## bus_data
BUS_I | BUS_TYPE | Pd | Qd | Gs | Bs | area | Vm | Va | baseKV | zone | Vmax | Vmin
1 | 1 | 0.014628 | 0.0036662 | 0 | 0 | 1 | 0.99445 | -0.10574 | 0.4 | 1 | 1.1 | 0.9
2 | 1 | 0.012493 | 0.0031311 | 0 | 0 | 1 | 0.99366 | -0.12077 | 0.4 | 1 | 1.1 | 0.9
3 | 1 | 0 | 0 | 0 | 0 | 1 | 0.99594 | -0.077245 | 0.4 | 1 | 1.1 | 0.9
4 | 1 | 0 | 0 | 0 | 0 | 1 | 0.99324 | -0.12876 | 0.4 | 1 | 1.1 | 0.9
5 | 1 | 0 | 0 | 0 | 0 | 1 | 0.99717 | -0.053728 | 0.4 | 1 | 1.1 | 0.9
6 | 1 | 0.0299 | 0.0074937 | 0 | 0 | 1 | 0.99538 | -0.087998 | 0.4 | 1 | 1.1 | 0.9
46 | 1 | 0.0064721 | 0.0016221 | 0 | 0 | 1 | 0.99307 | -0.13206 | 0.4 | 1 | 1.1 | 0.9
42 | 1 | 0 | 0 | 0 | 0 | 1 | 0.99132 | -0.16569 | 0.4 | 1 | 1.1 | 0.9
30 | 3 | 0 | 0 | 0 | 0 | 1 | 1 | 0 | 0.4 | 1 | 1.1 | 0.9
68 | 1 | 0.0018318 | 0.0004591 | 0 | 0 | 1 | 0.99666 | -0.063676 | 0.4 | 1 | 1.1 | 0.9
44 | 1 | 0 | 0 | 0 | 0 | 1 | 0.98999 | -0.19124 | 0.4 | 1 | 1.1 | 0.9
40 | 1 | 0.015448 | 0.0038717 | 0 | 0 | 1 | 0.98963 | -0.19797 | 0.4 | 1 | 1.1 | 0.9
45 | 1 | 0.03896 | 0.0097643 | 0 | 0 | 1 | 0.99944 | -0.010696 | 0.4 | 1 | 1.1 | 0.9
15 | 1 | 0 | 0 | 0 | 0 | 1 | 0.99841 | -0.030231 | 0.4 | 1 | 1.1 | 0.9
69 | 1 | 0.021483 | 0.0053842 | 0 | 0 | 1 | 0.99653 | -0.066062 | 0.4 | 1 | 1.1 | 0.9
7 | 1 | 0.0042015 | 0.001053 | 0 | 0 | 1 | 0.98668 | -0.25595 | 0.4 | 1 | 1.1 | 0.9
8 | 1 | 0.017211 | 0.0043134 | 0 | 0 | 1 | 0.98651 | -0.25926 | 0.4 | 1 | 1.1 | 0.9
9 | 1 | 0 | 0 | 0 | 0 | 1 | 0.98707 | -0.24834 | 0.4 | 1 | 1.1 | 0.9
11 | 1 | 0.0013518 | 0.0003388 | 0 | 0 | 1 | 0.98808 | -0.22884 | 0.4 | 1 | 1.1 | 0.9
12 | 1 | 0.0028753 | 0.00072062 | 0 | 0 | 1 | 0.98682 | -0.25325 | 0.4 | 1 | 1.1 | 0.9
10 | 1 | 0 | 0 | 0 | 0 | 1 | 0.98472 | -0.29412 | 0.4 | 1 | 1.1 | 0.9
38 | 1 | 0 | 0 | 0 | 0 | 1 | 0.98451 | -0.29824 | 0.4 | 1 | 1.1 | 0.9
50 | 1 | 0.020188 | 0.0050595 | 0 | 0 | 1 | 0.98518 | -0.28514 | 0.4 | 1 | 1.1 | 0.9
34 | 1 | 0.017702 | 0.0044364 | 0 | 0 | 1 | 0.99144 | -0.16398 | 0.4 | 1 | 1.1 | 0.9
49 | 1 | 0 | 0 | 0 | 0 | 1 | 0.98534 | -0.28202 | 0.4 | 1 | 1.1 | 0.9
39 | 1 | 0.0031985 | 0.00080163 | 0 | 0 | 1 | 0.98439 | -0.30062 | 0.4 | 1 | 1.1 | 0.9
37 | 1 | 0.0032448 | 0.00081322 | 0 | 0 | 1 | 0.98431 | -0.30211 | 0.4 | 1 | 1.1 | 0.9
35 | 1 | 0 | 0 | 0 | 0 | 1 | 0.99402 | -0.11433 | 0.4 | 1 | 1.1 | 0.9
36 | 1 | 0.014584 | 0.0036551 | 0 | 0 | 1 | 0.9913 | -0.16672 | 0.4 | 1 | 1.1 | 0.9
51 | 1 | 0.0038302 | 0.00095994 | 0 | 0 | 1 | 0.98502 | -0.28826 | 0.4 | 1 | 1.1 | 0.9
13 | 1 | 0.016735 | 0.0041941 | 0 | 0 | 1 | 0.99661 | -0.064903 | 0.4 | 1 | 1.1 | 0.9
14 | 1 | 0.037945 | 0.00951 | 0 | 0 | 1 | 0.99685 | -0.060321 | 0.4 | 1 | 1.1 | 0.9
28 | 1 | 0 | 0 | 0 | 0 | 1 | 0.99737 | -0.050233 | 0.4 | 1 | 1.1 | 0.9
29 | 1 | 0 | 0 | 0 | 0 | 1 | 0.9952 | -0.09174 | 0.4 | 1 | 1.1 | 0.9
16 | 1 | 0.0033225 | 0.00083269 | 0 | 0 | 1 | 0.98034 | -0.37969 | 0.4 | 1 | 1.1 | 0.9
17 | 1 | 0 | 0 | 0 | 0 | 1 | 0.98037 | -0.37913 | 0.4 | 1 | 1.1 | 0.9
18 | 1 | 0.00090987 | 0.00022803 | 0 | 0 | 1 | 0.98034 | -0.37972 | 0.4 | 1 | 1.1 | 0.9
19 | 1 | 0 | 0 | 0 | 0 | 1 | 0.98054 | -0.37566 | 0.4 | 1 | 1.1 | 0.9
21 | 1 | 0 | 0 | 0 | 0 | 1 | 0.98004 | -0.38562 | 0.4 | 1 | 1.1 | 0.9
75 | 1 | 0.0026445 | 0.00066277 | 0 | 0 | 1 | 0.98052 | -0.37601 | 0.4 | 1 | 1.1 | 0.9
67 | 1 | 0.0028032 | 0.00070255 | 0 | 0 | 1 | 0.98079 | -0.37073 | 0.4 | 1 | 1.1 | 0.9
90 | 1 | 0.0032384 | 0.00081163 | 0 | 0 | 1 | 0.98001 | -0.38605 | 0.4 | 1 | 1.1 | 0.9
91 | 1 | 0.0031719 | 0.00079495 | 0 | 0 | 1 | 0.98001 | -0.3862 | 0.4 | 1 | 1.1 | 0.9
61 | 1 | 0 | 0 | 0 | 0 | 1 | 0.98109 | -0.36494 | 0.4 | 1 | 1.1 | 0.9
31 | 1 | 0.0034003 | 0.0008522 | 0 | 0 | 1 | 0.98412 | -0.30581 | 0.4 | 1 | 1.1 | 0.9
32 | 1 | 0 | 0 | 0 | 0 | 1 | 0.98419 | -0.30443 | 0.4 | 1 | 1.1 | 0.9
22 | 1 | 0.014016 | 0.0035128 | 0 | 0 | 1 | 0.98613 | -0.2662 | 0.4 | 1 | 1.1 | 0.9
23 | 1 | 0 | 0 | 0 | 0 | 1 | 0.9868 | -0.25313 | 0.4 | 1 | 1.1 | 0.9
24 | 1 | 0.025336 | 0.0063498 | 0 | 0 | 1 | 0.98583 | -0.27207 | 0.4 | 1 | 1.1 | 0.9
25 | 1 | 0.01498 | 0.0037543 | 0 | 0 | 1 | 0.98865 | -0.21714 | 0.4 | 1 | 1.1 | 0.9
26 | 1 | 0 | 0 | 0 | 0 | 1 | 0.98499 | -0.28826 | 0.4 | 1 | 1.1 | 0.9
27 | 1 | 0.029864 | 0.0074846 | 0 | 0 | 1 | 0.98384 | -0.31085 | 0.4 | 1 | 1.1 | 0.9
48 | 1 | 0.05407 | 0.013551 | 0 | 0 | 1 | 0.99477 | -0.10007 | 0.4 | 1 | 1.1 | 0.9
47 | 1 | 0.015711 | 0.0039376 | 0 | 0 | 1 | 0.99462 | -0.10277 | 0.4 | 1 | 1.1 | 0.9
33 | 1 | 0.002546 | 0.00063808 | 0 | 0 | 1 | 0.9842 | -0.30429 | 0.4 | 1 | 1.1 | 0.9
52 | 1 | 0 | 0 | 0 | 0 | 1 | 0.99088 | -0.17472 | 0.4 | 1 | 1.1 | 0.9
53 | 1 | 0 | 0 | 0 | 0 | 1 | 0.99072 | -0.17786 | 0.4 | 1 | 1.1 | 0.9
41 | 1 | 0.008005 | 0.0020063 | 0 | 0 | 1 | 0.9886 | -0.21784 | 0.4 | 1 | 1.1 | 0.9
43 | 1 | 0 | 0 | 0 | 0 | 1 | 0.98684 | -0.25173 | 0.4 | 1 | 1.1 | 0.9
54 | 1 | 0 | 0 | 0 | 0 | 1 | 0.98207 | -0.34427 | 0.4 | 1 | 1.1 | 0.9
55 | 1 | 0 | 0 | 0 | 0 | 1 | 0.98069 | -0.37128 | 0.4 | 1 | 1.1 | 0.9
71 | 1 | 0.0151 | 0.0037845 | 0 | 0 | 1 | 0.98151 | -0.35521 | 0.4 | 1 | 1.1 | 0.9
74 | 1 | 0.014552 | 0.003647 | 0 | 0 | 1 | 0.98013 | -0.38233 | 0.4 | 1 | 1.1 | 0.9
82 | 1 | 0 | 0 | 0 | 0 | 1 | 0.98418 | -0.30464 | 0.4 | 1 | 1.1 | 0.9
83 | 1 | 0 | 0 | 0 | 0 | 1 | 0.98364 | -0.31516 | 0.4 | 1 | 1.1 | 0.9
84 | 1 | 0.004591 | 0.0011506 | 0 | 0 | 1 | 0.99057 | -0.18083 | 0.4 | 1 | 1.1 | 0.9
60 | 1 | 0 | 0 | 0 | 0 | 1 | 0.99067 | -0.1789 | 0.4 | 1 | 1.1 | 0.9
73 | 1 | 0.0026711 | 0.00066944 | 0 | 0 | 1 | 0.99056 | -0.18104 | 0.4 | 1 | 1.1 | 0.9
65 | 1 | 0 | 0 | 0 | 0 | 1 | 0.98151 | -0.3553 | 0.4 | 1 | 1.1 | 0.9
56 | 1 | 0.0027472 | 0.0006885 | 0 | 0 | 1 | 0.98257 | -0.33607 | 0.4 | 1 | 1.1 | 0.9
57 | 1 | 0 | 0 | 0 | 0 | 1 | 0.98269 | -0.33369 | 0.4 | 1 | 1.1 | 0.9
58 | 1 | 0 | 0 | 0 | 0 | 1 | 0.98141 | -0.35869 | 0.4 | 1 | 1.1 | 0.9
59 | 1 | 0 | 0 | 0 | 0 | 1 | 0.98322 | -0.32322 | 0.4 | 1 | 1.1 | 0.9
62 | 1 | 0 | 0 | 0 | 0 | 1 | 0.98132 | -0.36046 | 0.4 | 1 | 1.1 | 0.9
85 | 1 | 0.0020394 | 0.00051111 | 0 | 0 | 1 | 0.98321 | -0.32355 | 0.4 | 1 | 1.1 | 0.9
86 | 1 | 0 | 0 | 0 | 0 | 1 | 0.98333 | -0.32108 | 0.4 | 1 | 1.1 | 0.9
66 | 1 | 0.0033539 | 0.00084057 | 0 | 0 | 1 | 0.98107 | -0.3653 | 0.4 | 1 | 1.1 | 0.9
76 | 1 | 0.0041802 | 0.0010477 | 0 | 0 | 1 | 0.98125 | -0.36184 | 0.4 | 1 | 1.1 | 0.9
92 | 1 | 0.0042617 | 0.0010681 | 0 | 0 | 1 | 0.98329 | -0.32185 | 0.4 | 1 | 1.1 | 0.9
72 | 1 | 0.0040618 | 0.001018 | 0 | 0 | 1 | 0.99043 | -0.18348 | 0.4 | 1 | 1.1 | 0.9
64 | 1 | 0 | 0 | 0 | 0 | 1 | 0.97873 | -0.40962 | 0.4 | 1 | 1.1 | 0.9
88 | 1 | 0.016143 | 0.0040459 | 0 | 0 | 1 | 0.97836 | -0.41688 | 0.4 | 1 | 1.1 | 0.9
81 | 1 | 0 | 0 | 0 | 0 | 1 | 0.9766 | -0.45135 | 0.4 | 1 | 1.1 | 0.9
70 | 1 | 0.013147 | 0.0032949 | 0 | 0 | 1 | 0.9814 | -0.35744 | 0.4 | 1 | 1.1 | 0.9
89 | 1 | 0.025233 | 0.0063239 | 0 | 0 | 1 | 0.97651 | -0.45317 | 0.4 | 1 | 1.1 | 0.9
80 | 1 | 0 | 0 | 0 | 0 | 1 | 0.97565 | -0.4701 | 0.4 | 1 | 1.1 | 0.9
77 | 1 | 0.0026973 | 0.00067602 | 0 | 0 | 1 | 0.97469 | -0.48896 | 0.4 | 1 | 1.1 | 0.9
78 | 1 | 0.007111 | 0.0017822 | 0 | 0 | 1 | 0.97475 | -0.48788 | 0.4 | 1 | 1.1 | 0.9
87 | 1 | 0.0023251 | 0.00058273 | 0 | 0 | 1 | 0.98362 | -0.31544 | 0.4 | 1 | 1.1 | 0.9

## generator_data
GEN_BUS | PG | QG | QMAX | QMIN | VG | MBASE | GEN_STATUS | PMAX | PMIN
30 | 0.59844 | 0.15227 | 10 | -10 | 1 | 100 | 1 | 10 | 0

## branch_data
F_BUS | T_BUS | BR_R | BR_X | BR_B | RATE_A | RATE_B | RATE_C | TAP | SHIFT | BR_STATUS | ANGMIN | ANGMAX | P_in | Q_in | P_out | Q_out
1 | 2 | 0.30178 | 0.19314 | 1.5203e-09 | 0 | 0 | 0 | 0 | 0 | 1 | -90 | 90 | 0.2228 | 0.056683 | -0.22264 | -0.05658
1 | 3 | 0.53762 | 0.34408 | 2.7084e-09 | 0 | 0 | 0 | 0 | 0 | 1 | -90 | 90 | -0.23743 | -0.060349 | 0.23775 | 0.060558
2 | 4 | 0.16978 | 0.10866 | 8.5531e-10 | 0 | 0 | 0 | 0 | 0 | 1 | -90 | 90 | 0.21014 | 0.053449 | -0.21006 | -0.053397
3 | 5 | 0.39482 | 0.25268 | 1.989e-09 | 0 | 0 | 0 | 0 | 0 | 1 | -90 | 90 | -0.26767 | -0.068061 | 0.26797 | 0.068255
3 | 6 | 1.598 | 1.0227 | 2.6835e-09 | 0 | 0 | 0 | 0 | 0 | 1 | -90 | 90 | 0.029915 | 0.0075032 | -0.0299 | -0.0074937
4 | 46 | 2.259 | 1.4457 | 3.7934e-09 | 0 | 0 | 0 | 0 | 0 | 1 | -90 | 90 | 0.0064731 | 0.0016223 | -0.0064721 | -0.0016221
4 | 42 | 0.80824 | 0.51727 | 2.7145e-09 | 0 | 0 | 0 | 0 | 0 | 1 | -90 | 90 | 0.20359 | 0.051775 | -0.20323 | -0.051544
5 | 30 | 0.83247 | 0.53278 | 4.1938e-09 | 0 | 0 | 0 | 0 | 0 | 1 | -90 | 90 | -0.2913 | -0.074107 | 0.29206 | 0.07459
5 | 68 | 1.9007 | 1.2165 | 3.1919e-09 | 0 | 0 | 0 | 0 | 0 | 1 | -90 | 90 | 0.023328 | 0.0058515 | -0.023317 | -0.0058447
42 | 44 | 1.3348 | 0.85425 | 2.2414e-09 | 0 | 0 | 0 | 0 | 0 | 1 | -90 | 90 | 0.084638 | 0.021382 | -0.084534 | -0.021315
42 | 40 | 1.2087 | 0.77356 | 2.0297e-09 | 0 | 0 | 0 | 0 | 0 | 1 | -90 | 90 | 0.11859 | 0.030163 | -0.11841 | -0.030045
30 | 45 | 1.2298 | 0.7871 | 2.0652e-09 | 0 | 0 | 0 | 0 | 0 | 1 | -90 | 90 | 0.03898 | 0.0097768 | -0.03896 | -0.0097643
30 | 15 | 0.51025 | 0.32656 | 2.5705e-09 | 0 | 0 | 0 | 0 | 0 | 1 | -90 | 90 | 0.26741 | 0.067898 | -0.26702 | -0.06765
68 | 69 | 0.49441 | 0.31642 | 8.3025e-10 | 0 | 0 | 0 | 0 | 0 | 1 | -90 | 90 | 0.021485 | 0.0053856 | -0.021483 | -0.0053842
44 | 25 | 1.3495 | 0.8637 | 2.2662e-09 | 0 | 0 | 0 | 0 | 0 | 1 | -90 | 90 | 0.084534 | 0.021316 | -0.084429 | -0.021249
40 | 41 | 0.85411 | 0.54663 | 1.4343e-09 | 0 | 0 | 0 | 0 | 0 | 1 | -90 | 90 | 0.10296 | 0.026173 | -0.10286 | -0.02611
15 | 28 | 0.4242 | 0.27149 | 2.137e-09 | 0 | 0 | 0 | 0 | 0 | 1 | -90 | 90 | 0.21226 | 0.053894 | -0.21205 | -0.053763
15 | 14 | 2.4549 | 1.5711 | 4.1224e-09 | 0 | 0 | 0 | 0 | 0 | 1 | -90 | 90 | 0.054762 | 0.013756 | -0.054684 | -0.013706
7 | 8 | 0.83826 | 0.53649 | 1.4077e-09 | 0 | 0 | 0 | 0 | 0 | 1 | -90 | 90 | 0.017213 | 0.004315 | -0.017211 | -0.0043134
7 | 9 | 1.553 | 0.99395 | 2.608e-09 | 0 | 0 | 0 | 0 | 0 | 1 | -90 | 90 | -0.021415 | -0.005368 | 0.021423 | 0.0053727
9 | 11 | 0.89064 | 0.57001 | 1.4956e-09 | 0 | 0 | 0 | 0 | 0 | 1 | -90 | 90 | -0.095963 | -0.024148 | 0.096053 | 0.024206
9 | 12 | 0.28901 | 0.18497 | 4.8533e-10 | 0 | 0 | 0 | 0 | 0 | 1 | -90 | 90 | 0.074541 | 0.018776 | -0.074523 | -0.018765
11 | 34 | 2.9342 | 1.8779 | 4.9273e-09 | 0 | 0 | 0 | 0 | 0 | 1 | -90 | 90 | -0.097405 | -0.024544 | 0.097708 | 0.024738
12 | 49 | 1.7553 | 1.1234 | 2.9476e-09 | 0 | 0 | 0 | 0 | 0 | 1 | -90 | 90 | 0.071648 | 0.018044 | -0.07155 | -0.017981
10 | 38 | 1.4463 | 0.9256 | 2.4286e-09 | 0 | 0 | 0 | 0 | 0 | 1 | -90 | 90 | 0.012395 | 0.003107 | -0.012392 | -0.0031056
10 | 50 | 3.149 | 2.0153 | 5.288e-09 | 0 | 0 | 0 | 0 | 0 | 1 | -90 | 90 | -0.012395 | -0.0031069 | 0.0124 | 0.0031098
38 | 39 | 3.2247 | 2.0638 | 5.4152e-09 | 0 | 0 | 0 | 0 | 0 | 1 | -90 | 90 | 0.0031989 | 0.00080134 | -0.0031985 | -0.00080163
38 | 37 | 1.8255 | 1.1683 | 3.0655e-09 | 0 | 0 | 0 | 0 | 0 | 1 | -90 | 90 | 0.0091936 | 0.0023043 | -0.0091919 | -0.0023035
50 | 49 | 0.4171 | 0.26695 | 7.0043e-10 | 0 | 0 | 0 | 0 | 0 | 1 | -90 | 90 | -0.032588 | -0.0081694 | 0.032593 | 0.0081724
34 | 35 | 1.5588 | 0.99762 | 5.2353e-09 | 0 | 0 | 0 | 0 | 0 | 1 | -90 | 90 | -0.14133 | -0.035673 | 0.14167 | 0.035888
34 | 36 | 0.46586 | 0.29815 | 7.8231e-10 | 0 | 0 | 0 | 0 | 0 | 1 | -90 | 90 | 0.025919 | 0.0064985 | -0.025916 | -0.0064964
49 | 51 | 0.69924 | 0.44752 | 1.1742e-09 | 0 | 0 | 0 | 0 | 0 | 1 | -90 | 90 | 0.038957 | 0.0098089 | -0.038945 | -0.0098016
37 | 33 | 1.5941 | 1.0202 | 2.677e-09 | 0 | 0 | 0 | 0 | 0 | 1 | -90 | 90 | 0.0059471 | 0.0014903 | -0.0059465 | -0.0014901
35 | 47 | 0.36423 | 0.23311 | 1.8349e-09 | 0 | 0 | 0 | 0 | 0 | 1 | -90 | 90 | -0.14167 | -0.035888 | 0.14174 | 0.035938
36 | 52 | 3.1111 | 1.9911 | 5.2243e-09 | 0 | 0 | 0 | 0 | 0 | 1 | -90 | 90 | 0.011332 | 0.0028413 | -0.011328 | -0.002839
51 | 82 | 2.0334 | 1.3014 | 3.4147e-09 | 0 | 0 | 0 | 0 | 0 | 1 | -90 | 90 | 0.035115 | 0.0088416 | -0.035087 | -0.0088244
13 | 14 | 1.2193 | 0.78034 | 2.0475e-09 | 0 | 0 | 0 | 0 | 0 | 1 | -90 | 90 | -0.016735 | -0.0041941 | 0.016738 | 0.0041962
28 | 29 | 0.87742 | 0.56155 | 4.4203e-09 | 0 | 0 | 0 | 0 | 0 | 1 | -90 | 90 | 0.21205 | 0.053763 | -0.21163 | -0.053494
29 | 48 | 0.68328 | 0.4373 | 1.1474e-09 | 0 | 0 | 0 | 0 | 0 | 1 | -90 | 90 | 0.054091 | 0.013565 | -0.05407 | -0.013551
29 | 47 | 0.31294 | 0.20028 | 1.5766e-09 | 0 | 0 | 0 | 0 | 0 | 1 | -90 | 90 | 0.15754 | 0.039929 | -0.15746 | -0.039876
16 | 17 | 0.57141 | 0.3657 | 9.5955e-10 | 0 | 0 | 0 | 0 | 0 | 1 | -90 | 90 | -0.0042323 | -0.0010607 | 0.0042324 | 0.0010607
16 | 18 | 0.13617 | 0.087147 | 2.2866e-10 | 0 | 0 | 0 | 0 | 0 | 1 | -90 | 90 | 0.00090986 | 0.00022802 | -0.00090986 | -0.00022804
17 | 19 | 1.4048 | 0.89905 | 2.359e-09 | 0 | 0 | 0 | 0 | 0 | 1 | -90 | 90 | -0.010645 | -0.0026677 | 0.010647 | 0.0026686
17 | 21 | 4.3551 | 2.7873 | 7.3135e-09 | 0 | 0 | 0 | 0 | 0 | 1 | -90 | 90 | 0.0064124 | 0.001607 | -0.0064104 | -0.0016065
19 | 75 | 0.56789 | 0.36345 | 9.5364e-10 | 0 | 0 | 0 | 0 | 0 | 1 | -90 | 90 | 0.0026445 | 0.00066272 | -0.0026445 | -0.00066278
19 | 67 | 1.6013 | 1.0248 | 2.689e-09 | 0 | 0 | 0 | 0 | 0 | 1 | -90 | 90 | -0.013291 | -0.0033314 | 0.013294 | 0.0033331
21 | 90 | 0.57414 | 0.36745 | 9.6414e-10 | 0 | 0 | 0 | 0 | 0 | 1 | -90 | 90 | 0.0032385 | 0.00081159 | -0.0032384 | -0.00081164
21 | 91 | 0.79617 | 0.50955 | 1.337e-09 | 0 | 0 | 0 | 0 | 0 | 1 | -90 | 90 | 0.0031719 | 0.00079489 | -0.0031719 | -0.00079496
67 | 61 | 1.5501 | 0.99207 | 2.6031e-09 | 0 | 0 | 0 | 0 | 0 | 1 | -90 | 90 | -0.016097 | -0.0040357 | 0.016102 | 0.0040382
61 | 66 | 0.45719 | 0.2926 | 7.6774e-10 | 0 | 0 | 0 | 0 | 0 | 1 | -90 | 90 | 0.0033539 | 0.00084054 | -0.0033539 | -0.00084058
61 | 58 | 1.3877 | 0.88815 | 2.3304e-09 | 0 | 0 | 0 | 0 | 0 | 1 | -90 | 90 | -0.019456 | -0.0048788 | 0.019462 | 0.0048823
31 | 32 | 1.7677 | 1.1313 | 2.9685e-09 | 0 | 0 | 0 | 0 | 0 | 1 | -90 | 90 | -0.0034003 | -0.00085221 | 0.0034005 | 0.00085207
32 | 33 | 0.17869 | 0.11436 | 3.0006e-10 | 0 | 0 | 0 | 0 | 0 | 1 | -90 | 90 | -0.0034005 | -0.00085207 | 0.0034006 | 0.00085205
22 | 23 | 1.4476 | 0.92649 | 2.431e-09 | 0 | 0 | 0 | 0 | 0 | 1 | -90 | 90 | -0.039359 | -0.0098671 | 0.039384 | 0.0098825
22 | 24 | 1.0104 | 0.64667 | 1.6968e-09 | 0 | 0 | 0 | 0 | 0 | 1 | -90 | 90 | 0.025343 | 0.0063542 | -0.025336 | -0.0063499
23 | 25 | 2.2742 | 1.4555 | 3.819e-09 | 0 | 0 | 0 | 0 | 0 | 1 | -90 | 90 | -0.06933 | -0.017418 | 0.069449 | 0.017494
23 | 26 | 5.1246 | 3.2798 | 8.6057e-09 | 0 | 0 | 0 | 0 | 0 | 1 | -90 | 90 | 0.029946 | 0.007536 | -0.029896 | -0.0075047
26 | 27 | 3.2852 | 2.1026 | 5.5168e-09 | 0 | 0 | 0 | 0 | 0 | 1 | -90 | 90 | 0.029896 | 0.0075048 | -0.029864 | -0.0074847
52 | 53 | 1.2205 | 0.7811 | 2.0495e-09 | 0 | 0 | 0 | 0 | 0 | 1 | -90 | 90 | 0.011328 | 0.002839 | -0.011326 | -0.0028382
53 | 84 | 2.8452 | 1.8209 | 4.7778e-09 | 0 | 0 | 0 | 0 | 0 | 1 | -90 | 90 | 0.0045916 | 0.0011506 | -0.004591 | -0.0011506
53 | 60 | 0.67539 | 0.43225 | 1.1342e-09 | 0 | 0 | 0 | 0 | 0 | 1 | -90 | 90 | 0.0067344 | 0.0016876 | -0.006734 | -0.0016875
41 | 43 | 1.5766 | 1.009 | 2.6476e-09 | 0 | 0 | 0 | 0 | 0 | 1 | -90 | 90 | 0.094854 | 0.024104 | -0.094699 | -0.024006
43 | 54 | 4.2769 | 2.7372 | 7.1821e-09 | 0 | 0 | 0 | 0 | 0 | 1 | -90 | 90 | 0.094699 | 0.024006 | -0.09428 | -0.023738
54 | 55 | 8.0104 | 5.1267 | 1.3452e-08 | 0 | 0 | 0 | 0 | 0 | 1 | -90 | 90 | 0.014578 | 0.0036621 | -0.014559 | -0.0036514
54 | 71 | 0.59477 | 0.38065 | 9.9878e-10 | 0 | 0 | 0 | 0 | 0 | 1 | -90 | 90 | 0.079702 | 0.020076 | -0.07966 | -0.02005
55 | 74 | 3.2707 | 2.0932 | 5.4923e-09 | 0 | 0 | 0 | 0 | 0 | 1 | -90 | 90 | 0.014559 | 0.0036514 | -0.014552 | -0.0036471
71 | 65 | 0.005696 | 0.0036455 | 9.5652e-12 | 0 | 0 | 0 | 0 | 0 | 1 | -90 | 90 | 0.06456 | 0.016265 | -0.06456 | -0.016265
82 | 83 | 1.303 | 0.8339 | 2.188e-09 | 0 | 0 | 0 | 0 | 0 | 1 | -90 | 90 | 0.035087 | 0.0088244 | -0.03507 | -0.0088133
83 | 87 | 0.5307 | 0.33965 | 8.9119e-10 | 0 | 0 | 0 | 0 | 0 | 1 | -90 | 90 | 0.0023251 | 0.00058266 | -0.0023251 | -0.00058273
83 | 86 | 0.78602 | 0.50305 | 1.3199e-09 | 0 | 0 | 0 | 0 | 0 | 1 | -90 | 90 | 0.032745 | 0.0082307 | -0.032735 | -0.0082249
60 | 73 | 1.4018 | 0.89713 | 2.3539e-09 | 0 | 0 | 0 | 0 | 0 | 1 | -90 | 90 | 0.006734 | 0.0016875 | -0.0067333 | -0.0016873
73 | 72 | 2.6429 | 1.6915 | 4.4381e-09 | 0 | 0 | 0 | 0 | 0 | 1 | -90 | 90 | 0.0040622 | 0.0010178 | -0.0040618 | -0.001018
65 | 70 | 0.70383 | 0.45045 | 1.1819e-09 | 0 | 0 | 0 | 0 | 0 | 1 | -90 | 90 | 0.013148 | 0.0032957 | -0.013147 | -0.003295
65 | 64 | 4.5695 | 2.9245 | 7.6735e-09 | 0 | 0 | 0 | 0 | 0 | 1 | -90 | 90 | 0.051412 | 0.012969 | -0.051278 | -0.012885
56 | 57 | 0.38928 | 0.24914 | 6.5371e-10 | 0 | 0 | 0 | 0 | 0 | 1 | -90 | 90 | -0.026415 | -0.006634 | 0.026418 | 0.0066358
56 | 58 | 4.1375 | 2.648 | 6.9479e-09 | 0 | 0 | 0 | 0 | 0 | 1 | -90 | 90 | 0.023668 | 0.0059455 | -0.023642 | -0.0059298
57 | 59 | 1.7203 | 1.101 | 2.8889e-09 | 0 | 0 | 0 | 0 | 0 | 1 | -90 | 90 | -0.026418 | -0.0066358 | 0.026431 | 0.006644
58 | 62 | 1.8249 | 1.168 | 3.0645e-09 | 0 | 0 | 0 | 0 | 0 | 1 | -90 | 90 | 0.0041808 | 0.0010476 | -0.0041805 | -0.0010476
59 | 85 | 0.70852 | 0.45345 | 1.1898e-09 | 0 | 0 | 0 | 0 | 0 | 1 | -90 | 90 | 0.0020394 | 0.00051102 | -0.0020393 | -0.00051112
59 | 86 | 0.32531 | 0.2082 | 5.4629e-10 | 0 | 0 | 0 | 0 | 0 | 1 | -90 | 90 | -0.028471 | -0.007155 | 0.028474 | 0.0071568
62 | 76 | 1.4332 | 0.91727 | 2.4068e-09 | 0 | 0 | 0 | 0 | 0 | 1 | -90 | 90 | 0.0041805 | 0.0010476 | -0.0041802 | -0.0010477
86 | 92 | 0.77656 | 0.497 | 1.3041e-09 | 0 | 0 | 0 | 0 | 0 | 1 | -90 | 90 | 0.0042619 | 0.0010681 | -0.0042617 | -0.0010681
64 | 88 | 1.9294 | 1.2348 | 3.2399e-09 | 0 | 0 | 0 | 0 | 0 | 1 | -90 | 90 | 0.016149 | 0.0040493 | -0.016143 | -0.004046
64 | 81 | 5.1008 | 3.2645 | 8.5656e-09 | 0 | 0 | 0 | 0 | 0 | 1 | -90 | 90 | 0.03513 | 0.0088357 | -0.03506 | -0.0087918
81 | 89 | 0.30773 | 0.19695 | 5.1677e-10 | 0 | 0 | 0 | 0 | 0 | 1 | -90 | 90 | 0.025234 | 0.0063254 | -0.025232 | -0.006324
81 | 80 | 8.1618 | 5.2236 | 1.3706e-08 | 0 | 0 | 0 | 0 | 0 | 1 | -90 | 90 | 0.0098254 | 0.0024665 | -0.0098166 | -0.0024622
80 | 78 | 7.7224 | 4.9424 | 1.2968e-08 | 0 | 0 | 0 | 0 | 0 | 1 | -90 | 90 | 0.0098166 | 0.0024622 | -0.0098083 | -0.0024581
77 | 78 | 1.7115 | 1.0954 | 2.8741e-09 | 0 | 0 | 0 | 0 | 0 | 1 | -90 | 90 | -0.0026973 | -0.00067604 | 0.0026974 | 0.00067585