## bus_data
BUS_I | BUS_TYPE | Pd | Qd | Gs | Bs | area | Vm | Va | baseKV | zone | Vmax | Vmin
1 | 1 | 0.032523 | 0.0081511 | 0 | 0 | 1 | 0.97395 | -0.50134 | 0.4 | 1 | 1.1 | 0.9
2 | 1 | 0 | 0 | 0 | 0 | 1 | 0.97453 | -0.48988 | 0.4 | 1 | 1.1 | 0.9
3 | 1 | 0.029072 | 0.007286 | 0 | 0 | 1 | 0.97406 | -0.49919 | 0.4 | 1 | 1.1 | 0.9
4 | 1 | 0 | 0 | 0 | 0 | 1 | 0.9802 | -0.37879 | 0.4 | 1 | 1.1 | 0.9
30 | 1 | 0 | 0 | 0 | 0 | 1 | 0.97394 | -0.50153 | 0.4 | 1 | 1.1 | 0.9
7 | 1 | 0 | 0 | 0 | 0 | 1 | 0.994 | -0.11366 | 0.4 | 1 | 1.1 | 0.9
47 | 1 | 0.010351 | 0.0025942 | 0 | 0 | 1 | 0.97958 | -0.39093 | 0.4 | 1 | 1.1 | 0.9
64 | 1 | 0.00035056 | 8.7857e-05 | 0 | 0 | 1 | 0.97952 | -0.39197 | 0.4 | 1 | 1.1 | 0.9
5 | 1 | 0 | 0 | 0 | 0 | 1 | 0.99999 | -0.00024299 | 0.4 | 1 | 1.1 | 0.9
8 | 3 | 0 | 0 | 0 | 0 | 1 | 1 | 0 | 0.4 | 1 | 1.1 | 0.9
57 | 1 | 0.0021823 | 0.00054694 | 0 | 0 | 1 | 0.99997 | -0.0005719 | 0.4 | 1 | 1.1 | 0.9
6 | 1 | 0 | 0 | 0 | 0 | 1 | 0.98379 | -0.31212 | 0.4 | 1 | 1.1 | 0.9
60 | 1 | 0 | 0 | 0 | 0 | 1 | 0.98332 | -0.32139 | 0.4 | 1 | 1.1 | 0.9
59 | 1 | 0.017046 | 0.0042722 | 0 | 0 | 1 | 0.9855 | -0.27881 | 0.4 | 1 | 1.1 | 0.9
20 | 1 | 0 | 0 | 0 | 0 | 1 | 0.99192 | -0.15346 | 0.4 | 1 | 1.1 | 0.9
31 | 1 | 0.038996 | 0.0097734 | 0 | 0 | 1 | 0.99346 | -0.12402 | 0.4 | 1 | 1.1 | 0.9
61 | 1 | 0.015672 | 0.0039277 | 0 | 0 | 1 | 0.999 | -0.018968 | 0.4 | 1 | 1.1 | 0.9
28 | 1 | 0 | 0 | 0 | 0 | 1 | 0.97346 | -0.5109 | 0.4 | 1 | 1.1 | 0.9
46 | 1 | 0.010351 | 0.0025942 | 0 | 0 | 1 | 0.97958 | -0.39093 | 0.4 | 1 | 1.1 | 0.9
65 | 1 | 0 | 0 | 0 | 0 | 1 | 0.9767 | -0.44718 | 0.4 | 1 | 1.1 | 0.9
70 | 1 | 0.044522 | 0.011158 | 0 | 0 | 1 | 0.98281 | -0.33142 | 0.4 | 1 | 1.1 | 0.9
58 | 1 | 0 | 0 | 0 | 0 | 1 | 0.98834 | -0.22371 | 0.4 | 1 | 1.1 | 0.9
22 | 1 | 0.023751 | 0.0059526 | 0 | 0 | 1 | 0.99168 | -0.15825 | 0.4 | 1 | 1.1 | 0.9
18 | 1 | 0.0042952 | 0.0010765 | 0 | 0 | 1 | 0.99066 | -0.17774 | 0.4 | 1 | 1.1 | 0.9
62 | 1 | 0.03415 | 0.0085588 | 0 | 0 | 1 | 0.99814 | -0.035488 | 0.4 | 1 | 1.1 | 0.9
9 | 1 | 0.0032238 | 0.00080797 | 0 | 0 | 1 | 0.9739 | -0.50355 | 0.4 | 1 | 1.1 | 0.9
10 | 1 | 0.0065869 | 0.0016508 | 0 | 0 | 1 | 0.97343 | -0.51285 | 0.4 | 1 | 1.1 | 0.9
11 | 1 | 0 | 0 | 0 | 0 | 1 | 0.97454 | -0.49104 | 0.4 | 1 | 1.1 | 0.9
12 | 1 | 0.016555 | 0.004149 | 0 | 0 | 1 | 0.97294 | -0.52248 | 0.4 | 1 | 1.1 | 0.9
13 | 1 | 0.0048928 | 0.0012263 | 0 | 0 | 1 | 0.97541 | -0.47387 | 0.4 | 1 | 1.1 | 0.9
14 | 1 | 0 | 0 | 0 | 0 | 1 | 0.97612 | -0.45994 | 0.4 | 1 | 1.1 | 0.9
17 | 1 | 0 | 0 | 0 | 0 | 1 | 0.98057 | -0.37287 | 0.4 | 1 | 1.1 | 0.9
15 | 1 | 0 | 0 | 0 | 0 | 1 | 0.99733 | -0.050984 | 0.4 | 1 | 1.1 | 0.9
56 | 1 | 0 | 0 | 0 | 0 | 1 | 0.99742 | -0.049283 | 0.4 | 1 | 1.1 | 0.9
63 | 1 | 0.014507 | 0.0036357 | 0 | 0 | 1 | 0.99691 | -0.059083 | 0.4 | 1 | 1.1 | 0.9
35 | 1 | 0.0035127 | 0.00088037 | 0 | 0 | 1 | 0.98213 | -0.34267 | 0.4 | 1 | 1.1 | 0.9
54 | 1 | 0 | 0 | 0 | 0 | 1 | 0.99601 | -0.076191 | 0.4 | 1 | 1.1 | 0.9
27 | 1 | 0.0077286 | 0.001937 | 0 | 0 | 1 | 0.97295 | -0.52102 | 0.4 | 1 | 1.1 | 0.9
33 | 1 | 0.0029434 | 0.00073768 | 0 | 0 | 1 | 0.98255 | -0.33439 | 0.4 | 1 | 1.1 | 0.9
19 | 1 | 0.0043232 | 0.0010835 | 0 | 0 | 1 | 0.98897 | -0.21012 | 0.4 | 1 | 1.1 | 0.9
21 | 1 | 0.0099692 | 0.0024985 | 0 | 0 | 1 | 0.98731 | -0.24228 | 0.4 | 1 | 1.1 | 0.9
23 | 1 | 0.0051786 | 0.0012979 | 0 | 0 | 1 | 0.98731 | -0.24228 | 0.4 | 1 | 1.1 | 0.9
24 | 1 | 0.0051013 | 0.0012785 | 0 | 0 | 1 | 0.98597 | -0.26806 | 0.4 | 1 | 1.1 | 0.9
25 | 1 | 0.0087044 | 0.0021815 | 0 | 0 | 1 | 0.98444 | -0.2977 | 0.4 | 1 | 1.1 | 0.9
26 | 1 | 0.0040709 | 0.0010203 | 0 | 0 | 1 | 0.98401 | -0.30602 | 0.4 | 1 | 1.1 | 0.9
34 | 1 | 0.0080492 | 0.0020173 | 0 | 0 | 1 | 0.98347 | -0.31665 | 0.4 | 1 | 1.1 | 0.9
32 | 1 | 0.006239 | 0.0015636 | 0 | 0 | 1 | 0.98326 | -0.32065 | 0.4 | 1 | 1.1 | 0.9
36 | 1 | 0.0021626 | 0.00054199 | 0 | 0 | 1 | 0.97191 | -0.54152 | 0.4 | 1 | 1.1 | 0.9
37 | 1 | 0.0037319 | 0.00093531 | 0 | 0 | 1 | 0.97173 | -0.54493 | 0.4 | 1 | 1.1 | 0.9
38 | 1 | 0.0013761 | 0.00034489 | 0 | 0 | 1 | 0.97196 | -0.54054 | 0.4 | 1 | 1.1 | 0.9
39 | 1 | 0.0027591 | 0.0006915 | 0 | 0 | 1 | 0.97168 | -0.54611 | 0.4 | 1 | 1.1 | 0.9
40 | 1 | 0.0022622 | 0.00056695 | 0 | 0 | 1 | 0.97201 | -0.53943 | 0.4 | 1 | 1.1 | 0.9
41 | 1 | 0.0027781 | 0.00069625 | 0 | 0 | 1 | 0.97167 | -0.54631 | 0.4 | 1 | 1.1 | 0.9
44 | 1 | 0 | 0 | 0 | 0 | 1 | 0.97243 | -0.53119 | 0.4 | 1 | 1.1 | 0.9
45 | 1 | 0.002822 | 0.00070727 | 0 | 0 | 1 | 0.97308 | -0.51841 | 0.4 | 1 | 1.1 | 0.9
42 | 1 | 0.0024872 | 0.00062334 | 0 | 0 | 1 | 0.97239 | -0.53202 | 0.4 | 1 | 1.1 | 0.9
43 | 1 | 0.0023661 | 0.00059301 | 0 | 0 | 1 | 0.97237 | -0.53243 | 0.4 | 1 | 1.1 | 0.9
49 | 1 | 0.002915 | 0.00073056 | 0 | 0 | 1 | 0.97337 | -0.51266 | 0.4 | 1 | 1.1 | 0.9
50 | 1 | 0 | 0 | 0 | 0 | 1 | 0.97382 | -0.50385 | 0.4 | 1 | 1.1 | 0.9
51 | 1 | 0 | 0 | 0 | 0 | 1 | 0.97463 | -0.48774 | 0.4 | 1 | 1.1 | 0.9
68 | 1 | 0.0024546 | 0.00061517 | 0 | 0 | 1 | 0.97459 | -0.48853 | 0.4 | 1 | 1.1 | 0.9
67 | 1 | 0 | 0 | 0 | 0 | 1 | 0.97603 | -0.46032 | 0.4 | 1 | 1.1 | 0.9
66 | 1 | 0 | 0 | 0 | 0 | 1 | 0.97593 | -0.46231 | 0.4 | 1 | 1.1 | 0.9
69 | 1 | 0.0042997 | 0.0010776 | 0 | 0 | 1 | 0.97588 | -0.46329 | 0.4 | 1 | 1.1 | 0.9
71 | 1 | 0.0025048 | 0.00062775 | 0 | 0 | 1 | 0.97596 | -0.46157 | 0.4 | 1 | 1.1 | 0.9
52 | 1 | 0.032865 | 0.0082367 | 0 | 0 | 1 | 0.99334 | -0.12738 | 0.4 | 1 | 1.1 | 0.9
53 | 1 | 0.012177 | 0.0030518 | 0 | 0 | 1 | 0.99093 | -0.17374 | 0.4 | 1 | 1.1 | 0.9
55 | 1 | 0.021427 | 0.0053701 | 0 | 0 | 1 | 0.98927 | -0.20585 | 0.4 | 1 | 1.1 | 0.9

## generator_data
GEN_BUS | PG | QG | QMAX | QMIN | VG | MBASE | GEN_STATUS | PMAX | PMIN
8 | 0.48283 | 0.12355 | 10 | -10 | 1 | 100 | 1 | 10 | 0

## branch_data
F_BUS | T_BUS | BR_R | BR_X | BR_B | RATE_A | RATE_B | RATE_C | TAP | SHIFT | BR_STATUS | ANGMIN | ANGMAX | P_in | Q_in | P_out | Q_out
1 | 2 | 1.4987 | 0.95914 | 2.5166e-09 | 0 | 0 | 0 | 0 | 0 | 1 | -90 | 90 | -0.032523 | -0.0081511 | 0.032541 | 0.0081622
2 | 3 | 1.0763 | 0.68881 | 1.8073e-09 | 0 | 0 | 0 | 0 | 0 | 1 | -90 | 90 | 0.036825 | 0.0092365 | -0.036808 | -0.0092263
2 | 4 | 6.8608 | 4.3909 | 1.1521e-08 | 0 | 0 | 0 | 0 | 0 | 1 | -90 | 90 | -0.069366 | -0.017399 | 0.069735 | 0.017634
3 | 30 | 1.2845 | 0.82207 | 2.157e-09 | 0 | 0 | 0 | 0 | 0 | 1 | -90 | 90 | 0.0077367 | 0.0019402 | -0.0077358 | -0.0019399
4 | 7 | 9.2391 | 5.913 | 1.5515e-08 | 0 | 0 | 0 | 0 | 0 | 1 | -90 | 90 | -0.12595 | -0.031813 | 0.12758 | 0.03285
4 | 47 | 2.523 | 1.6147 | 4.2369e-09 | 0 | 0 | 0 | 0 | 0 | 1 | -90 | 90 | 0.020714 | 0.0051957 | -0.020702 | -0.0051885
4 | 64 | 1.608 | 1.0291 | 2.7002e-09 | 0 | 0 | 0 | 0 | 0 | 1 | -90 | 90 | 0.035503 | 0.008983 | -0.035481 | -0.0089689
30 | 28 | 5.1528 | 3.2978 | 8.6529e-09 | 0 | 0 | 0 | 0 | 0 | 1 | -90 | 90 | 0.0077358 | 0.0019399 | -0.0077324 | -0.0019385
7 | 8 | 1.7975 | 1.1504 | 9.0556e-09 | 0 | 0 | 0 | 0 | 0 | 1 | -90 | 90 | -0.28513 | -0.072783 | 0.28671 | 0.073791
7 | 20 | 1.498 | 0.9587 | 2.5155e-09 | 0 | 0 | 0 | 0 | 0 | 1 | -90 | 90 | 0.11854 | 0.030148 | -0.11831 | -0.030003
7 | 31 | 1.1753 | 0.75221 | 1.9737e-09 | 0 | 0 | 0 | 0 | 0 | 1 | -90 | 90 | 0.039015 | 0.0097855 | -0.038996 | -0.0097734
47 | 46 | 4.2214e-05 | 2.7017e-05 | 7.0889e-14 | 0 | 0 | 0 | 0 | 0 | 1 | -90 | 90 | 0.010351 | 0.0025942 | -0.010351 | -0.0025942
64 | 65 | 6.7771 | 4.3374 | 1.1381e-08 | 0 | 0 | 0 | 0 | 0 | 1 | -90 | 90 | 0.03513 | 0.008881 | -0.035037 | -0.0088227
5 | 8 | 0.49898 | 0.31935 | 8.3793e-10 | 0 | 0 | 0 | 0 | 0 | 1 | -90 | 90 | -0.0021824 | -0.00054685 | 0.0021824 | 0.00054678
5 | 57 | 0.67549 | 0.43232 | 1.1343e-09 | 0 | 0 | 0 | 0 | 0 | 1 | -90 | 90 | 0.0021824 | 0.00054685 | -0.0021823 | -0.00054694
8 | 61 | 0.44152 | 0.28258 | 2.2243e-09 | 0 | 0 | 0 | 0 | 0 | 1 | -90 | 90 | 0.19394 | 0.049214 | -0.19376 | -0.049101
6 | 60 | 0.90234 | 0.5775 | 1.5153e-09 | 0 | 0 | 0 | 0 | 0 | 1 | -90 | 90 | 0.044563 | 0.011184 | -0.044543 | -0.011172
6 | 59 | 3.2514 | 2.0809 | 5.46e-09 | 0 | 0 | 0 | 0 | 0 | 1 | -90 | 90 | -0.044563 | -0.011184 | 0.044634 | 0.011229
60 | 70 | 0.97672 | 0.6251 | 1.6402e-09 | 0 | 0 | 0 | 0 | 0 | 1 | -90 | 90 | 0.044543 | 0.011172 | -0.044522 | -0.011158
59 | 58 | 3.9072 | 2.5006 | 6.5612e-09 | 0 | 0 | 0 | 0 | 0 | 1 | -90 | 90 | -0.06168 | -0.015501 | 0.061843 | 0.015605
20 | 22 | 0.88914 | 0.56905 | 1.4931e-09 | 0 | 0 | 0 | 0 | 0 | 1 | -90 | 90 | 0.023757 | 0.0059559 | -0.023751 | -0.0059526
20 | 18 | 1.1417 | 0.73069 | 1.9172e-09 | 0 | 0 | 0 | 0 | 0 | 1 | -90 | 90 | 0.094557 | 0.024047 | -0.094447 | -0.023977
61 | 62 | 0.41786 | 0.26743 | 2.1051e-09 | 0 | 0 | 0 | 0 | 0 | 1 | -90 | 90 | 0.17809 | 0.045173 | -0.17795 | -0.045083
28 | 27 | 5.5582 | 3.5572 | 9.3336e-09 | 0 | 0 | 0 | 0 | 0 | 1 | -90 | 90 | 0.0077324 | 0.0019385 | -0.0077286 | -0.001937
65 | 67 | 1.6079 | 1.029 | 2.7001e-09 | 0 | 0 | 0 | 0 | 0 | 1 | -90 | 90 | 0.035037 | 0.0088227 | -0.035015 | -0.0088089
58 | 55 | 1.2707 | 0.81322 | 2.1338e-09 | 0 | 0 | 0 | 0 | 0 | 1 | -90 | 90 | -0.061843 | -0.015605 | 0.061896 | 0.015638
18 | 19 | 1.5914 | 1.0185 | 2.6724e-09 | 0 | 0 | 0 | 0 | 0 | 1 | -90 | 90 | 0.090152 | 0.0229 | -0.090011 | -0.022811
62 | 56 | 0.43182 | 0.27637 | 1.4503e-09 | 0 | 0 | 0 | 0 | 0 | 1 | -90 | 90 | 0.1438 | 0.036524 | -0.1437 | -0.036464
9 | 10 | 1.7078 | 1.093 | 2.8678e-09 | 0 | 0 | 0 | 0 | 0 | 1 | -90 | 90 | 0.023159 | 0.0058106 | -0.023149 | -0.0058043
9 | 11 | 2.0192 | 1.2923 | 3.3907e-09 | 0 | 0 | 0 | 0 | 0 | 1 | -90 | 90 | -0.026383 | -0.0066185 | 0.026399 | 0.0066283
10 | 12 | 2.4695 | 1.5805 | 4.1469e-09 | 0 | 0 | 0 | 0 | 0 | 1 | -90 | 90 | 0.016562 | 0.0041534 | -0.016555 | -0.004149
11 | 13 | 2.7738 | 1.7752 | 4.658e-09 | 0 | 0 | 0 | 0 | 0 | 1 | -90 | 90 | -0.026399 | -0.0066283 | 0.026421 | 0.0066417
13 | 14 | 1.9021 | 1.2174 | 3.1942e-09 | 0 | 0 | 0 | 0 | 0 | 1 | -90 | 90 | -0.031313 | -0.007868 | 0.031334 | 0.007881
14 | 17 | 11.9472 | 7.6462 | 2.0063e-08 | 0 | 0 | 0 | 0 | 0 | 1 | -90 | 90 | -0.031334 | -0.007881 | 0.031465 | 0.0079628
17 | 35 | 4.1694 | 2.6684 | 7.0016e-09 | 0 | 0 | 0 | 0 | 0 | 1 | -90 | 90 | -0.031465 | -0.0079628 | 0.031511 | 0.0079914
15 | 56 | 0.52305 | 0.33475 | 8.7834e-10 | 0 | 0 | 0 | 0 | 0 | 1 | -90 | 90 | -0.014512 | -0.0036389 | 0.014514 | 0.0036396
15 | 63 | 2.4879 | 1.5922 | 4.1778e-09 | 0 | 0 | 0 | 0 | 0 | 1 | -90 | 90 | 0.014512 | 0.0036389 | -0.014507 | -0.0036357
56 | 54 | 0.93579 | 0.59891 | 1.5714e-09 | 0 | 0 | 0 | 0 | 0 | 1 | -90 | 90 | 0.12919 | 0.032824 | -0.12902 | -0.032717
35 | 33 | 1.0306 | 0.65959 | 1.7307e-09 | 0 | 0 | 0 | 0 | 0 | 1 | -90 | 90 | -0.035023 | -0.0088718 | 0.035037 | 0.0088805
54 | 52 | 1.7731 | 1.1348 | 2.9774e-09 | 0 | 0 | 0 | 0 | 0 | 1 | -90 | 90 | 0.12902 | 0.032717 | -0.12871 | -0.032515
33 | 32 | 1.5761 | 1.0087 | 2.6466e-09 | 0 | 0 | 0 | 0 | 0 | 1 | -90 | 90 | -0.037981 | -0.0096182 | 0.038006 | 0.009634
19 | 21 | 1.6549 | 1.0592 | 2.7791e-09 | 0 | 0 | 0 | 0 | 0 | 1 | -90 | 90 | 0.085688 | 0.021727 | -0.085556 | -0.021643
21 | 23 | 0.00020208 | 0.00012933 | 3.3935e-13 | 0 | 0 | 0 | 0 | 0 | 1 | -90 | 90 | 0.075587 | 0.019144 | -0.075587 | -0.019144
23 | 24 | 1.6091 | 1.0298 | 2.702e-09 | 0 | 0 | 0 | 0 | 0 | 1 | -90 | 90 | 0.070408 | 0.017846 | -0.070321 | -0.017791
24 | 25 | 1.9909 | 1.2742 | 3.3432e-09 | 0 | 0 | 0 | 0 | 0 | 1 | -90 | 90 | 0.06522 | 0.016512 | -0.065127 | -0.016453
25 | 26 | 0.64357 | 0.41188 | 1.0807e-09 | 0 | 0 | 0 | 0 | 0 | 1 | -90 | 90 | 0.056423 | 0.014272 | -0.0564 | -0.014258
26 | 34 | 0.88702 | 0.5677 | 1.4896e-09 | 0 | 0 | 0 | 0 | 0 | 1 | -90 | 90 | 0.052329 | 0.013237 | -0.052303 | -0.01322
34 | 32 | 0.39445 | 0.25245 | 6.6239e-10 | 0 | 0 | 0 | 0 | 0 | 1 | -90 | 90 | 0.044253 | 0.011203 | -0.044245 | -0.011198
36 | 37 | 1.5572 | 0.99659 | 2.6149e-09 | 0 | 0 | 0 | 0 | 0 | 1 | -90 | 90 | 0.009271 | 0.0023238 | -0.0092695 | -0.0023231
36 | 38 | 0.36426 | 0.23313 | 6.1169e-10 | 0 | 0 | 0 | 0 | 0 | 1 | -90 | 90 | -0.011434 | -0.0028658 | 0.011434 | 0.0028661
37 | 39 | 0.90049 | 0.57631 | 1.5122e-09 | 0 | 0 | 0 | 0 | 0 | 1 | -90 | 90 | 0.0055375 | 0.0013878 | -0.0055372 | -0.0013877
38 | 40 | 0.36745 | 0.23517 | 6.1706e-10 | 0 | 0 | 0 | 0 | 0 | 1 | -90 | 90 | -0.01281 | -0.003211 | 0.012811 | 0.0032113
39 | 41 | 0.29944 | 0.19164 | 5.0283e-10 | 0 | 0 | 0 | 0 | 0 | 1 | -90 | 90 | 0.0027781 | 0.00069622 | -0.0027781 | -0.00069625
40 | 44 | 2.3146 | 1.4813 | 3.8868e-09 | 0 | 0 | 0 | 0 | 0 | 1 | -90 | 90 | -0.015073 | -0.0037783 | 0.015079 | 0.0037817
44 | 45 | 2.7208 | 1.7413 | 4.5689e-09 | 0 | 0 | 0 | 0 | 0 | 1 | -90 | 90 | -0.019932 | -0.004998 | 0.019945 | 0.0050053
44 | 42 | 0.719 | 0.46016 | 1.2074e-09 | 0 | 0 | 0 | 0 | 0 | 1 | -90 | 90 | 0.0048535 | 0.0012163 | -0.0048533 | -0.0012163
45 | 49 | 1.0738 | 0.68725 | 1.8033e-09 | 0 | 0 | 0 | 0 | 0 | 1 | -90 | 90 | -0.022767 | -0.0057126 | 0.022773 | 0.0057164
42 | 43 | 0.74398 | 0.47615 | 1.2493e-09 | 0 | 0 | 0 | 0 | 0 | 1 | -90 | 90 | 0.0023662 | 0.00059292 | -0.0023661 | -0.00059301
49 | 50 | 1.4585 | 0.93346 | 2.4493e-09 | 0 | 0 | 0 | 0 | 0 | 1 | -90 | 90 | -0.025688 | -0.006447 | 0.025699 | 0.0064537
50 | 51 | 2.6696 | 1.7086 | 4.483e-09 | 0 | 0 | 0 | 0 | 0 | 1 | -90 | 90 | -0.025699 | -0.0064537 | 0.025718 | 0.0064659
51 | 68 | 1.3688 | 0.87605 | 2.2986e-09 | 0 | 0 | 0 | 0 | 0 | 1 | -90 | 90 | 0.0024547 | 0.00061502 | -0.0024546 | -0.00061517
51 | 67 | 4.157 | 2.6605 | 6.9808e-09 | 0 | 0 | 0 | 0 | 0 | 1 | -90 | 90 | -0.028173 | -0.0070809 | 0.02821 | 0.0071039
67 | 71 | 2.1308 | 1.3637 | 3.5782e-09 | 0 | 0 | 0 | 0 | 0 | 1 | -90 | 90 | 0.0025049 | 0.00062751 | -0.0025048 | -0.00062775
67 | 66 | 1.9695 | 1.2605 | 3.3073e-09 | 0 | 0 | 0 | 0 | 0 | 1 | -90 | 90 | 0.0043003 | 0.0010775 | -0.0042999 | -0.0010776
66 | 69 | 0.9782 | 0.62605 | 1.6427e-09 | 0 | 0 | 0 | 0 | 0 | 1 | -90 | 90 | 0.0042999 | 0.0010776 | -0.0042997 | -0.0010776
52 | 53 | 2.1488 | 1.3752 | 3.6084e-09 | 0 | 0 | 0 | 0 | 0 | 1 | -90 | 90 | 0.095841 | 0.024278 | -0.095628 | -0.024142
53 | 55 | 1.7003 | 1.0882 | 2.8553e-09 | 0 | 0 | 0 | 0 | 0 | 1 | -90 | 90 | 0.083451 | 0.02109 | -0.083323 | -0.021009