## bus_data
BUS_I | BUS_TYPE | Pd | Qd | Gs | Bs | area | Vm | Va | baseKV | zone | Vmax | Vmin
1 | 1 | 0.068929 | 0.017275 | 0 | 0 | 1 | 0.98529 | -0.28212 | 0.4 | 1 | 1.1 | 0.9
3 | 1 | 0 | 0 | 0 | 0 | 1 | 0.98563 | -0.2755 | 0.4 | 1 | 1.1 | 0.9
6 | 1 | 0 | 0 | 0 | 0 | 1 | 0.994 | -0.1142 | 0.4 | 1 | 1.1 | 0.9
5 | 1 | 0 | 0 | 0 | 0 | 1 | 0.98066 | -0.37226 | 0.4 | 1 | 1.1 | 0.9
23 | 1 | 0.006374 | 0.0015975 | 0 | 0 | 1 | 0.9802 | -0.38137 | 0.4 | 1 | 1.1 | 0.9
22 | 1 | 0.044242 | 0.011088 | 0 | 0 | 1 | 0.98011 | -0.38316 | 0.4 | 1 | 1.1 | 0.9
18 | 1 | 0 | 0 | 0 | 0 | 1 | 0.99582 | -0.079317 | 0.4 | 1 | 1.1 | 0.9
33 | 1 | 0.071011 | 0.017797 | 0 | 0 | 1 | 0.99056 | -0.1807 | 0.4 | 1 | 1.1 | 0.9
7 | 1 | 0 | 0 | 0 | 0 | 1 | 0.97575 | -0.46771 | 0.4 | 1 | 1.1 | 0.9
31 | 1 | 0 | 0 | 0 | 0 | 1 | 0.97648 | -0.45325 | 0.4 | 1 | 1.1 | 0.9
8 | 1 | 0 | 0 | 0 | 0 | 1 | 0.97397 | -0.50265 | 0.4 | 1 | 1.1 | 0.9
40 | 1 | 0.0032119 | 0.00080499 | 0 | 0 | 1 | 0.97572 | -0.46816 | 0.4 | 1 | 1.1 | 0.9
54 | 1 | 0.0072322 | 0.0018126 | 0 | 0 | 1 | 0.97384 | -0.50528 | 0.4 | 1 | 1.1 | 0.9
10 | 1 | 0 | 0 | 0 | 0 | 1 | 0.9737 | -0.50814 | 0.4 | 1 | 1.1 | 0.9
35 | 1 | 0 | 0 | 0 | 0 | 1 | 0.97388 | -0.50451 | 0.4 | 1 | 1.1 | 0.9
9 | 1 | 0 | 0 | 0 | 0 | 1 | 0.98587 | -0.27037 | 0.4 | 1 | 1.1 | 0.9
21 | 1 | 0 | 0 | 0 | 0 | 1 | 0.98787 | -0.23166 | 0.4 | 1 | 1.1 | 0.9
28 | 1 | 0.0095284 | 0.0023881 | 0 | 0 | 1 | 0.98391 | -0.30854 | 0.4 | 1 | 1.1 | 0.9
24 | 1 | 0.0032208 | 0.0008072 | 0 | 0 | 1 | 0.97359 | -0.5102 | 0.4 | 1 | 1.1 | 0.9
13 | 1 | 0 | 0 | 0 | 0 | 1 | 0.98001 | -0.38405 | 0.4 | 1 | 1.1 | 0.9
26 | 1 | 0 | 0 | 0 | 0 | 1 | 0.98481 | -0.29081 | 0.4 | 1 | 1.1 | 0.9
29 | 1 | 0.034727 | 0.0087034 | 0 | 0 | 1 | 0.97803 | -0.42284 | 0.4 | 1 | 1.1 | 0.9
15 | 1 | 0 | 0 | 0 | 0 | 1 | 0.99237 | -0.14533 | 0.4 | 1 | 1.1 | 0.9
57 | 1 | 0.0024011 | 0.00060176 | 0 | 0 | 1 | 0.99233 | -0.146 | 0.4 | 1 | 1.1 | 0.9
17 | 1 | 0 | 0 | 0 | 0 | 1 | 0.99247 | -0.14343 | 0.4 | 1 | 1.1 | 0.9
16 | 1 | 0 | 0 | 0 | 0 | 1 | 0.99282 | -0.13661 | 0.4 | 1 | 1.1 | 0.9
49 | 1 | 0.0032965 | 0.00082618 | 0 | 0 | 1 | 0.99276 | -0.13767 | 0.4 | 1 | 1.1 | 0.9
41 | 1 | 0.0025165 | 0.00063069 | 0 | 0 | 1 | 0.99238 | -0.14505 | 0.4 | 1 | 1.1 | 0.9
19 | 3 | 0.058819 | 0.014741 | 0 | 0 | 1 | 1 | 0 | 0.4 | 1 | 1.1 | 0.9
25 | 1 | 0.018758 | 0.0047012 | 0 | 0 | 1 | 0.9858 | -0.27155 | 0.4 | 1 | 1.1 | 0.9
20 | 1 | 0 | 0 | 0 | 0 | 1 | 0.99075 | -0.17627 | 0.4 | 1 | 1.1 | 0.9
53 | 1 | 0.0063755 | 0.0015979 | 0 | 0 | 1 | 0.98001 | -0.38499 | 0.4 | 1 | 1.1 | 0.9
52 | 1 | 0.0063755 | 0.0015979 | 0 | 0 | 1 | 0.9801 | -0.38317 | 0.4 | 1 | 1.1 | 0.9
55 | 1 | 0.0031028 | 0.00077764 | 0 | 0 | 1 | 0.97644 | -0.45407 | 0.4 | 1 | 1.1 | 0.9
30 | 1 | 0 | 0 | 0 | 0 | 1 | 0.97726 | -0.43793 | 0.4 | 1 | 1.1 | 0.9
37 | 1 | 0 | 0 | 0 | 0 | 1 | 0.97381 | -0.50587 | 0.4 | 1 | 1.1 | 0.9
34 | 1 | 0.0028958 | 0.00072577 | 0 | 0 | 1 | 0.97371 | -0.50786 | 0.4 | 1 | 1.1 | 0.9
27 | 1 | 0.03832 | 0.009604 | 0 | 0 | 1 | 0.98276 | -0.33119 | 0.4 | 1 | 1.1 | 0.9
42 | 1 | 0.0026483 | 0.00066372 | 0 | 0 | 1 | 0.99237 | -0.14524 | 0.4 | 1 | 1.1 | 0.9
48 | 1 | 0.0034349 | 0.00086087 | 0 | 0 | 1 | 0.9904 | -0.18296 | 0.4 | 1 | 1.1 | 0.9
45 | 1 | 0 | 0 | 0 | 0 | 1 | 0.99026 | -0.1857 | 0.4 | 1 | 1.1 | 0.9
32 | 1 | 0.0021266 | 0.00053296 | 0 | 0 | 1 | 0.97725 | -0.43815 | 0.4 | 1 | 1.1 | 0.9
36 | 1 | 0.0035089 | 0.00087941 | 0 | 0 | 1 | 0.9737 | -0.50802 | 0.4 | 1 | 1.1 | 0.9
56 | 1 | 0.001763 | 0.00044186 | 0 | 0 | 1 | 0.97379 | -0.50634 | 0.4 | 1 | 1.1 | 0.9
38 | 1 | 0 | 0 | 0 | 0 | 1 | 0.97377 | -0.50661 | 0.4 | 1 | 1.1 | 0.9
58 | 1 | 0.00074047 | 0.00018558 | 0 | 0 | 1 | 0.97377 | -0.50667 | 0.4 | 1 | 1.1 | 0.9
43 | 1 | 0.0032464 | 0.00081363 | 0 | 0 | 1 | 0.99022 | -0.18658 | 0.4 | 1 | 1.1 | 0.9
44 | 1 | 0 | 0 | 0 | 0 | 1 | 0.99019 | -0.18706 | 0.4 | 1 | 1.1 | 0.9
46 | 1 | 0.0017968 | 0.00045032 | 0 | 0 | 1 | 0.99018 | -0.18738 | 0.4 | 1 | 1.1 | 0.9
47 | 1 | 0 | 0 | 0 | 0 | 1 | 0.98998 | -0.19127 | 0.4 | 1 | 1.1 | 0.9
51 | 1 | 0.010196 | 0.0025554 | 0 | 0 | 1 | 0.98991 | -0.19252 | 0.4 | 1 | 1.1 | 0.9
50 | 1 | 0.0038136 | 0.00095579 | 0 | 0 | 1 | 0.98997 | -0.19146 | 0.4 | 1 | 1.1 | 0.9

## generator_data
GEN_BUS | PG | QG | QMAX | QMIN | VG | MBASE | GEN_STATUS | PMAX | PMIN
19 | 0.43002 | 0.10986 | 10 | -10 | 1 | 100 | 1 | 10 | 0

## branch_data
F_BUS | T_BUS | BR_R | BR_X | BR_B | RATE_A | RATE_B | RATE_C | TAP | SHIFT | BR_STATUS | ANGMIN | ANGMAX | P_in | Q_in | P_out | Q_out
1 | 3 | 0.41839 | 0.26777 | 7.026e-10 | 0 | 0 | 0 | 0 | 0 | 1 | -90 | 90 | -0.068929 | -0.017275 | 0.068951 | 0.017289
3 | 6 | 5.3539 | 3.4265 | 8.9906e-09 | 0 | 0 | 0 | 0 | 0 | 1 | -90 | 90 | -0.13264 | -0.033378 | 0.13368 | 0.034037
3 | 5 | 6.6156 | 4.234 | 1.1109e-08 | 0 | 0 | 0 | 0 | 0 | 1 | -90 | 90 | 0.063693 | 0.016089 | -0.063399 | -0.015902
6 | 18 | 0.76124 | 0.48719 | 2.5566e-09 | 0 | 0 | 0 | 0 | 0 | 1 | -90 | 90 | -0.20491 | -0.051977 | 0.20526 | 0.052197
6 | 33 | 4.1331 | 2.6452 | 6.9406e-09 | 0 | 0 | 0 | 0 | 0 | 1 | -90 | 90 | 0.071237 | 0.017941 | -0.071011 | -0.017797
5 | 23 | 2.0521 | 1.3134 | 3.4461e-09 | 0 | 0 | 0 | 0 | 0 | 1 | -90 | 90 | 0.019135 | 0.004799 | -0.019126 | -0.004794
5 | 22 | 1.061 | 0.67903 | 1.7817e-09 | 0 | 0 | 0 | 0 | 0 | 1 | -90 | 90 | 0.044265 | 0.011103 | -0.044242 | -0.011088
23 | 52 | 0.60727 | 0.38866 | 1.0198e-09 | 0 | 0 | 0 | 0 | 0 | 1 | -90 | 90 | 0.012753 | 0.0031965 | -0.012751 | -0.0031959
18 | 19 | 0.96775 | 0.61936 | 4.8753e-09 | 0 | 0 | 0 | 0 | 0 | 1 | -90 | 90 | -0.36978 | -0.094206 | 0.3712 | 0.095115
18 | 16 | 1.5623 | 0.99989 | 7.8707e-09 | 0 | 0 | 0 | 0 | 0 | 1 | -90 | 90 | 0.16452 | 0.042009 | -0.16406 | -0.041719
7 | 31 | 2.7348 | 1.7503 | 4.5924e-09 | 0 | 0 | 0 | 0 | 0 | 1 | -90 | 90 | -0.022609 | -0.0056759 | 0.022625 | 0.0056854
7 | 8 | 7.6823 | 4.9167 | 1.2901e-08 | 0 | 0 | 0 | 0 | 0 | 1 | -90 | 90 | 0.019397 | 0.0048709 | -0.019365 | -0.0048515
7 | 40 | 0.58732 | 0.37588 | 9.8626e-10 | 0 | 0 | 0 | 0 | 0 | 1 | -90 | 90 | 0.0032119 | 0.00080496 | -0.0032119 | -0.00080501
31 | 55 | 1.131 | 0.72385 | 1.8993e-09 | 0 | 0 | 0 | 0 | 0 | 1 | -90 | 90 | 0.0031029 | 0.00077756 | -0.0031028 | -0.00077766
31 | 30 | 2.5517 | 1.6331 | 4.285e-09 | 0 | 0 | 0 | 0 | 0 | 1 | -90 | 90 | -0.025728 | -0.006463 | 0.025746 | 0.0064746
8 | 54 | 1.5448 | 0.9887 | 2.5942e-09 | 0 | 0 | 0 | 0 | 0 | 1 | -90 | 90 | 0.0072329 | 0.001813 | -0.007232 | -0.0018126
8 | 10 | 7.2421 | 4.6349 | 1.2161e-08 | 0 | 0 | 0 | 0 | 0 | 1 | -90 | 90 | 0.0032219 | 0.00080638 | -0.003221 | -0.000807
8 | 35 | 0.89031 | 0.5698 | 1.4951e-09 | 0 | 0 | 0 | 0 | 0 | 1 | -90 | 90 | 0.0089101 | 0.0022322 | -0.0089093 | -0.0022318
10 | 24 | 2.7215 | 1.7418 | 4.5701e-09 | 0 | 0 | 0 | 0 | 0 | 1 | -90 | 90 | 0.003221 | 0.000807 | -0.0032207 | -0.00080723
35 | 37 | 2.2993 | 1.4715 | 3.8611e-09 | 0 | 0 | 0 | 0 | 0 | 1 | -90 | 90 | 0.0025037 | 0.00062633 | -0.0025035 | -0.00062659
35 | 34 | 2.2176 | 1.4193 | 3.724e-09 | 0 | 0 | 0 | 0 | 0 | 1 | -90 | 90 | 0.0064056 | 0.0016055 | -0.0064046 | -0.0016052
9 | 21 | 3.5312 | 2.26 | 5.9299e-09 | 0 | 0 | 0 | 0 | 0 | 1 | -90 | 90 | -0.047977 | -0.012073 | 0.048066 | 0.01213
9 | 28 | 3.4685 | 2.2198 | 5.8245e-09 | 0 | 0 | 0 | 0 | 0 | 1 | -90 | 90 | 0.047977 | 0.012074 | -0.04789 | -0.012018
21 | 25 | 2.1411 | 1.3703 | 3.5955e-09 | 0 | 0 | 0 | 0 | 0 | 1 | -90 | 90 | 0.08199 | 0.020814 | -0.081833 | -0.020714
21 | 20 | 1.8814 | 1.2041 | 6.3188e-09 | 0 | 0 | 0 | 0 | 0 | 1 | -90 | 90 | -0.13006 | -0.032944 | 0.1304 | 0.033165
28 | 27 | 2.5619 | 1.6396 | 4.3022e-09 | 0 | 0 | 0 | 0 | 0 | 1 | -90 | 90 | 0.038361 | 0.0096302 | -0.03832 | -0.0096041
13 | 26 | 6.4495 | 4.1276 | 1.083e-08 | 0 | 0 | 0 | 0 | 0 | 1 | -90 | 90 | -0.062736 | -0.015797 | 0.063017 | 0.015976
13 | 29 | 2.6643 | 1.7051 | 4.474e-09 | 0 | 0 | 0 | 0 | 0 | 1 | -90 | 90 | 0.062736 | 0.015797 | -0.06262 | -0.015724
26 | 25 | 1.34 | 0.85762 | 2.2503e-09 | 0 | 0 | 0 | 0 | 0 | 1 | -90 | 90 | -0.063017 | -0.015976 | 0.063075 | 0.016013
29 | 30 | 2.3233 | 1.4869 | 3.9014e-09 | 0 | 0 | 0 | 0 | 0 | 1 | -90 | 90 | 0.027893 | 0.00702 | -0.027873 | -0.0070075
15 | 57 | 1.2294 | 0.7868 | 2.0645e-09 | 0 | 0 | 0 | 0 | 0 | 1 | -90 | 90 | 0.0024011 | 0.00060161 | -0.0024011 | -0.00060176
15 | 17 | 3.4917 | 2.2347 | 5.8635e-09 | 0 | 0 | 0 | 0 | 0 | 1 | -90 | 90 | -0.0024011 | -0.00060161 | 0.0024014 | 0.00060117
17 | 41 | 1.3896 | 0.88936 | 2.3335e-09 | 0 | 0 | 0 | 0 | 0 | 1 | -90 | 90 | 0.0051652 | 0.0012944 | -0.0051648 | -0.0012944
17 | 16 | 3.9748 | 2.5438 | 6.6747e-09 | 0 | 0 | 0 | 0 | 0 | 1 | -90 | 90 | -0.0075665 | -0.0018956 | 0.007569 | 0.0018965
16 | 49 | 0.030218 | 0.01934 | 1.5223e-10 | 0 | 0 | 0 | 0 | 0 | 1 | -90 | 90 | 0.1565 | 0.039822 | -0.15649 | -0.039817
49 | 20 | 1.1221 | 0.71812 | 3.7685e-09 | 0 | 0 | 0 | 0 | 0 | 1 | -90 | 90 | 0.15319 | 0.038991 | -0.15291 | -0.038809
41 | 42 | 0.30909 | 0.19782 | 5.1904e-10 | 0 | 0 | 0 | 0 | 0 | 1 | -90 | 90 | 0.0026483 | 0.00066369 | -0.0026483 | -0.00066372
20 | 48 | 1.3086 | 0.83751 | 2.1975e-09 | 0 | 0 | 0 | 0 | 0 | 1 | -90 | 90 | 0.022502 | 0.005644 | -0.022495 | -0.0056397
53 | 52 | 1.2296 | 0.78695 | 2.0648e-09 | 0 | 0 | 0 | 0 | 0 | 1 | -90 | 90 | -0.0063755 | -0.0015979 | 0.006376 | 0.001598
30 | 32 | 0.45689 | 0.29241 | 7.6724e-10 | 0 | 0 | 0 | 0 | 0 | 1 | -90 | 90 | 0.0021265 | 0.00053292 | -0.0021265 | -0.00053298
37 | 56 | 1.1284 | 0.72215 | 1.8948e-09 | 0 | 0 | 0 | 0 | 0 | 1 | -90 | 90 | 0.001763 | 0.00044172 | -0.001763 | -0.00044187
37 | 38 | 4.2181 | 2.6996 | 7.0833e-09 | 0 | 0 | 0 | 0 | 0 | 1 | -90 | 90 | 0.00074048 | 0.00018487 | -0.00074045 | -0.00018552
34 | 36 | 0.19491 | 0.12474 | 3.273e-10 | 0 | 0 | 0 | 0 | 0 | 1 | -90 | 90 | 0.0035088 | 0.00087943 | -0.0035088 | -0.00087944
48 | 45 | 0.63177 | 0.40434 | 1.0609e-09 | 0 | 0 | 0 | 0 | 0 | 1 | -90 | 90 | 0.01906 | 0.0047788 | -0.019058 | -0.0047773
45 | 47 | 1.746 | 1.1175 | 2.932e-09 | 0 | 0 | 0 | 0 | 0 | 1 | -90 | 90 | 0.014014 | 0.0035136 | -0.014011 | -0.0035115
45 | 43 | 0.76841 | 0.49178 | 1.2904e-09 | 0 | 0 | 0 | 0 | 0 | 1 | -90 | 90 | 0.0050435 | 0.0012637 | -0.0050433 | -0.0012637
38 | 58 | 0.39352 | 0.25185 | 6.6082e-10 | 0 | 0 | 0 | 0 | 0 | 1 | -90 | 90 | 0.00074045 | 0.00018552 | -0.00074045 | -0.00018559
43 | 44 | 1.1667 | 0.74668 | 1.9592e-09 | 0 | 0 | 0 | 0 | 0 | 1 | -90 | 90 | 0.0017969 | 0.00045004 | -0.0017968 | -0.00045021
44 | 46 | 0.78875 | 0.5048 | 1.3245e-09 | 0 | 0 | 0 | 0 | 0 | 1 | -90 | 90 | 0.0017968 | 0.00045021 | -0.0017968 | -0.00045032
47 | 51 | 0.53969 | 0.3454 | 9.0628e-10 | 0 | 0 | 0 | 0 | 0 | 1 | -90 | 90 | 0.010197 | 0.0025558 | -0.010196 | -0.0025555
47 | 50 | 0.22396 | 0.14333 | 3.7609e-10 | 0 | 0 | 0 | 0 | 0 | 1 | -90 | 90 | 0.0038137 | 0.00095578 | -0.0038136 | -0.00095579