## bus_data
BUS_I | BUS_TYPE | Pd | Qd | Gs | Bs | area | Vm | Va | baseKV | zone | Vmax | Vmin
1 | 1 | 0.0083487 | 0.0020924 | 0 | 0 | 1 | 0.99337 | -0.12759 | 0.4 | 1 | 1.1 | 0.9
3 | 1 | 0 | 0 | 0 | 0 | 1 | 0.99346 | -0.12586 | 0.4 | 1 | 1.1 | 0.9
6 | 1 | 0.0049583 | 0.0012427 | 0 | 0 | 1 | 0.993 | -0.1348 | 0.4 | 1 | 1.1 | 0.9
7 | 1 | 0 | 0 | 0 | 0 | 1 | 0.99357 | -0.12365 | 0.4 | 1 | 1.1 | 0.9
5 | 1 | 0.022791 | 0.005712 | 0 | 0 | 1 | 0.99499 | -0.096314 | 0.4 | 1 | 1.1 | 0.9
25 | 1 | 0 | 0 | 0 | 0 | 1 | 0.99508 | -0.094436 | 0.4 | 1 | 1.1 | 0.9
35 | 1 | 0.0077988 | 0.0019546 | 0 | 0 | 1 | 0.99275 | -0.13959 | 0.4 | 1 | 1.1 | 0.9
37 | 1 | 0.0027602 | 0.00069178 | 0 | 0 | 1 | 0.99354 | -0.1243 | 0.4 | 1 | 1.1 | 0.9
36 | 1 | 0.0029661 | 0.00074337 | 0 | 0 | 1 | 0.99385 | -0.11821 | 0.4 | 1 | 1.1 | 0.9
26 | 1 | 0 | 0 | 0 | 0 | 1 | 0.99492 | -0.097646 | 0.4 | 1 | 1.1 | 0.9
23 | 1 | 0 | 0 | 0 | 0 | 1 | 0.99713 | -0.055126 | 0.4 | 1 | 1.1 | 0.9
8 | 1 | 0.0023932 | 0.0005998 | 0 | 0 | 1 | 0.98543 | -0.28071 | 0.4 | 1 | 1.1 | 0.9
9 | 1 | 0 | 0 | 0 | 0 | 1 | 0.98549 | -0.27952 | 0.4 | 1 | 1.1 | 0.9
11 | 1 | 0 | 0 | 0 | 0 | 1 | 0.98568 | -0.27585 | 0.4 | 1 | 1.1 | 0.9
10 | 1 | 0 | 0 | 0 | 0 | 1 | 0.9869 | -0.25203 | 0.4 | 1 | 1.1 | 0.9
16 | 1 | 0 | 0 | 0 | 0 | 1 | 0.98806 | -0.22941 | 0.4 | 1 | 1.1 | 0.9
17 | 1 | 0 | 0 | 0 | 0 | 1 | 0.9868 | -0.25402 | 0.4 | 1 | 1.1 | 0.9
74 | 1 | 0.0064371 | 0.0016133 | 0 | 0 | 1 | 0.98558 | -0.27772 | 0.4 | 1 | 1.1 | 0.9
73 | 1 | 0.026233 | 0.0065745 | 0 | 0 | 1 | 0.9858 | -0.27334 | 0.4 | 1 | 1.1 | 0.9
12 | 1 | 0 | 0 | 0 | 0 | 1 | 0.99113 | -0.1701 | 0.4 | 1 | 1.1 | 0.9
13 | 1 | 0 | 0 | 0 | 0 | 1 | 0.99014 | -0.18943 | 0.4 | 1 | 1.1 | 0.9
30 | 1 | 0.079486 | 0.019921 | 0 | 0 | 1 | 0.99148 | -0.16349 | 0.4 | 1 | 1.1 | 0.9
76 | 1 | 0.013783 | 0.0034543 | 0 | 0 | 1 | 0.98948 | -0.20224 | 0.4 | 1 | 1.1 | 0.9
14 | 1 | 0 | 0 | 0 | 0 | 1 | 0.99633 | -0.070517 | 0.4 | 1 | 1.1 | 0.9
15 | 1 | 0 | 0 | 0 | 0 | 1 | 0.99645 | -0.068196 | 0.4 | 1 | 1.1 | 0.9
68 | 1 | 0.0029436 | 0.00073773 | 0 | 0 | 1 | 0.99623 | -0.072594 | 0.4 | 1 | 1.1 | 0.9
78 | 1 | 0.0027068 | 0.00067838 | 0 | 0 | 1 | 0.99643 | -0.068727 | 0.4 | 1 | 1.1 | 0.9
32 | 1 | 0 | 0 | 0 | 0 | 1 | 0.9969 | -0.059521 | 0.4 | 1 | 1.1 | 0.9
21 | 1 | 0 | 0 | 0 | 0 | 1 | 0.98712 | -0.2477 | 0.4 | 1 | 1.1 | 0.9
18 | 1 | 0.034287 | 0.0085931 | 0 | 0 | 1 | 0.98823 | -0.22604 | 0.4 | 1 | 1.1 | 0.9
22 | 1 | 0 | 0 | 0 | 0 | 1 | 0.98932 | -0.20496 | 0.4 | 1 | 1.1 | 0.9
81 | 1 | 0.022681 | 0.0056843 | 0 | 0 | 1 | 0.98895 | -0.21227 | 0.4 | 1 | 1.1 | 0.9
19 | 1 | 0 | 0 | 0 | 0 | 1 | 0.99027 | -0.18667 | 0.4 | 1 | 1.1 | 0.9
20 | 1 | 0 | 0 | 0 | 0 | 1 | 0.99398 | -0.11502 | 0.4 | 1 | 1.1 | 0.9
80 | 1 | 0.023607 | 0.0059164 | 0 | 0 | 1 | 0.98676 | -0.25479 | 0.4 | 1 | 1.1 | 0.9
24 | 1 | 0 | 0 | 0 | 0 | 1 | 0.9985 | -0.028665 | 0.4 | 1 | 1.1 | 0.9
75 | 1 | 0.023523 | 0.0058955 | 0 | 0 | 1 | 0.99924 | -0.014584 | 0.4 | 1 | 1.1 | 0.9
27 | 1 | 0.0076575 | 0.0019191 | 0 | 0 | 1 | 0.99685 | -0.060455 | 0.4 | 1 | 1.1 | 0.9
34 | 1 | 0 | 0 | 0 | 0 | 1 | 0.99773 | -0.043527 | 0.4 | 1 | 1.1 | 0.9
45 | 1 | 0 | 0 | 0 | 0 | 1 | 0.99762 | -0.04564 | 0.4 | 1 | 1.1 | 0.9
69 | 1 | 0.0028857 | 0.00072324 | 0 | 0 | 1 | 0.99758 | -0.046424 | 0.4 | 1 | 1.1 | 0.9
33 | 1 | 0 | 0 | 0 | 0 | 1 | 0.99902 | -0.018814 | 0.4 | 1 | 1.1 | 0.9
31 | 3 | 0 | 0 | 0 | 0 | 1 | 1 | 0 | 0.4 | 1 | 1.1 | 0.9
39 | 1 | 0 | 0 | 0 | 0 | 1 | 0.9946 | -0.10375 | 0.4 | 1 | 1.1 | 0.9
64 | 1 | 0 | 0 | 0 | 0 | 1 | 0.99666 | -0.064226 | 0.4 | 1 | 1.1 | 0.9
62 | 1 | 0.0054326 | 0.0013615 | 0 | 0 | 1 | 0.99685 | -0.060548 | 0.4 | 1 | 1.1 | 0.9
28 | 1 | 0.0032443 | 0.0008131 | 0 | 0 | 1 | 0.99669 | -0.063603 | 0.4 | 1 | 1.1 | 0.9
85 | 1 | 0.0048248 | 0.0012092 | 0 | 0 | 1 | 0.99455 | -0.10477 | 0.4 | 1 | 1.1 | 0.9
55 | 1 | 0 | 0 | 0 | 0 | 1 | 0.99451 | -0.10554 | 0.4 | 1 | 1.1 | 0.9
29 | 1 | 0.0081431 | 0.0020408 | 0 | 0 | 1 | 0.99649 | -0.06732 | 0.4 | 1 | 1.1 | 0.9
87 | 1 | 0.0024883 | 0.00062361 | 0 | 0 | 1 | 0.99657 | -0.066018 | 0.4 | 1 | 1.1 | 0.9
43 | 1 | 0 | 0 | 0 | 0 | 1 | 0.99652 | -0.066939 | 0.4 | 1 | 1.1 | 0.9
63 | 1 | 0.0016463 | 0.00041259 | 0 | 0 | 1 | 0.99684 | -0.060777 | 0.4 | 1 | 1.1 | 0.9
46 | 1 | 0 | 0 | 0 | 0 | 1 | 0.99636 | -0.069853 | 0.4 | 1 | 1.1 | 0.9
44 | 1 | 0.0093009 | 0.002331 | 0 | 0 | 1 | 0.99755 | -0.046929 | 0.4 | 1 | 1.1 | 0.9
70 | 1 | 0.0040768 | 0.0010217 | 0 | 0 | 1 | 0.99751 | -0.04776 | 0.4 | 1 | 1.1 | 0.9
65 | 1 | 0.0042453 | 0.001064 | 0 | 0 | 1 | 0.99332 | -0.12845 | 0.4 | 1 | 1.1 | 0.9
66 | 1 | 0 | 0 | 0 | 0 | 1 | 0.99343 | -0.12649 | 0.4 | 1 | 1.1 | 0.9
86 | 1 | 0.0037179 | 0.00093178 | 0 | 0 | 1 | 0.99448 | -0.10618 | 0.4 | 1 | 1.1 | 0.9
53 | 1 | 0 | 0 | 0 | 0 | 1 | 0.99434 | -0.10891 | 0.4 | 1 | 1.1 | 0.9
40 | 1 | 0.0036738 | 0.00092075 | 0 | 0 | 1 | 0.99636 | -0.069955 | 0.4 | 1 | 1.1 | 0.9
41 | 1 | 0 | 0 | 0 | 0 | 1 | 0.99642 | -0.068956 | 0.4 | 1 | 1.1 | 0.9
42 | 1 | 0.00091799 | 0.00023007 | 0 | 0 | 1 | 0.9964 | -0.069316 | 0.4 | 1 | 1.1 | 0.9
57 | 1 | 0.00090957 | 0.00022796 | 0 | 0 | 1 | 0.99645 | -0.068212 | 0.4 | 1 | 1.1 | 0.9
56 | 1 | 0.0025186 | 0.00063121 | 0 | 0 | 1 | 0.99645 | -0.068247 | 0.4 | 1 | 1.1 | 0.9
61 | 1 | 0 | 0 | 0 | 0 | 1 | 0.99624 | -0.0721 | 0.4 | 1 | 1.1 | 0.9
60 | 1 | 0.0030648 | 0.00076812 | 0 | 0 | 1 | 0.99623 | -0.072432 | 0.4 | 1 | 1.1 | 0.9
72 | 1 | 0.0053094 | 0.0013307 | 0 | 0 | 1 | 0.99619 | -0.073183 | 0.4 | 1 | 1.1 | 0.9
82 | 1 | 0 | 0 | 0 | 0 | 1 | 0.99546 | -0.087224 | 0.4 | 1 | 1.1 | 0.9
47 | 1 | 0.0071197 | 0.0017844 | 0 | 0 | 1 | 0.99392 | -0.11695 | 0.4 | 1 | 1.1 | 0.9
48 | 1 | 0 | 0 | 0 | 0 | 1 | 0.99393 | -0.11669 | 0.4 | 1 | 1.1 | 0.9
49 | 1 | 0 | 0 | 0 | 0 | 1 | 0.99345 | -0.126 | 0.4 | 1 | 1.1 | 0.9
50 | 1 | 0 | 0 | 0 | 0 | 1 | 0.99532 | -0.089941 | 0.4 | 1 | 1.1 | 0.9
77 | 1 | 0.013357 | 0.0033477 | 0 | 0 | 1 | 0.9931 | -0.13278 | 0.4 | 1 | 1.1 | 0.9
84 | 1 | 0.0054724 | 0.0013715 | 0 | 0 | 1 | 0.99526 | -0.09107 | 0.4 | 1 | 1.1 | 0.9
67 | 1 | 0 | 0 | 0 | 0 | 1 | 0.99282 | -0.13828 | 0.4 | 1 | 1.1 | 0.9
83 | 1 | 0.0021965 | 0.0005505 | 0 | 0 | 1 | 0.99543 | -0.087849 | 0.4 | 1 | 1.1 | 0.9
51 | 1 | 0.0028833 | 0.00072263 | 0 | 0 | 1 | 0.99431 | -0.10934 | 0.4 | 1 | 1.1 | 0.9
52 | 1 | 0.0022546 | 0.00056506 | 0 | 0 | 1 | 0.99419 | -0.11169 | 0.4 | 1 | 1.1 | 0.9
54 | 1 | 0.0024392 | 0.00061132 | 0 | 0 | 1 | 0.99416 | -0.11236 | 0.4 | 1 | 1.1 | 0.9
58 | 1 | 0 | 0 | 0 | 0 | 1 | 0.99643 | -0.068693 | 0.4 | 1 | 1.1 | 0.9
59 | 1 | 0.0021492 | 0.00053863 | 0 | 0 | 1 | 0.99641 | -0.069047 | 0.4 | 1 | 1.1 | 0.9
71 | 1 | 0.0026696 | 0.00066907 | 0 | 0 | 1 | 0.99617 | -0.073542 | 0.4 | 1 | 1.1 | 0.9
79 | 1 | 0.0052289 | 0.0013105 | 0 | 0 | 1 | 0.99264 | -0.14176 | 0.4 | 1 | 1.1 | 0.9

## generator_data
GEN_BUS | PG | QG | QMAX | QMIN | VG | MBASE | GEN_STATUS | PMAX | PMIN
31 | 0.41046 | 0.10398 | 10 | -10 | 1 | 100 | 1 | 10 | 0

## branch_data
F_BUS | T_BUS | BR_R | BR_X | BR_B | RATE_A | RATE_B | RATE_C | TAP | SHIFT | BR_STATUS | ANGMIN | ANGMAX | P_in | Q_in | P_out | Q_out
1 | 3 | 0.91519 | 0.58572 | 1.5368e-09 | 0 | 0 | 0 | 0 | 0 | 1 | -90 | 90 | -0.0083487 | -0.0020924 | 0.0083494 | 0.0020927
3 | 6 | 3.0983 | 1.9829 | 5.2029e-09 | 0 | 0 | 0 | 0 | 0 | 1 | -90 | 90 | 0.012764 | 0.0032009 | -0.012759 | -0.0031979
3 | 7 | 0.46328 | 0.2965 | 7.7797e-10 | 0 | 0 | 0 | 0 | 0 | 1 | -90 | 90 | -0.021114 | -0.0052936 | 0.021116 | 0.0052949
6 | 35 | 2.7113 | 1.7352 | 4.5529e-09 | 0 | 0 | 0 | 0 | 0 | 1 | -90 | 90 | 0.0078006 | 0.0019553 | -0.0077988 | -0.0019546
7 | 37 | 1.0363 | 0.66324 | 1.7402e-09 | 0 | 0 | 0 | 0 | 0 | 1 | -90 | 90 | 0.0027603 | 0.00069166 | -0.0027602 | -0.00069178
7 | 36 | 1.0101 | 0.64649 | 1.6963e-09 | 0 | 0 | 0 | 0 | 0 | 1 | -90 | 90 | -0.023876 | -0.0059866 | 0.023883 | 0.0059904
5 | 25 | 0.36563 | 0.234 | 6.1399e-10 | 0 | 0 | 0 | 0 | 0 | 1 | -90 | 90 | -0.022791 | -0.005712 | 0.022793 | 0.0057132
25 | 26 | 0.33156 | 0.2122 | 5.5678e-10 | 0 | 0 | 0 | 0 | 0 | 1 | -90 | 90 | 0.043009 | 0.010798 | -0.043003 | -0.010794
25 | 23 | 2.6589 | 1.7017 | 4.465e-09 | 0 | 0 | 0 | 0 | 0 | 1 | -90 | 90 | -0.065802 | -0.016511 | 0.065926 | 0.01659
36 | 26 | 3.3955 | 2.1731 | 5.702e-09 | 0 | 0 | 0 | 0 | 0 | 1 | -90 | 90 | -0.026849 | -0.0067338 | 0.026875 | 0.0067501
26 | 39 | 1.6794 | 1.0748 | 2.8201e-09 | 0 | 0 | 0 | 0 | 0 | 1 | -90 | 90 | 0.016128 | 0.0040435 | -0.016123 | -0.0040408
23 | 27 | 1.2466 | 0.7978 | 2.0933e-09 | 0 | 0 | 0 | 0 | 0 | 1 | -90 | 90 | 0.019053 | 0.0047774 | -0.019048 | -0.0047746
23 | 24 | 1.3926 | 0.89124 | 2.3385e-09 | 0 | 0 | 0 | 0 | 0 | 1 | -90 | 90 | -0.084979 | -0.021367 | 0.085086 | 0.021436
8 | 9 | 2.1682 | 1.3876 | 3.641e-09 | 0 | 0 | 0 | 0 | 0 | 1 | -90 | 90 | -0.0023932 | -0.0005998 | 0.0023933 | 0.00059954
9 | 11 | 6.6647 | 4.2654 | 1.1192e-08 | 0 | 0 | 0 | 0 | 0 | 1 | -90 | 90 | -0.0023933 | -0.00059954 | 0.0023938 | 0.00059872
11 | 74 | 1.2623 | 0.80785 | 2.1197e-09 | 0 | 0 | 0 | 0 | 0 | 1 | -90 | 90 | 0.0064376 | 0.0016134 | -0.006437 | -0.0016133
11 | 73 | 1.2364 | 0.79129 | 2.0762e-09 | 0 | 0 | 0 | 0 | 0 | 1 | -90 | 90 | -0.0088314 | -0.0022122 | 0.0088324 | 0.0022126
10 | 16 | 2.8191 | 1.8042 | 4.7341e-09 | 0 | 0 | 0 | 0 | 0 | 1 | -90 | 90 | -0.035101 | -0.0088095 | 0.035138 | 0.0088333
10 | 17 | 0.24781 | 0.1586 | 4.1614e-10 | 0 | 0 | 0 | 0 | 0 | 1 | -90 | 90 | 0.035101 | 0.0088095 | -0.035097 | -0.0088075
16 | 21 | 3.3879 | 2.1683 | 5.6892e-09 | 0 | 0 | 0 | 0 | 0 | 1 | -90 | 90 | 0.023635 | 0.005934 | -0.023615 | -0.0059214
16 | 18 | 0.2507 | 0.16045 | 4.2099e-10 | 0 | 0 | 0 | 0 | 0 | 1 | -90 | 90 | -0.058774 | -0.014767 | 0.058783 | 0.014773
17 | 73 | 2.403 | 1.538 | 4.0354e-09 | 0 | 0 | 0 | 0 | 0 | 1 | -90 | 90 | 0.035097 | 0.0088075 | -0.035065 | -0.0087872
12 | 13 | 6.1696 | 3.9486 | 1.036e-08 | 0 | 0 | 0 | 0 | 0 | 1 | -90 | 90 | 0.013804 | 0.0034661 | -0.013791 | -0.003459
12 | 30 | 2.1107 | 1.3509 | 3.5445e-09 | 0 | 0 | 0 | 0 | 0 | 1 | -90 | 90 | -0.013804 | -0.0034661 | 0.013808 | 0.0034685
13 | 76 | 4.0805 | 2.6115 | 6.8523e-09 | 0 | 0 | 0 | 0 | 0 | 1 | -90 | 90 | 0.013791 | 0.003459 | -0.013783 | -0.0034543
30 | 20 | 2.2955 | 1.4691 | 3.8547e-09 | 0 | 0 | 0 | 0 | 0 | 1 | -90 | 90 | -0.093294 | -0.02339 | 0.09351 | 0.023527
14 | 15 | 3.5063 | 2.2441 | 5.8881e-09 | 0 | 0 | 0 | 0 | 0 | 1 | -90 | 90 | -0.0029439 | -0.0007374 | 0.0029442 | 0.00073702
14 | 68 | 3.1374 | 2.008 | 5.2686e-09 | 0 | 0 | 0 | 0 | 0 | 1 | -90 | 90 | 0.0029439 | 0.0007374 | -0.0029436 | -0.00073773
15 | 78 | 0.87187 | 0.558 | 1.4641e-09 | 0 | 0 | 0 | 0 | 0 | 1 | -90 | 90 | 0.0027068 | 0.00067828 | -0.0027068 | -0.00067838
15 | 32 | 6.8305 | 4.3715 | 1.147e-08 | 0 | 0 | 0 | 0 | 0 | 1 | -90 | 90 | -0.005651 | -0.0014153 | 0.0056534 | 0.0014157
32 | 64 | 1.6548 | 1.0591 | 2.7788e-09 | 0 | 0 | 0 | 0 | 0 | 1 | -90 | 90 | 0.012663 | 0.0031734 | -0.01266 | -0.0031719
32 | 62 | 0.64577 | 0.41329 | 1.0844e-09 | 0 | 0 | 0 | 0 | 0 | 1 | -90 | 90 | 0.0070792 | 0.0017742 | -0.0070789 | -0.001774
32 | 31 | 10.4707 | 6.7013 | 1.7583e-08 | 0 | 0 | 0 | 0 | 0 | 1 | -90 | 90 | -0.025395 | -0.0063632 | 0.025468 | 0.0064077
21 | 80 | 1.3115 | 0.83935 | 2.2023e-09 | 0 | 0 | 0 | 0 | 0 | 1 | -90 | 90 | 0.023615 | 0.0059214 | -0.023607 | -0.0059165
18 | 19 | 1.8581 | 1.1892 | 3.1202e-09 | 0 | 0 | 0 | 0 | 0 | 1 | -90 | 90 | -0.09307 | -0.023366 | 0.093245 | 0.023478
22 | 81 | 1.4138 | 0.90485 | 2.3742e-09 | 0 | 0 | 0 | 0 | 0 | 1 | -90 | 90 | 0.022689 | 0.0056892 | -0.022681 | -0.0056844
22 | 19 | 3.5422 | 2.267 | 5.9483e-09 | 0 | 0 | 0 | 0 | 0 | 1 | -90 | 90 | -0.022689 | -0.0056892 | 0.022708 | 0.0057013
19 | 20 | 2.7333 | 1.7493 | 4.5899e-09 | 0 | 0 | 0 | 0 | 0 | 1 | -90 | 90 | -0.11595 | -0.029179 | 0.11635 | 0.029434
20 | 31 | 2.4528 | 1.5698 | 8.238e-09 | 0 | 0 | 0 | 0 | 0 | 1 | -90 | 90 | -0.20986 | -0.052961 | 0.21103 | 0.053705
24 | 75 | 0.74258 | 0.47525 | 1.247e-09 | 0 | 0 | 0 | 0 | 0 | 1 | -90 | 90 | -0.085086 | -0.021436 | 0.085144 | 0.021472
75 | 33 | 0.29141 | 0.1865 | 4.8935e-10 | 0 | 0 | 0 | 0 | 0 | 1 | -90 | 90 | 0.065177 | 0.016425 | -0.065164 | -0.016417
75 | 31 | 0.37699 | 0.24127 | 1.2661e-09 | 0 | 0 | 0 | 0 | 0 | 1 | -90 | 90 | -0.17384 | -0.043793 | 0.17397 | 0.04387
27 | 28 | 1.2311 | 0.78788 | 2.0673e-09 | 0 | 0 | 0 | 0 | 0 | 1 | -90 | 90 | 0.011391 | 0.0028554 | -0.011389 | -0.0028545
34 | 45 | 0.16258 | 0.10405 | 2.7301e-10 | 0 | 0 | 0 | 0 | 0 | 1 | -90 | 90 | 0.058123 | 0.014623 | -0.058117 | -0.014619
34 | 69 | 1.8558 | 1.1877 | 3.1164e-09 | 0 | 0 | 0 | 0 | 0 | 1 | -90 | 90 | 0.0069638 | 0.0017452 | -0.0069628 | -0.0017449
34 | 33 | 1.7001 | 1.0881 | 2.855e-09 | 0 | 0 | 0 | 0 | 0 | 1 | -90 | 90 | -0.065087 | -0.016368 | 0.065164 | 0.016417
45 | 46 | 2.2162 | 1.4183 | 3.7215e-09 | 0 | 0 | 0 | 0 | 0 | 1 | -90 | 90 | 0.048816 | 0.012288 | -0.048759 | -0.012252
45 | 44 | 0.61836 | 0.39575 | 1.0384e-09 | 0 | 0 | 0 | 0 | 0 | 1 | -90 | 90 | 0.0093015 | 0.0023313 | -0.0093009 | -0.002331
69 | 70 | 1.4622 | 0.93583 | 2.4555e-09 | 0 | 0 | 0 | 0 | 0 | 1 | -90 | 90 | 0.0040771 | 0.0010217 | -0.0040768 | -0.0010217
39 | 85 | 0.93734 | 0.5999 | 1.5741e-09 | 0 | 0 | 0 | 0 | 0 | 1 | -90 | 90 | 0.0048251 | 0.0012092 | -0.0048248 | -0.0012092
39 | 55 | 0.70305 | 0.44995 | 1.1806e-09 | 0 | 0 | 0 | 0 | 0 | 1 | -90 | 90 | 0.011298 | 0.0028316 | -0.011297 | -0.0028311
64 | 87 | 3.2038 | 2.0505 | 5.3801e-09 | 0 | 0 | 0 | 0 | 0 | 1 | -90 | 90 | 0.0024885 | 0.00062322 | -0.0024883 | -0.00062361
64 | 43 | 1.187 | 0.75965 | 1.9932e-09 | 0 | 0 | 0 | 0 | 0 | 1 | -90 | 90 | 0.010172 | 0.0025487 | -0.01017 | -0.002548
62 | 63 | 0.62073 | 0.39727 | 1.0424e-09 | 0 | 0 | 0 | 0 | 0 | 1 | -90 | 90 | 0.0016463 | 0.0004125 | -0.0016463 | -0.00041259
28 | 29 | 2.0318 | 1.3004 | 3.412e-09 | 0 | 0 | 0 | 0 | 0 | 1 | -90 | 90 | 0.0081445 | 0.0020414 | -0.0081431 | -0.0020408
55 | 86 | 0.76227 | 0.48785 | 1.28e-09 | 0 | 0 | 0 | 0 | 0 | 1 | -90 | 90 | 0.003718 | 0.00093173 | -0.0037179 | -0.00093178
55 | 53 | 1.9709 | 1.2613 | 3.3096e-09 | 0 | 0 | 0 | 0 | 0 | 1 | -90 | 90 | 0.0075791 | 0.0018993 | -0.0075779 | -0.0018989
43 | 57 | 1.0162 | 0.65034 | 1.7064e-09 | 0 | 0 | 0 | 0 | 0 | 1 | -90 | 90 | 0.0055777 | 0.0013976 | -0.0055774 | -0.0013976
43 | 41 | 1.9547 | 1.251 | 3.2824e-09 | 0 | 0 | 0 | 0 | 0 | 1 | -90 | 90 | 0.0045925 | 0.0011504 | -0.004592 | -0.0011504
46 | 61 | 0.21922 | 0.1403 | 3.6813e-10 | 0 | 0 | 0 | 0 | 0 | 1 | -90 | 90 | 0.045694 | 0.011484 | -0.045689 | -0.011481
46 | 60 | 3.743 | 2.3955 | 6.2855e-09 | 0 | 0 | 0 | 0 | 0 | 1 | -90 | 90 | 0.0030652 | 0.00076774 | -0.0030648 | -0.00076812
65 | 66 | 2.0427 | 1.3073 | 3.4302e-09 | 0 | 0 | 0 | 0 | 0 | 1 | -90 | 90 | -0.0042453 | -0.001064 | 0.0042457 | 0.0010639
66 | 67 | 9.962 | 6.3757 | 1.6729e-08 | 0 | 0 | 0 | 0 | 0 | 1 | -90 | 90 | 0.0052327 | 0.0013108 | -0.0052297 | -0.0013105
66 | 49 | 0.23203 | 0.1485 | 3.8964e-10 | 0 | 0 | 0 | 0 | 0 | 1 | -90 | 90 | -0.0094784 | -0.0023747 | 0.0094786 | 0.0023748
53 | 51 | 0.25306 | 0.16196 | 4.2496e-10 | 0 | 0 | 0 | 0 | 0 | 1 | -90 | 90 | 0.0075779 | 0.0018989 | -0.0075778 | -0.0018988
40 | 41 | 1.2105 | 0.77474 | 2.0328e-09 | 0 | 0 | 0 | 0 | 0 | 1 | -90 | 90 | -0.0036738 | -0.00092075 | 0.003674 | 0.00092066
41 | 42 | 1.746 | 1.1175 | 2.932e-09 | 0 | 0 | 0 | 0 | 0 | 1 | -90 | 90 | 0.00091801 | 0.00022979 | -0.00091799 | -0.00023007
57 | 56 | 0.033226 | 0.021265 | 5.5795e-11 | 0 | 0 | 0 | 0 | 0 | 1 | -90 | 90 | 0.0046678 | 0.0011696 | -0.0046678 | -0.0011696
56 | 58 | 0.92287 | 0.59063 | 1.5497e-09 | 0 | 0 | 0 | 0 | 0 | 1 | -90 | 90 | 0.0021493 | 0.00053841 | -0.0021492 | -0.00053854
61 | 72 | 0.60391 | 0.3865 | 1.0141e-09 | 0 | 0 | 0 | 0 | 0 | 1 | -90 | 90 | 0.0079795 | 0.0019998 | -0.0079791 | -0.0019997
61 | 82 | 1.7866 | 1.1434 | 3.0001e-09 | 0 | 0 | 0 | 0 | 0 | 1 | -90 | 90 | 0.03771 | 0.0094811 | -0.037682 | -0.009464
72 | 71 | 0.59733 | 0.38229 | 1.0031e-09 | 0 | 0 | 0 | 0 | 0 | 1 | -90 | 90 | 0.0026697 | 0.000669 | -0.0026696 | -0.00066907
82 | 83 | 1.263 | 0.8083 | 2.1209e-09 | 0 | 0 | 0 | 0 | 0 | 1 | -90 | 90 | 0.0021966 | 0.00055033 | -0.0021965 | -0.0005505
82 | 50 | 0.34047 | 0.2179 | 5.7174e-10 | 0 | 0 | 0 | 0 | 0 | 1 | -90 | 90 | 0.035486 | 0.0089137 | -0.035481 | -0.0089108
47 | 48 | 0.16218 | 0.1038 | 2.7235e-10 | 0 | 0 | 0 | 0 | 0 | 1 | -90 | 90 | -0.0071197 | -0.0017844 | 0.0071198 | 0.0017844
48 | 49 | 1.8029 | 1.1539 | 3.0276e-09 | 0 | 0 | 0 | 0 | 0 | 1 | -90 | 90 | 0.02285 | 0.005731 | -0.02284 | -0.0057248
48 | 50 | 3.9594 | 2.534 | 6.6489e-09 | 0 | 0 | 0 | 0 | 0 | 1 | -90 | 90 | -0.02997 | -0.0075154 | 0.030009 | 0.0075393
49 | 77 | 2.2452 | 1.4369 | 3.7704e-09 | 0 | 0 | 0 | 0 | 0 | 1 | -90 | 90 | 0.013362 | 0.0033501 | -0.013357 | -0.0033477
50 | 84 | 0.91586 | 0.58615 | 1.538e-09 | 0 | 0 | 0 | 0 | 0 | 1 | -90 | 90 | 0.0054727 | 0.0013715 | -0.0054724 | -0.0013715
67 | 79 | 2.9328 | 1.877 | 4.925e-09 | 0 | 0 | 0 | 0 | 0 | 1 | -90 | 90 | 0.0052297 | 0.0013105 | -0.0052289 | -0.0013105
51 | 52 | 2.213 | 1.4163 | 3.7163e-09 | 0 | 0 | 0 | 0 | 0 | 1 | -90 | 90 | 0.0046944 | 0.0011762 | -0.0046939 | -0.0011762
52 | 54 | 1.2093 | 0.77396 | 2.0308e-09 | 0 | 0 | 0 | 0 | 0 | 1 | -90 | 90 | 0.0024393 | 0.00061117 | -0.0024392 | -0.00061132
58 | 59 | 0.73406 | 0.4698 | 1.2327e-09 | 0 | 0 | 0 | 0 | 0 | 1 | -90 | 90 | 0.0021492 | 0.00053854 | -0.0021492 | -0.00053863