## bus_data
BUS_I | BUS_TYPE | Pd | Qd | Gs | Bs | area | Vm | Va | baseKV | zone | Vmax | Vmin
1 | 1 | 0.024242 | 0.0060756 | 0 | 0 | 1 | 0.98775 | -0.23431 | 0.4 | 1 | 1.1 | 0.9
2 | 1 | 0 | 0 | 0 | 0 | 1 | 0.98789 | -0.23157 | 0.4 | 1 | 1.1 | 0.9
5 | 1 | 0 | 0 | 0 | 0 | 1 | 0.98887 | -0.21243 | 0.4 | 1 | 1.1 | 0.9
3 | 1 | 0 | 0 | 0 | 0 | 1 | 0.98726 | -0.24321 | 0.4 | 1 | 1.1 | 0.9
35 | 1 | 0 | 0 | 0 | 0 | 1 | 0.98692 | -0.24993 | 0.4 | 1 | 1.1 | 0.9
4 | 1 | 0 | 0 | 0 | 0 | 1 | 0.98946 | -0.20092 | 0.4 | 1 | 1.1 | 0.9
135 | 1 | 0.0038806 | 0.00097258 | 0 | 0 | 1 | 0.98643 | -0.25931 | 0.4 | 1 | 1.1 | 0.9
33 | 1 | 0.0072041 | 0.0018055 | 0 | 0 | 1 | 0.99036 | -0.18369 | 0.4 | 1 | 1.1 | 0.9
31 | 1 | 0.0077402 | 0.0019399 | 0 | 0 | 1 | 0.98933 | -0.20357 | 0.4 | 1 | 1.1 | 0.9
6 | 1 | 0 | 0 | 0 | 0 | 1 | 0.98859 | -0.21792 | 0.4 | 1 | 1.1 | 0.9
147 | 1 | 0.0064008 | 0.0016042 | 0 | 0 | 1 | 0.98844 | -0.2209 | 0.4 | 1 | 1.1 | 0.9
151 | 1 | 0.006948 | 0.0017413 | 0 | 0 | 1 | 0.9869 | -0.25039 | 0.4 | 1 | 1.1 | 0.9
30 | 1 | 0 | 0 | 0 | 0 | 1 | 0.98375 | -0.31139 | 0.4 | 1 | 1.1 | 0.9
141 | 1 | 0.00486 | 0.001218 | 0 | 0 | 1 | 0.98369 | -0.3125 | 0.4 | 1 | 1.1 | 0.9
29 | 1 | 0 | 0 | 0 | 0 | 1 | 0.98391 | -0.30813 | 0.4 | 1 | 1.1 | 0.9
34 | 1 | 0 | 0 | 0 | 0 | 1 | 0.98621 | -0.26364 | 0.4 | 1 | 1.1 | 0.9
46 | 1 | 0 | 0 | 0 | 0 | 1 | 0.98507 | -0.28551 | 0.4 | 1 | 1.1 | 0.9
83 | 1 | 0 | 0 | 0 | 0 | 1 | 0.992 | -0.15223 | 0.4 | 1 | 1.1 | 0.9
32 | 1 | 0.0017643 | 0.00044219 | 0 | 0 | 1 | 0.98932 | -0.20375 | 0.4 | 1 | 1.1 | 0.9
94 | 1 | 0.0085703 | 0.0021479 | 0 | 0 | 1 | 0.99149 | -0.16212 | 0.4 | 1 | 1.1 | 0.9
85 | 1 | 0 | 0 | 0 | 0 | 1 | 0.99068 | -0.17783 | 0.4 | 1 | 1.1 | 0.9
7 | 1 | 0.0060722 | 0.0015218 | 0 | 0 | 1 | 0.98445 | -0.29778 | 0.4 | 1 | 1.1 | 0.9
8 | 1 | 0 | 0 | 0 | 0 | 1 | 0.98451 | -0.29646 | 0.4 | 1 | 1.1 | 0.9
9 | 1 | 0 | 0 | 0 | 0 | 1 | 0.98452 | -0.29624 | 0.4 | 1 | 1.1 | 0.9
11 | 1 | 0 | 0 | 0 | 0 | 1 | 0.98468 | -0.29315 | 0.4 | 1 | 1.1 | 0.9
79 | 1 | 0.0047271 | 0.0011847 | 0 | 0 | 1 | 0.98447 | -0.2973 | 0.4 | 1 | 1.1 | 0.9
12 | 1 | 0.0052684 | 0.0013204 | 0 | 0 | 1 | 0.98477 | -0.29144 | 0.4 | 1 | 1.1 | 0.9
10 | 1 | 0.0061077 | 0.0015307 | 0 | 0 | 1 | 0.98461 | -0.29449 | 0.4 | 1 | 1.1 | 0.9
45 | 1 | 0 | 0 | 0 | 0 | 1 | 0.98494 | -0.28803 | 0.4 | 1 | 1.1 | 0.9
13 | 1 | 0.0064031 | 0.0016048 | 0 | 0 | 1 | 0.99163 | -0.161 | 0.4 | 1 | 1.1 | 0.9
14 | 1 | 0.0021292 | 0.00053362 | 0 | 0 | 1 | 0.9916 | -0.1617 | 0.4 | 1 | 1.1 | 0.9
15 | 1 | 0 | 0 | 0 | 0 | 1 | 0.99176 | -0.15855 | 0.4 | 1 | 1.1 | 0.9
17 | 1 | 0 | 0 | 0 | 0 | 1 | 0.99188 | -0.1563 | 0.4 | 1 | 1.1 | 0.9
16 | 1 | 0 | 0 | 0 | 0 | 1 | 0.99377 | -0.11966 | 0.4 | 1 | 1.1 | 0.9
65 | 1 | 0.0041504 | 0.0010402 | 0 | 0 | 1 | 0.99315 | -0.13166 | 0.4 | 1 | 1.1 | 0.9
72 | 1 | 0.0080994 | 0.0020299 | 0 | 0 | 1 | 0.99541 | -0.088086 | 0.4 | 1 | 1.1 | 0.9
61 | 1 | 0.020002 | 0.005013 | 0 | 0 | 1 | 0.99208 | -0.15236 | 0.4 | 1 | 1.1 | 0.9
21 | 1 | 0 | 0 | 0 | 0 | 1 | 0.97157 | -0.54919 | 0.4 | 1 | 1.1 | 0.9
38 | 1 | 0 | 0 | 0 | 0 | 1 | 0.97197 | -0.54129 | 0.4 | 1 | 1.1 | 0.9
20 | 1 | 0.0035176 | 0.0008816 | 0 | 0 | 1 | 0.9712 | -0.55655 | 0.4 | 1 | 1.1 | 0.9
62 | 1 | 0 | 0 | 0 | 0 | 1 | 0.99289 | -0.13666 | 0.4 | 1 | 1.1 | 0.9
42 | 1 | 0 | 0 | 0 | 0 | 1 | 0.99622 | -0.072452 | 0.4 | 1 | 1.1 | 0.9
63 | 1 | 0 | 0 | 0 | 0 | 1 | 0.99213 | -0.15135 | 0.4 | 1 | 1.1 | 0.9
75 | 1 | 0 | 0 | 0 | 0 | 1 | 0.99234 | -0.1473 | 0.4 | 1 | 1.1 | 0.9
74 | 1 | 0.0060189 | 0.0015085 | 0 | 0 | 1 | 0.99195 | -0.15484 | 0.4 | 1 | 1.1 | 0.9
19 | 1 | 0.01423 | 0.0035664 | 0 | 0 | 1 | 0.97108 | -0.55897 | 0.4 | 1 | 1.1 | 0.9
43 | 1 | 0 | 0 | 0 | 0 | 1 | 0.99573 | -0.081825 | 0.4 | 1 | 1.1 | 0.9
148 | 1 | 0.02768 | 0.0069373 | 0 | 0 | 1 | 0.99568 | -0.082834 | 0.4 | 1 | 1.1 | 0.9
73 | 1 | 0 | 0 | 0 | 0 | 1 | 0.99761 | -0.045746 | 0.4 | 1 | 1.1 | 0.9
143 | 1 | 0.0063393 | 0.0015888 | 0 | 0 | 1 | 0.99757 | -0.046435 | 0.4 | 1 | 1.1 | 0.9
44 | 3 | 0 | 0 | 0 | 0 | 1 | 1 | 0 | 0.4 | 1 | 1.1 | 0.9
41 | 1 | 0.018133 | 0.0045445 | 0 | 0 | 1 | 0.97177 | -0.54533 | 0.4 | 1 | 1.1 | 0.9
36 | 1 | 0.0070321 | 0.0017624 | 0 | 0 | 1 | 0.97272 | -0.52643 | 0.4 | 1 | 1.1 | 0.9
111 | 1 | 0 | 0 | 0 | 0 | 1 | 0.99925 | -0.014257 | 0.4 | 1 | 1.1 | 0.9
133 | 1 | 0.0039524 | 0.00099057 | 0 | 0 | 1 | 0.99871 | -0.02471 | 0.4 | 1 | 1.1 | 0.9
22 | 1 | 0.0068295 | 0.0017116 | 0 | 0 | 1 | 0.9716 | -0.54867 | 0.4 | 1 | 1.1 | 0.9
23 | 1 | 0.0022508 | 0.00056411 | 0 | 0 | 1 | 0.97176 | -0.54556 | 0.4 | 1 | 1.1 | 0.9
24 | 1 | 0 | 0 | 0 | 0 | 1 | 0.97194 | -0.54195 | 0.4 | 1 | 1.1 | 0.9
67 | 1 | 0 | 0 | 0 | 0 | 1 | 0.97172 | -0.54621 | 0.4 | 1 | 1.1 | 0.9
71 | 1 | 0.001633 | 0.00040927 | 0 | 0 | 1 | 0.97198 | -0.54116 | 0.4 | 1 | 1.1 | 0.9
66 | 1 | 0.0038062 | 0.00095392 | 0 | 0 | 1 | 0.97157 | -0.54919 | 0.4 | 1 | 1.1 | 0.9
53 | 1 | 0.0029948 | 0.00075057 | 0 | 0 | 1 | 0.9726 | -0.52895 | 0.4 | 1 | 1.1 | 0.9
25 | 1 | 0.003232 | 0.00081002 | 0 | 0 | 1 | 0.98423 | -0.30195 | 0.4 | 1 | 1.1 | 0.9
26 | 1 | 0.0033592 | 0.00084189 | 0 | 0 | 1 | 0.98456 | -0.29546 | 0.4 | 1 | 1.1 | 0.9
27 | 1 | 0 | 0 | 0 | 0 | 1 | 0.98415 | -0.30347 | 0.4 | 1 | 1.1 | 0.9
28 | 1 | 0.0029377 | 0.00073625 | 0 | 0 | 1 | 0.98458 | -0.29512 | 0.4 | 1 | 1.1 | 0.9
140 | 1 | 0.01192 | 0.0029875 | 0 | 0 | 1 | 0.98363 | -0.31369 | 0.4 | 1 | 1.1 | 0.9
47 | 1 | 0 | 0 | 0 | 0 | 1 | 0.983 | -0.32552 | 0.4 | 1 | 1.1 | 0.9
37 | 1 | 0 | 0 | 0 | 0 | 1 | 0.97354 | -0.51026 | 0.4 | 1 | 1.1 | 0.9
39 | 1 | 0.0011905 | 0.00029837 | 0 | 0 | 1 | 0.97328 | -0.51538 | 0.4 | 1 | 1.1 | 0.9
40 | 1 | 0 | 0 | 0 | 0 | 1 | 0.97529 | -0.47582 | 0.4 | 1 | 1.1 | 0.9
49 | 1 | 0.0036382 | 0.00091182 | 0 | 0 | 1 | 0.97695 | -0.44329 | 0.4 | 1 | 1.1 | 0.9
48 | 1 | 0.0032917 | 0.00082497 | 0 | 0 | 1 | 0.97519 | -0.47793 | 0.4 | 1 | 1.1 | 0.9
90 | 1 | 0.0041991 | 0.0010524 | 0 | 0 | 1 | 0.9925 | -0.14262 | 0.4 | 1 | 1.1 | 0.9
52 | 1 | 0 | 0 | 0 | 0 | 1 | 0.97263 | -0.52834 | 0.4 | 1 | 1.1 | 0.9
51 | 1 | 0.0014963 | 0.000375 | 0 | 0 | 1 | 0.97256 | -0.52957 | 0.4 | 1 | 1.1 | 0.9
102 | 1 | 0.001388 | 0.00034788 | 0 | 0 | 1 | 0.97774 | -0.42782 | 0.4 | 1 | 1.1 | 0.9
144 | 1 | 0.0020635 | 0.00051715 | 0 | 0 | 1 | 0.99916 | -0.015913 | 0.4 | 1 | 1.1 | 0.9
110 | 1 | 0 | 0 | 0 | 0 | 1 | 0.99658 | -0.064791 | 0.4 | 1 | 1.1 | 0.9
106 | 1 | 0 | 0 | 0 | 0 | 1 | 0.99885 | -0.021851 | 0.4 | 1 | 1.1 | 0.9
116 | 1 | 0 | 0 | 0 | 0 | 1 | 0.99692 | -0.059159 | 0.4 | 1 | 1.1 | 0.9
77 | 1 | 0 | 0 | 0 | 0 | 1 | 0.98075 | -0.36918 | 0.4 | 1 | 1.1 | 0.9
137 | 1 | 0.0017647 | 0.00044226 | 0 | 0 | 1 | 0.98295 | -0.32649 | 0.4 | 1 | 1.1 | 0.9
78 | 1 | 0 | 0 | 0 | 0 | 1 | 0.97956 | -0.39247 | 0.4 | 1 | 1.1 | 0.9
76 | 1 | 0.0018674 | 0.00046801 | 0 | 0 | 1 | 0.98071 | -0.36994 | 0.4 | 1 | 1.1 | 0.9
138 | 1 | 0.0066798 | 0.0016741 | 0 | 0 | 1 | 0.98281 | -0.32922 | 0.4 | 1 | 1.1 | 0.9
50 | 1 | 0.0027139 | 0.00068017 | 0 | 0 | 1 | 0.97256 | -0.52968 | 0.4 | 1 | 1.1 | 0.9
54 | 1 | 0.0020364 | 0.00051038 | 0 | 0 | 1 | 0.97894 | -0.40453 | 0.4 | 1 | 1.1 | 0.9
55 | 1 | 0.0023106 | 0.00057908 | 0 | 0 | 1 | 0.97882 | -0.40682 | 0.4 | 1 | 1.1 | 0.9
56 | 1 | 0 | 0 | 0 | 0 | 1 | 0.97897 | -0.40405 | 0.4 | 1 | 1.1 | 0.9
57 | 1 | 0.0022744 | 0.00057002 | 0 | 0 | 1 | 0.97879 | -0.40746 | 0.4 | 1 | 1.1 | 0.9
58 | 1 | 0.0012035 | 0.00030163 | 0 | 0 | 1 | 0.97889 | -0.40547 | 0.4 | 1 | 1.1 | 0.9
59 | 1 | 0.0014073 | 0.0003527 | 0 | 0 | 1 | 0.9792 | -0.39943 | 0.4 | 1 | 1.1 | 0.9
136 | 1 | 0.00232 | 0.00058146 | 0 | 0 | 1 | 0.97889 | -0.40556 | 0.4 | 1 | 1.1 | 0.9
64 | 1 | 0 | 0 | 0 | 0 | 1 | 0.99239 | -0.14629 | 0.4 | 1 | 1.1 | 0.9
124 | 1 | 0.0029541 | 0.00074036 | 0 | 0 | 1 | 0.99225 | -0.14904 | 0.4 | 1 | 1.1 | 0.9
118 | 1 | 0.0030588 | 0.0007666 | 0 | 0 | 1 | 0.99219 | -0.15022 | 0.4 | 1 | 1.1 | 0.9
123 | 1 | 0.0026875 | 0.00067356 | 0 | 0 | 1 | 0.99199 | -0.15413 | 0.4 | 1 | 1.1 | 0.9
68 | 1 | 0 | 0 | 0 | 0 | 1 | 0.9715 | -0.55064 | 0.4 | 1 | 1.1 | 0.9
69 | 1 | 0.0022472 | 0.00056319 | 0 | 0 | 1 | 0.97147 | -0.55124 | 0.4 | 1 | 1.1 | 0.9
70 | 1 | 0.0019441 | 0.00048725 | 0 | 0 | 1 | 0.97148 | -0.55096 | 0.4 | 1 | 1.1 | 0.9
119 | 1 | 0 | 0 | 0 | 0 | 1 | 0.99206 | -0.15267 | 0.4 | 1 | 1.1 | 0.9
80 | 1 | 0.0026924 | 0.00067478 | 0 | 0 | 1 | 0.98965 | -0.1978 | 0.4 | 1 | 1.1 | 0.9
81 | 1 | 0 | 0 | 0 | 0 | 1 | 0.99049 | -0.18153 | 0.4 | 1 | 1.1 | 0.9
82 | 1 | 0 | 0 | 0 | 0 | 1 | 0.98938 | -0.20308 | 0.4 | 1 | 1.1 | 0.9
84 | 1 | 0 | 0 | 0 | 0 | 1 | 0.99028 | -0.18566 | 0.4 | 1 | 1.1 | 0.9
86 | 1 | 0.0025682 | 0.00064366 | 0 | 0 | 1 | 0.98932 | -0.20428 | 0.4 | 1 | 1.1 | 0.9
87 | 1 | 0.0040175 | 0.0010069 | 0 | 0 | 1 | 0.98923 | -0.20601 | 0.4 | 1 | 1.1 | 0.9
88 | 1 | 0 | 0 | 0 | 0 | 1 | 0.98931 | -0.20449 | 0.4 | 1 | 1.1 | 0.9
96 | 1 | 0.012115 | 0.0030363 | 0 | 0 | 1 | 0.99013 | -0.18853 | 0.4 | 1 | 1.1 | 0.9
100 | 1 | 0.0056154 | 0.0014073 | 0 | 0 | 1 | 0.98912 | -0.20811 | 0.4 | 1 | 1.1 | 0.9
139 | 1 | 0.0089686 | 0.0022477 | 0 | 0 | 1 | 0.98922 | -0.20608 | 0.4 | 1 | 1.1 | 0.9
91 | 1 | 0 | 0 | 0 | 0 | 1 | 0.99469 | -0.10079 | 0.4 | 1 | 1.1 | 0.9
101 | 1 | 0.0070294 | 0.0017617 | 0 | 0 | 1 | 0.98862 | -0.21778 | 0.4 | 1 | 1.1 | 0.9
95 | 1 | 0.0024716 | 0.00061943 | 0 | 0 | 1 | 0.99572 | -0.082135 | 0.4 | 1 | 1.1 | 0.9
113 | 1 | 0 | 0 | 0 | 0 | 1 | 0.99583 | -0.080174 | 0.4 | 1 | 1.1 | 0.9
92 | 1 | 0 | 0 | 0 | 0 | 1 | 0.996 | -0.075881 | 0.4 | 1 | 1.1 | 0.9
93 | 1 | 0.0029766 | 0.00074602 | 0 | 0 | 1 | 0.99457 | -0.10324 | 0.4 | 1 | 1.1 | 0.9
146 | 1 | 0.0061437 | 0.0015398 | 0 | 0 | 1 | 0.99591 | -0.077603 | 0.4 | 1 | 1.1 | 0.9
98 | 1 | 0 | 0 | 0 | 0 | 1 | 0.99416 | -0.1111 | 0.4 | 1 | 1.1 | 0.9
150 | 1 | 0.012484 | 0.0031287 | 0 | 0 | 1 | 0.99654 | -0.065589 | 0.4 | 1 | 1.1 | 0.9
103 | 1 | 0.0024346 | 0.00061018 | 0 | 0 | 1 | 0.99414 | -0.11143 | 0.4 | 1 | 1.1 | 0.9
97 | 1 | 0 | 0 | 0 | 0 | 1 | 0.99405 | -0.11319 | 0.4 | 1 | 1.1 | 0.9
115 | 1 | 0 | 0 | 0 | 0 | 1 | 0.99521 | -0.09204 | 0.4 | 1 | 1.1 | 0.9
112 | 1 | 0.0031651 | 0.00079325 | 0 | 0 | 1 | 0.99612 | -0.074572 | 0.4 | 1 | 1.1 | 0.9
99 | 1 | 0.0062598 | 0.0015689 | 0 | 0 | 1 | 0.994 | -0.11414 | 0.4 | 1 | 1.1 | 0.9
107 | 1 | 0 | 0 | 0 | 0 | 1 | 0.99395 | -0.11505 | 0.4 | 1 | 1.1 | 0.9
108 | 1 | 0 | 0 | 0 | 0 | 1 | 0.99391 | -0.11592 | 0.4 | 1 | 1.1 | 0.9
104 | 1 | 0.0033928 | 0.00085031 | 0 | 0 | 1 | 0.99869 | -0.02502 | 0.4 | 1 | 1.1 | 0.9
105 | 1 | 0 | 0 | 0 | 0 | 1 | 0.9988 | -0.022908 | 0.4 | 1 | 1.1 | 0.9
109 | 1 | 0.0035178 | 0.00088165 | 0 | 0 | 1 | 0.99882 | -0.022419 | 0.4 | 1 | 1.1 | 0.9
145 | 1 | 0.004622 | 0.0011584 | 0 | 0 | 1 | 0.99386 | -0.11695 | 0.4 | 1 | 1.1 | 0.9
114 | 1 | 0 | 0 | 0 | 0 | 1 | 0.99651 | -0.066984 | 0.4 | 1 | 1.1 | 0.9
117 | 1 | 0.0046384 | 0.0011625 | 0 | 0 | 1 | 0.99639 | -0.069237 | 0.4 | 1 | 1.1 | 0.9
149 | 1 | 0.0050942 | 0.0012767 | 0 | 0 | 1 | 0.99515 | -0.093166 | 0.4 | 1 | 1.1 | 0.9
132 | 1 | 0 | 0 | 0 | 0 | 1 | 0.99505 | -0.095124 | 0.4 | 1 | 1.1 | 0.9
134 | 1 | 0.0045231 | 0.0011336 | 0 | 0 | 1 | 0.9969 | -0.05953 | 0.4 | 1 | 1.1 | 0.9
142 | 1 | 0.0045848 | 0.0011491 | 0 | 0 | 1 | 0.99496 | -0.096786 | 0.4 | 1 | 1.1 | 0.9
131 | 1 | 0 | 0 | 0 | 0 | 1 | 0.99428 | -0.11008 | 0.4 | 1 | 1.1 | 0.9
120 | 1 | 0.0031167 | 0.00078112 | 0 | 0 | 1 | 0.99197 | -0.15454 | 0.4 | 1 | 1.1 | 0.9
121 | 1 | 0.0045168 | 0.001132 | 0 | 0 | 1 | 0.99196 | -0.15478 | 0.4 | 1 | 1.1 | 0.9
122 | 1 | 0.0028299 | 0.00070924 | 0 | 0 | 1 | 0.99189 | -0.15613 | 0.4 | 1 | 1.1 | 0.9
125 | 1 | 0.0040727 | 0.0010207 | 0 | 0 | 1 | 0.99243 | -0.1457 | 0.4 | 1 | 1.1 | 0.9
126 | 1 | 0.003024 | 0.00075788 | 0 | 0 | 1 | 0.9926 | -0.14255 | 0.4 | 1 | 1.1 | 0.9
127 | 1 | 0.0042291 | 0.0010599 | 0 | 0 | 1 | 0.9924 | -0.14637 | 0.4 | 1 | 1.1 | 0.9
128 | 1 | 0 | 0 | 0 | 0 | 1 | 0.99312 | -0.13249 | 0.4 | 1 | 1.1 | 0.9
129 | 1 | 0 | 0 | 0 | 0 | 1 | 0.99351 | -0.12478 | 0.4 | 1 | 1.1 | 0.9
130 | 1 | 0.0032248 | 0.0008082 | 0 | 0 | 1 | 0.9936 | -0.12321 | 0.4 | 1 | 1.1 | 0.9

## generator_data
GEN_BUS | PG | QG | QMAX | QMIN | VG | MBASE | GEN_STATUS | PMAX | PMIN
44 | 0.45474 | 0.11597 | 10 | -10 | 1 | 100 | 1 | 10 | 0

## branch_data
F_BUS | T_BUS | BR_R | BR_X | BR_B | RATE_A | RATE_B | RATE_C | TAP | SHIFT | BR_STATUS | ANGMIN | ANGMAX | P_in | Q_in | P_out | Q_out
1 | 2 | 0.49538 | 0.31705 | 8.3188e-10 | 0 | 0 | 0 | 0 | 0 | 1 | -90 | 90 | -0.024242 | -0.0060756 | 0.024245 | 0.0060776
2 | 5 | 3.4567 | 2.2123 | 5.8047e-09 | 0 | 0 | 0 | 0 | 0 | 1 | -90 | 90 | -0.024245 | -0.0060775 | 0.024267 | 0.0060911
5 | 6 | 3.7571 | 2.4045 | 6.3091e-09 | 0 | 0 | 0 | 0 | 0 | 1 | -90 | 90 | 0.0064034 | 0.0016049 | -0.0064017 | -0.0016044
5 | 4 | 1.6474 | 1.0543 | 2.7664e-09 | 0 | 0 | 0 | 0 | 0 | 1 | -90 | 90 | -0.03067 | -0.007696 | 0.030687 | 0.0077065
3 | 35 | 4.2258 | 2.7045 | 7.0962e-09 | 0 | 0 | 0 | 0 | 0 | 1 | -90 | 90 | 0.0069504 | 0.0017421 | -0.0069482 | -0.0017414
3 | 4 | 1.1606 | 0.74279 | 5.8469e-09 | 0 | 0 | 0 | 0 | 0 | 1 | -90 | 90 | -0.1609 | -0.040851 | 0.16123 | 0.041061
3 | 135 | 0.46052 | 0.29474 | 2.32e-09 | 0 | 0 | 0 | 0 | 0 | 1 | -90 | 90 | 0.15395 | 0.039109 | -0.15383 | -0.039033
35 | 151 | 0.29016 | 0.1857 | 4.8725e-10 | 0 | 0 | 0 | 0 | 0 | 1 | -90 | 90 | 0.0069482 | 0.0017414 | -0.006948 | -0.0017414
4 | 33 | 0.37885 | 0.24246 | 1.9086e-09 | 0 | 0 | 0 | 0 | 0 | 1 | -90 | 90 | -0.20142 | -0.05115 | 0.20159 | 0.051256
4 | 31 | 1.2264 | 0.78492 | 2.0595e-09 | 0 | 0 | 0 | 0 | 0 | 1 | -90 | 90 | 0.0095057 | 0.0023826 | -0.0095045 | -0.002382
135 | 34 | 0.1271 | 0.081341 | 6.4029e-10 | 0 | 0 | 0 | 0 | 0 | 1 | -90 | 90 | 0.14995 | 0.038061 | -0.14992 | -0.038041
33 | 83 | 0.66969 | 0.4286 | 3.3738e-09 | 0 | 0 | 0 | 0 | 0 | 1 | -90 | 90 | -0.20879 | -0.053062 | 0.20911 | 0.053264
31 | 32 | 0.44361 | 0.28391 | 7.4494e-10 | 0 | 0 | 0 | 0 | 0 | 1 | -90 | 90 | 0.0017643 | 0.00044212 | -0.0017643 | -0.00044219
6 | 147 | 2.043 | 1.3075 | 3.4308e-09 | 0 | 0 | 0 | 0 | 0 | 1 | -90 | 90 | 0.0064017 | 0.0016044 | -0.0064008 | -0.0016042
30 | 141 | 0.98609 | 0.6311 | 1.6559e-09 | 0 | 0 | 0 | 0 | 0 | 1 | -90 | 90 | 0.0048602 | 0.001218 | -0.0048599 | -0.001218
30 | 29 | 2.9073 | 1.8607 | 4.8822e-09 | 0 | 0 | 0 | 0 | 0 | 1 | -90 | 90 | -0.0048602 | -0.001218 | 0.0048609 | 0.001218
29 | 140 | 2.0218 | 1.2939 | 3.3951e-09 | 0 | 0 | 0 | 0 | 0 | 1 | -90 | 90 | 0.011923 | 0.0029892 | -0.01192 | -0.0029875
29 | 27 | 1.2069 | 0.77241 | 2.0267e-09 | 0 | 0 | 0 | 0 | 0 | 1 | -90 | 90 | -0.016784 | -0.0042073 | 0.016788 | 0.0042095
34 | 46 | 0.64039 | 0.40985 | 3.2262e-09 | 0 | 0 | 0 | 0 | 0 | 1 | -90 | 90 | 0.14992 | 0.038041 | -0.14976 | -0.03794
46 | 45 | 0.086536 | 0.055383 | 4.3595e-10 | 0 | 0 | 0 | 0 | 0 | 1 | -90 | 90 | 0.12757 | 0.032377 | -0.12756 | -0.032367
46 | 12 | 1.1627 | 0.74412 | 1.9525e-09 | 0 | 0 | 0 | 0 | 0 | 1 | -90 | 90 | 0.022185 | 0.0055633 | -0.022179 | -0.0055595
83 | 90 | 0.1641 | 0.10503 | 8.2673e-10 | 0 | 0 | 0 | 0 | 0 | 1 | -90 | 90 | -0.26079 | -0.066256 | 0.26091 | 0.066333
83 | 94 | 0.8457 | 0.54125 | 1.4202e-09 | 0 | 0 | 0 | 0 | 0 | 1 | -90 | 90 | 0.051685 | 0.012992 | -0.05166 | -0.012977
94 | 85 | 1.6079 | 1.0291 | 2.7001e-09 | 0 | 0 | 0 | 0 | 0 | 1 | -90 | 90 | 0.04309 | 0.010829 | -0.043057 | -0.010808
85 | 81 | 0.37812 | 0.242 | 6.3497e-10 | 0 | 0 | 0 | 0 | 0 | 1 | -90 | 90 | 0.043057 | 0.010808 | -0.04305 | -0.010804
7 | 8 | 0.94147 | 0.60254 | 1.581e-09 | 0 | 0 | 0 | 0 | 0 | 1 | -90 | 90 | -0.0060721 | -0.0015218 | 0.0060725 | 0.0015219
8 | 9 | 0.15758 | 0.10085 | 2.6462e-10 | 0 | 0 | 0 | 0 | 0 | 1 | -90 | 90 | -0.0060725 | -0.0015219 | 0.0060726 | 0.001522
9 | 11 | 1.2459 | 0.7974 | 2.0923e-09 | 0 | 0 | 0 | 0 | 0 | 1 | -90 | 90 | -0.0108 | -0.0027067 | 0.010801 | 0.0027075
9 | 79 | 0.96859 | 0.61989 | 1.6265e-09 | 0 | 0 | 0 | 0 | 0 | 1 | -90 | 90 | 0.0047273 | 0.0011847 | -0.004727 | -0.0011847
11 | 12 | 0.43841 | 0.28058 | 7.3621e-10 | 0 | 0 | 0 | 0 | 0 | 1 | -90 | 90 | -0.016909 | -0.0042383 | 0.016911 | 0.0042391
11 | 10 | 0.95784 | 0.61302 | 1.6085e-09 | 0 | 0 | 0 | 0 | 0 | 1 | -90 | 90 | 0.006108 | 0.0015308 | -0.0061076 | -0.0015307
45 | 47 | 1.6234 | 1.039 | 5.4521e-09 | 0 | 0 | 0 | 0 | 0 | 1 | -90 | 90 | 0.10122 | 0.025759 | -0.10104 | -0.025643
45 | 28 | 1.1709 | 0.74936 | 1.9662e-09 | 0 | 0 | 0 | 0 | 0 | 1 | -90 | 90 | 0.026334 | 0.0066078 | -0.026325 | -0.0066023
13 | 14 | 1.4412 | 0.92235 | 2.4201e-09 | 0 | 0 | 0 | 0 | 0 | 1 | -90 | 90 | 0.0021293 | 0.00053343 | -0.0021292 | -0.00053363
13 | 15 | 1.267 | 0.81089 | 2.1276e-09 | 0 | 0 | 0 | 0 | 0 | 1 | -90 | 90 | -0.0085323 | -0.0021382 | 0.0085333 | 0.0021386
15 | 17 | 1.1638 | 0.7448 | 1.9542e-09 | 0 | 0 | 0 | 0 | 0 | 1 | -90 | 90 | -0.0085333 | -0.0021386 | 0.0085343 | 0.002139
17 | 61 | 2.0327 | 1.3009 | 3.4135e-09 | 0 | 0 | 0 | 0 | 0 | 1 | -90 | 90 | -0.0085343 | -0.002139 | 0.0085359 | 0.0021397
16 | 65 | 0.91737 | 0.58712 | 1.5405e-09 | 0 | 0 | 0 | 0 | 0 | 1 | -90 | 90 | 0.057959 | 0.014556 | -0.057926 | -0.014535
16 | 72 | 2.4187 | 1.548 | 4.0616e-09 | 0 | 0 | 0 | 0 | 0 | 1 | -90 | 90 | -0.057959 | -0.014556 | 0.058046 | 0.014612
65 | 62 | 0.41088 | 0.26297 | 6.8998e-10 | 0 | 0 | 0 | 0 | 0 | 1 | -90 | 90 | 0.053775 | 0.013495 | -0.053762 | -0.013487
72 | 42 | 1.0532 | 0.67406 | 1.7686e-09 | 0 | 0 | 0 | 0 | 0 | 1 | -90 | 90 | -0.066146 | -0.016642 | 0.066195 | 0.016673
61 | 62 | 2.4299 | 1.5551 | 4.0805e-09 | 0 | 0 | 0 | 0 | 0 | 1 | -90 | 90 | -0.028538 | -0.0071527 | 0.028559 | 0.007166
21 | 38 | 1.8858 | 1.2069 | 3.1667e-09 | 0 | 0 | 0 | 0 | 0 | 1 | -90 | 90 | -0.017755 | -0.0044529 | 0.017762 | 0.0044568
21 | 20 | 1.7536 | 1.1223 | 2.9448e-09 | 0 | 0 | 0 | 0 | 0 | 1 | -90 | 90 | 0.017755 | 0.0044529 | -0.017749 | -0.0044492
38 | 41 | 0.9432 | 0.60365 | 1.5839e-09 | 0 | 0 | 0 | 0 | 0 | 1 | -90 | 90 | 0.018136 | 0.0045468 | -0.018132 | -0.0045447
38 | 36 | 1.7544 | 1.1228 | 2.9461e-09 | 0 | 0 | 0 | 0 | 0 | 1 | -90 | 90 | -0.035898 | -0.0090036 | 0.035923 | 0.0090196
20 | 19 | 0.71829 | 0.4597 | 1.2062e-09 | 0 | 0 | 0 | 0 | 0 | 1 | -90 | 90 | 0.014231 | 0.0035675 | -0.01423 | -0.0035666
62 | 64 | 1.6896 | 1.0814 | 2.8373e-09 | 0 | 0 | 0 | 0 | 0 | 1 | -90 | 90 | 0.025203 | 0.0063208 | -0.025191 | -0.0063137
42 | 43 | 1.5056 | 0.96358 | 2.5283e-09 | 0 | 0 | 0 | 0 | 0 | 1 | -90 | 90 | 0.027694 | 0.0069458 | -0.027681 | -0.0069381
42 | 73 | 1.2702 | 0.8129 | 2.1329e-09 | 0 | 0 | 0 | 0 | 0 | 1 | -90 | 90 | -0.093889 | -0.023619 | 0.094009 | 0.023696
63 | 75 | 2.9683 | 1.8997 | 4.9845e-09 | 0 | 0 | 0 | 0 | 0 | 1 | -90 | 90 | -0.0060199 | -0.0015087 | 0.006021 | 0.0015089
63 | 74 | 2.5603 | 1.6386 | 4.2995e-09 | 0 | 0 | 0 | 0 | 0 | 1 | -90 | 90 | 0.0060199 | 0.0015087 | -0.0060189 | -0.0015085
75 | 118 | 2.0843 | 1.334 | 3.5002e-09 | 0 | 0 | 0 | 0 | 0 | 1 | -90 | 90 | 0.0061769 | 0.0015473 | -0.0061761 | -0.0015471
75 | 64 | 0.36437 | 0.2332 | 6.1188e-10 | 0 | 0 | 0 | 0 | 0 | 1 | -90 | 90 | -0.012198 | -0.0030563 | 0.012199 | 0.0030566
43 | 148 | 0.16195 | 0.10365 | 2.7196e-10 | 0 | 0 | 0 | 0 | 0 | 1 | -90 | 90 | 0.027681 | 0.0069381 | -0.02768 | -0.0069373
73 | 143 | 0.48469 | 0.3102 | 8.1392e-10 | 0 | 0 | 0 | 0 | 0 | 1 | -90 | 90 | 0.0063395 | 0.0015888 | -0.0063393 | -0.0015888
73 | 44 | 2.0456 | 1.3092 | 3.4351e-09 | 0 | 0 | 0 | 0 | 0 | 1 | -90 | 90 | -0.10035 | -0.025284 | 0.10057 | 0.025425
44 | 111 | 0.20828 | 0.1333 | 1.0493e-09 | 0 | 0 | 0 | 0 | 0 | 1 | -90 | 90 | 0.311 | 0.079657 | -0.31079 | -0.07952
44 | 133 | 2.5727 | 1.6465 | 4.3202e-09 | 0 | 0 | 0 | 0 | 0 | 1 | -90 | 90 | 0.043176 | 0.01089 | -0.043125 | -0.010858
36 | 37 | 1.5995 | 1.0237 | 2.686e-09 | 0 | 0 | 0 | 0 | 0 | 1 | -90 | 90 | -0.042955 | -0.010782 | 0.042988 | 0.010803
111 | 144 | 3.5891 | 2.297 | 6.027e-09 | 0 | 0 | 0 | 0 | 0 | 1 | -90 | 90 | 0.0020636 | 0.00051665 | -0.0020635 | -0.00051715
111 | 110 | 0.75791 | 0.48506 | 3.8182e-09 | 0 | 0 | 0 | 0 | 0 | 1 | -90 | 90 | 0.30181 | 0.077271 | -0.30107 | -0.0768
111 | 106 | 4.9136 | 3.1447 | 8.2513e-09 | 0 | 0 | 0 | 0 | 0 | 1 | -90 | 90 | 0.0069137 | 0.0017323 | -0.0069112 | -0.0017315
133 | 116 | 3.9377 | 2.5201 | 6.6125e-09 | 0 | 0 | 0 | 0 | 0 | 1 | -90 | 90 | 0.039172 | 0.0098677 | -0.039108 | -0.0098271
22 | 23 | 1.9251 | 1.2321 | 3.2328e-09 | 0 | 0 | 0 | 0 | 0 | 1 | -90 | 90 | -0.0068292 | -0.0017117 | 0.0068303 | 0.001712
23 | 24 | 1.6837 | 1.0776 | 2.8274e-09 | 0 | 0 | 0 | 0 | 0 | 1 | -90 | 90 | -0.009081 | -0.0022762 | 0.0090826 | 0.0022769
24 | 67 | 2.2574 | 1.4447 | 3.7908e-09 | 0 | 0 | 0 | 0 | 0 | 1 | -90 | 90 | 0.0080004 | 0.0020053 | -0.0079988 | -0.0020046
24 | 71 | 0.19587 | 0.12536 | 3.2892e-10 | 0 | 0 | 0 | 0 | 0 | 1 | -90 | 90 | -0.017083 | -0.0042822 | 0.017084 | 0.0042826
67 | 66 | 1.5757 | 1.0085 | 2.6461e-09 | 0 | 0 | 0 | 0 | 0 | 1 | -90 | 90 | 0.0079988 | 0.0020046 | -0.0079976 | -0.0020042
71 | 53 | 2.7639 | 1.7689 | 4.6414e-09 | 0 | 0 | 0 | 0 | 0 | 1 | -90 | 90 | -0.018717 | -0.0046919 | 0.018727 | 0.0046984
66 | 68 | 1.4584 | 0.9334 | 2.4491e-09 | 0 | 0 | 0 | 0 | 0 | 1 | -90 | 90 | 0.0041915 | 0.0010502 | -0.0041913 | -0.0010503
53 | 52 | 0.11844 | 0.075801 | 1.9889e-10 | 0 | 0 | 0 | 0 | 0 | 1 | -90 | 90 | -0.021722 | -0.005449 | 0.021723 | 0.0054494
25 | 26 | 1.4083 | 0.90133 | 2.365e-09 | 0 | 0 | 0 | 0 | 0 | 1 | -90 | 90 | -0.020021 | -0.0050202 | 0.020027 | 0.0050239
25 | 27 | 0.39136 | 0.25047 | 6.572e-10 | 0 | 0 | 0 | 0 | 0 | 1 | -90 | 90 | 0.016789 | 0.0042102 | -0.016788 | -0.0042095
26 | 28 | 0.064743 | 0.041436 | 1.0872e-10 | 0 | 0 | 0 | 0 | 0 | 1 | -90 | 90 | -0.023387 | -0.0058658 | 0.023387 | 0.0058661
47 | 77 | 2.0557 | 1.3156 | 3.4521e-09 | 0 | 0 | 0 | 0 | 0 | 1 | -90 | 90 | 0.092596 | 0.023526 | -0.092402 | -0.023402
47 | 137 | 0.49752 | 0.31841 | 8.3547e-10 | 0 | 0 | 0 | 0 | 0 | 1 | -90 | 90 | 0.0084457 | 0.0021169 | -0.0084453 | -0.0021167
37 | 39 | 0.80131 | 0.51284 | 1.3456e-09 | 0 | 0 | 0 | 0 | 0 | 1 | -90 | 90 | 0.027146 | 0.0068169 | -0.02714 | -0.0068128
37 | 40 | 2.0931 | 1.3396 | 3.5149e-09 | 0 | 0 | 0 | 0 | 0 | 1 | -90 | 90 | -0.070135 | -0.01762 | 0.07025 | 0.017693
39 | 52 | 2.1225 | 1.3584 | 3.5643e-09 | 0 | 0 | 0 | 0 | 0 | 1 | -90 | 90 | 0.025949 | 0.0065145 | -0.025933 | -0.0065045
40 | 49 | 1.8951 | 1.2129 | 3.1824e-09 | 0 | 0 | 0 | 0 | 0 | 1 | -90 | 90 | -0.073542 | -0.018518 | 0.073657 | 0.018591
40 | 48 | 2.7305 | 1.7475 | 4.5853e-09 | 0 | 0 | 0 | 0 | 0 | 1 | -90 | 90 | 0.0032919 | 0.00082477 | -0.0032916 | -0.000825
49 | 102 | 0.86054 | 0.55075 | 1.4451e-09 | 0 | 0 | 0 | 0 | 0 | 1 | -90 | 90 | -0.077295 | -0.019503 | 0.077352 | 0.019539
90 | 91 | 0.70452 | 0.45089 | 3.5492e-09 | 0 | 0 | 0 | 0 | 0 | 1 | -90 | 90 | -0.26511 | -0.067386 | 0.26565 | 0.067728
52 | 51 | 1.235 | 0.79039 | 2.0739e-09 | 0 | 0 | 0 | 0 | 0 | 1 | -90 | 90 | 0.0042103 | 0.0010552 | -0.0042101 | -0.0010552
51 | 50 | 0.17642 | 0.11291 | 2.9626e-10 | 0 | 0 | 0 | 0 | 0 | 1 | -90 | 90 | 0.0027139 | 0.00068018 | -0.0027139 | -0.0006802
102 | 78 | 1.9373 | 1.2399 | 3.2532e-09 | 0 | 0 | 0 | 0 | 0 | 1 | -90 | 90 | -0.07874 | -0.019887 | 0.078874 | 0.019972
110 | 150 | 0.28437 | 0.182 | 4.7754e-10 | 0 | 0 | 0 | 0 | 0 | 1 | -90 | 90 | 0.012484 | 0.0031289 | -0.012484 | -0.0031287
110 | 92 | 0.17305 | 0.11075 | 8.7178e-10 | 0 | 0 | 0 | 0 | 0 | 1 | -90 | 90 | 0.28859 | 0.073671 | -0.28843 | -0.073572
106 | 109 | 0.72223 | 0.46223 | 1.2128e-09 | 0 | 0 | 0 | 0 | 0 | 1 | -90 | 90 | 0.0035179 | 0.00088159 | -0.0035178 | -0.00088165
106 | 105 | 1.3925 | 0.8912 | 2.3384e-09 | 0 | 0 | 0 | 0 | 0 | 1 | -90 | 90 | 0.0033933 | 0.00084993 | -0.0033931 | -0.00085006
116 | 134 | 0.36523 | 0.23375 | 6.1333e-10 | 0 | 0 | 0 | 0 | 0 | 1 | -90 | 90 | 0.0045231 | 0.0011336 | -0.0045231 | -0.0011336
116 | 114 | 1.0095 | 0.6461 | 1.6953e-09 | 0 | 0 | 0 | 0 | 0 | 1 | -90 | 90 | 0.034585 | 0.0086935 | -0.034572 | -0.0086854
77 | 78 | 1.1156 | 0.71397 | 1.8733e-09 | 0 | 0 | 0 | 0 | 0 | 1 | -90 | 90 | 0.090534 | 0.022935 | -0.090433 | -0.02287
77 | 76 | 1.766 | 1.1302 | 2.9655e-09 | 0 | 0 | 0 | 0 | 0 | 1 | -90 | 90 | 0.0018674 | 0.00046778 | -0.0018674 | -0.00046802
137 | 138 | 1.7701 | 1.1329 | 2.9725e-09 | 0 | 0 | 0 | 0 | 0 | 1 | -90 | 90 | 0.0066806 | 0.0016744 | -0.0066798 | -0.0016741
78 | 59 | 2.592 | 1.6589 | 4.3526e-09 | 0 | 0 | 0 | 0 | 0 | 1 | -90 | 90 | 0.011559 | 0.0028982 | -0.011555 | -0.0028962
54 | 55 | 2.1431 | 1.3716 | 3.5988e-09 | 0 | 0 | 0 | 0 | 0 | 1 | -90 | 90 | 0.0045855 | 0.001149 | -0.004585 | -0.001149
54 | 56 | 0.31464 | 0.20137 | 5.2836e-10 | 0 | 0 | 0 | 0 | 0 | 1 | -90 | 90 | -0.0066219 | -0.0016594 | 0.0066221 | 0.0016594
55 | 57 | 1.2131 | 0.77641 | 2.0372e-09 | 0 | 0 | 0 | 0 | 0 | 1 | -90 | 90 | 0.0022745 | 0.00056989 | -0.0022744 | -0.00057004
56 | 58 | 1.7367 | 1.1115 | 2.9164e-09 | 0 | 0 | 0 | 0 | 0 | 1 | -90 | 90 | 0.0035238 | 0.00088297 | -0.0035235 | -0.00088309
56 | 59 | 1.9548 | 1.2511 | 3.2827e-09 | 0 | 0 | 0 | 0 | 0 | 1 | -90 | 90 | -0.010146 | -0.0025424 | 0.010148 | 0.0025435
58 | 136 | 0.1629 | 0.10426 | 2.7355e-10 | 0 | 0 | 0 | 0 | 0 | 1 | -90 | 90 | 0.00232 | 0.00058145 | -0.00232 | -0.00058147
64 | 124 | 0.93237 | 0.59671 | 1.5657e-09 | 0 | 0 | 0 | 0 | 0 | 1 | -90 | 90 | 0.012993 | 0.0032572 | -0.012991 | -0.0032562
124 | 123 | 2.2394 | 1.4332 | 3.7606e-09 | 0 | 0 | 0 | 0 | 0 | 1 | -90 | 90 | 0.010037 | 0.0025159 | -0.010035 | -0.0025147
118 | 119 | 3.4732 | 2.2228 | 5.8324e-09 | 0 | 0 | 0 | 0 | 0 | 1 | -90 | 90 | 0.0031173 | 0.00078052 | -0.003117 | -0.00078086
123 | 121 | 0.38904 | 0.24899 | 6.5331e-10 | 0 | 0 | 0 | 0 | 0 | 1 | -90 | 90 | 0.0073471 | 0.0018411 | -0.0073469 | -0.001841
68 | 69 | 1.1382 | 0.72845 | 1.9113e-09 | 0 | 0 | 0 | 0 | 0 | 1 | -90 | 90 | 0.0022472 | 0.00056308 | -0.0022471 | -0.00056322
68 | 70 | 0.70047 | 0.4483 | 1.1763e-09 | 0 | 0 | 0 | 0 | 0 | 1 | -90 | 90 | 0.0019441 | 0.00048718 | -0.0019441 | -0.00048727
119 | 120 | 2.636 | 1.6871 | 4.4266e-09 | 0 | 0 | 0 | 0 | 0 | 1 | -90 | 90 | 0.003117 | 0.00078086 | -0.0031167 | -0.00078112
80 | 81 | 2.314 | 1.4809 | 3.8858e-09 | 0 | 0 | 0 | 0 | 0 | 1 | -90 | 90 | -0.030907 | -0.00775 | 0.030931 | 0.007765
80 | 82 | 0.82137 | 0.52568 | 1.3793e-09 | 0 | 0 | 0 | 0 | 0 | 1 | -90 | 90 | 0.028214 | 0.0070753 | -0.028207 | -0.0070709
81 | 84 | 1.4982 | 0.95885 | 2.5159e-09 | 0 | 0 | 0 | 0 | 0 | 1 | -90 | 90 | 0.012119 | 0.0030385 | -0.012117 | -0.0030372
82 | 86 | 2.0497 | 1.3118 | 3.4419e-09 | 0 | 0 | 0 | 0 | 0 | 1 | -90 | 90 | 0.0025684 | 0.00064342 | -0.0025682 | -0.00064366
82 | 87 | 0.77116 | 0.49354 | 1.295e-09 | 0 | 0 | 0 | 0 | 0 | 1 | -90 | 90 | 0.016669 | 0.0041791 | -0.016667 | -0.0041777
82 | 88 | 0.69051 | 0.44193 | 1.1596e-09 | 0 | 0 | 0 | 0 | 0 | 1 | -90 | 90 | 0.0089698 | 0.0022483 | -0.0089692 | -0.002248
84 | 96 | 1.0407 | 0.66604 | 1.7476e-09 | 0 | 0 | 0 | 0 | 0 | 1 | -90 | 90 | 0.012117 | 0.0030372 | -0.012115 | -0.0030364
87 | 100 | 0.72923 | 0.46671 | 1.2246e-09 | 0 | 0 | 0 | 0 | 0 | 1 | -90 | 90 | 0.012649 | 0.0031709 | -0.012648 | -0.0031702
88 | 139 | 0.77672 | 0.4971 | 1.3043e-09 | 0 | 0 | 0 | 0 | 0 | 1 | -90 | 90 | 0.0089692 | 0.002248 | -0.0089685 | -0.0022477
100 | 101 | 6.0282 | 3.858 | 1.0123e-08 | 0 | 0 | 0 | 0 | 0 | 1 | -90 | 90 | 0.0070326 | 0.0017628 | -0.0070293 | -0.0017617
91 | 92 | 0.39654 | 0.25378 | 1.9977e-09 | 0 | 0 | 0 | 0 | 0 | 1 | -90 | 90 | -0.28195 | -0.071816 | 0.28229 | 0.072033
91 | 93 | 0.66599 | 0.42624 | 1.1184e-09 | 0 | 0 | 0 | 0 | 0 | 1 | -90 | 90 | 0.016302 | 0.004088 | -0.0163 | -0.0040869
95 | 113 | 3.5247 | 2.2558 | 5.9189e-09 | 0 | 0 | 0 | 0 | 0 | 1 | -90 | 90 | -0.0024716 | -0.00061943 | 0.0024718 | 0.00061899
113 | 115 | 2.1746 | 1.3918 | 3.6518e-09 | 0 | 0 | 0 | 0 | 0 | 1 | -90 | 90 | 0.024278 | 0.0060996 | -0.024264 | -0.0060911
113 | 112 | 0.93235 | 0.59671 | 1.5657e-09 | 0 | 0 | 0 | 0 | 0 | 1 | -90 | 90 | -0.02675 | -0.0067186 | 0.026757 | 0.006723
92 | 146 | 1.2459 | 0.79735 | 2.0921e-09 | 0 | 0 | 0 | 0 | 0 | 1 | -90 | 90 | 0.0061442 | 0.0015399 | -0.0061437 | -0.0015398
93 | 98 | 2.6161 | 1.6743 | 4.3932e-09 | 0 | 0 | 0 | 0 | 0 | 1 | -90 | 90 | 0.013324 | 0.0033409 | -0.013319 | -0.0033381
98 | 103 | 0.58602 | 0.37505 | 9.8408e-10 | 0 | 0 | 0 | 0 | 0 | 1 | -90 | 90 | 0.0024347 | 0.0006101 | -0.0024346 | -0.00061018
98 | 97 | 0.84945 | 0.54365 | 1.4265e-09 | 0 | 0 | 0 | 0 | 0 | 1 | -90 | 90 | 0.010884 | 0.002728 | -0.010883 | -0.0027274
97 | 99 | 0.38837 | 0.24856 | 6.5218e-10 | 0 | 0 | 0 | 0 | 0 | 1 | -90 | 90 | 0.010883 | 0.0027274 | -0.010882 | -0.0027272
115 | 149 | 0.98117 | 0.62795 | 1.6477e-09 | 0 | 0 | 0 | 0 | 0 | 1 | -90 | 90 | 0.0050945 | 0.0012767 | -0.0050942 | -0.0012767
115 | 132 | 0.71508 | 0.45765 | 1.2008e-09 | 0 | 0 | 0 | 0 | 0 | 1 | -90 | 90 | 0.01917 | 0.0048144 | -0.019167 | -0.0048127
112 | 114 | 1.13 | 0.72318 | 1.8975e-09 | 0 | 0 | 0 | 0 | 0 | 1 | -90 | 90 | -0.029922 | -0.0075162 | 0.029933 | 0.007523
99 | 107 | 0.87155 | 0.55779 | 1.4636e-09 | 0 | 0 | 0 | 0 | 0 | 1 | -90 | 90 | 0.0046226 | 0.0011583 | -0.0046224 | -0.0011583
107 | 108 | 0.83305 | 0.53315 | 1.3989e-09 | 0 | 0 | 0 | 0 | 0 | 1 | -90 | 90 | 0.0046224 | 0.0011583 | -0.0046222 | -0.0011584
108 | 145 | 0.97828 | 0.6261 | 1.6428e-09 | 0 | 0 | 0 | 0 | 0 | 1 | -90 | 90 | 0.0046222 | 0.0011584 | -0.004622 | -0.0011584
104 | 105 | 2.7836 | 1.7815 | 4.6745e-09 | 0 | 0 | 0 | 0 | 0 | 1 | -90 | 90 | -0.0033928 | -0.00085031 | 0.0033931 | 0.00085006
114 | 117 | 2.1612 | 1.3832 | 3.6293e-09 | 0 | 0 | 0 | 0 | 0 | 1 | -90 | 90 | 0.0046389 | 0.0011624 | -0.0046384 | -0.0011625
132 | 142 | 1.6091 | 1.0298 | 2.7022e-09 | 0 | 0 | 0 | 0 | 0 | 1 | -90 | 90 | 0.0045852 | 0.001149 | -0.0045848 | -0.0011491
132 | 131 | 4.5559 | 2.9158 | 7.6506e-09 | 0 | 0 | 0 | 0 | 0 | 1 | -90 | 90 | 0.014582 | 0.0036637 | -0.014571 | -0.0036578
131 | 130 | 3.9947 | 2.5566 | 6.7081e-09 | 0 | 0 | 0 | 0 | 0 | 1 | -90 | 90 | 0.014571 | 0.0036578 | -0.014562 | -0.0036526
121 | 122 | 2.1052 | 1.3473 | 3.5352e-09 | 0 | 0 | 0 | 0 | 0 | 1 | -90 | 90 | 0.0028301 | 0.00070901 | -0.0028299 | -0.00070924
125 | 126 | 1.6768 | 1.0732 | 2.8158e-09 | 0 | 0 | 0 | 0 | 0 | 1 | -90 | 90 | -0.0083019 | -0.0020806 | 0.0083031 | 0.0020811
125 | 127 | 0.70176 | 0.44912 | 1.1784e-09 | 0 | 0 | 0 | 0 | 0 | 1 | -90 | 90 | 0.0042292 | 0.0010599 | -0.0042291 | -0.0010599
126 | 128 | 3.9212 | 2.5096 | 6.5847e-09 | 0 | 0 | 0 | 0 | 0 | 1 | -90 | 90 | -0.011327 | -0.002839 | 0.011333 | 0.0028418
128 | 129 | 3.011 | 1.927 | 5.0563e-09 | 0 | 0 | 0 | 0 | 0 | 1 | -90 | 90 | -0.011333 | -0.0028418 | 0.011337 | 0.002844
129 | 130 | 0.61388 | 0.39289 | 1.0309e-09 | 0 | 0 | 0 | 0 | 0 | 1 | -90 | 90 | -0.011337 | -0.002844 | 0.011338 | 0.0028444