## bus_data
BUS_I | BUS_TYPE | Pd | Qd | Gs | Bs | area | Vm | Va | baseKV | zone | Vmax | Vmin
19 | 1 | 0.003428 | 0.00085914 | 0 | 0 | 1 | 0.99127 | -0.16816 | 0.4 | 1 | 1.1 | 0.9
21 | 1 | 0 | 0 | 0 | 0 | 1 | 0.99138 | -0.16598 | 0.4 | 1 | 1.1 | 0.9
23 | 1 | 0 | 0 | 0 | 0 | 1 | 0.99118 | -0.16994 | 0.4 | 1 | 1.1 | 0.9
24 | 1 | 0 | 0 | 0 | 0 | 1 | 0.99271 | -0.14035 | 0.4 | 1 | 1.1 | 0.9
28 | 1 | 0.0031676 | 0.00079389 | 0 | 0 | 1 | 0.99117 | -0.1702 | 0.4 | 1 | 1.1 | 0.9
26 | 1 | 0.023503 | 0.0058905 | 0 | 0 | 1 | 0.9934 | -0.12689 | 0.4 | 1 | 1.1 | 0.9
25 | 1 | 0.034699 | 0.0086963 | 0 | 0 | 1 | 0.99409 | -0.1136 | 0.4 | 1 | 1.1 | 0.9
27 | 3 | 0.075654 | 0.018961 | 0 | 0 | 1 | 1 | 0 | 0.4 | 1 | 1.1 | 0.9

## generator_data
GEN_BUS | PG | QG | QMAX | QMIN | VG | MBASE | GEN_STATUS | PMAX | PMIN
27 | 0.14084 | 0.03544 | 10 | -10 | 1 | 100 | 1 | 10 | 0

## branch_data
F_BUS | T_BUS | BR_R | BR_X | BR_B | RATE_A | RATE_B | RATE_C | TAP | SHIFT | BR_STATUS | ANGMIN | ANGMAX | P_in | Q_in | P_out | Q_out
19 | 21 | 2.8062 | 1.796 | 4.7123e-09 | 0 | 0 | 0 | 0 | 0 | 1 | -90 | 90 | -0.003428 | -0.00085914 | 0.0034283 | 0.0008589
21 | 23 | 5.5041 | 3.5226 | 9.2429e-09 | 0 | 0 | 0 | 0 | 0 | 1 | -90 | 90 | 0.0031683 | 0.00079333 | -0.0031677 | -0.00079385
21 | 24 | 17.1196 | 10.9566 | 2.8748e-08 | 0 | 0 | 0 | 0 | 0 | 1 | -90 | 90 | -0.0065966 | -0.0016522 | 0.0066047 | 0.0016546
23 | 28 | 0.3632 | 0.23245 | 6.0992e-10 | 0 | 0 | 0 | 0 | 0 | 1 | -90 | 90 | 0.0031677 | 0.00079385 | -0.0031676 | -0.00079389
24 | 26 | 9.0055 | 5.7635 | 1.5123e-08 | 0 | 0 | 0 | 0 | 0 | 1 | -90 | 90 | -0.0066047 | -0.0016546 | 0.0066089 | 0.0016558
26 | 25 | 1.9535 | 1.2502 | 3.2805e-09 | 0 | 0 | 0 | 0 | 0 | 1 | -90 | 90 | -0.030112 | -0.0075463 | 0.030131 | 0.0075582
25 | 27 | 7.8097 | 4.9982 | 1.3115e-08 | 0 | 0 | 0 | 0 | 0 | 1 | -90 | 90 | -0.06483 | -0.016254 | 0.065183 | 0.016479