## bus_data
BUS_I | BUS_TYPE | Pd | Qd | Gs | Bs | area | Vm | Va | baseKV | zone | Vmax | Vmin
1 | 1 | 0.026864 | 0.0067327 | 0 | 0 | 1 | 0.99428 | -0.10945 | 0.4 | 1 | 1.1 | 0.9
2 | 1 | 0 | 0 | 0 | 0 | 1 | 0.99486 | -0.098193 | 0.4 | 1 | 1.1 | 0.9
4 | 1 | 0 | 0 | 0 | 0 | 1 | 0.9904 | -0.18395 | 0.4 | 1 | 1.1 | 0.9
5 | 1 | 0.026306 | 0.0065928 | 0 | 0 | 1 | 0.99651 | -0.066602 | 0.4 | 1 | 1.1 | 0.9
26 | 1 | 0.010848 | 0.0027188 | 0 | 0 | 1 | 0.98873 | -0.21619 | 0.4 | 1 | 1.1 | 0.9
11 | 1 | 0 | 0 | 0 | 0 | 1 | 0.99655 | -0.065905 | 0.4 | 1 | 1.1 | 0.9
7 | 1 | 0 | 0 | 0 | 0 | 1 | 0.99326 | -0.12791 | 0.4 | 1 | 1.1 | 0.9
8 | 1 | 0 | 0 | 0 | 0 | 1 | 0.99829 | -0.032381 | 0.4 | 1 | 1.1 | 0.9
21 | 1 | 0 | 0 | 0 | 0 | 1 | 0.99183 | -0.15517 | 0.4 | 1 | 1.1 | 0.9
29 | 1 | 0.069417 | 0.017398 | 0 | 0 | 1 | 0.99198 | -0.15274 | 0.4 | 1 | 1.1 | 0.9
42 | 1 | 0.016528 | 0.0041424 | 0 | 0 | 1 | 0.99538 | -0.088135 | 0.4 | 1 | 1.1 | 0.9
41 | 3 | 0.02491 | 0.006243 | 0 | 0 | 1 | 1 | 0 | 0.4 | 1 | 1.1 | 0.9
30 | 1 | 0.041334 | 0.010359 | 0 | 0 | 1 | 0.98826 | -0.22533 | 0.4 | 1 | 1.1 | 0.9
27 | 1 | 0 | 0 | 0 | 0 | 1 | 0.98631 | -0.26316 | 0.4 | 1 | 1.1 | 0.9
45 | 1 | 0.056166 | 0.014077 | 0 | 0 | 1 | 0.9839 | -0.31012 | 0.4 | 1 | 1.1 | 0.9
28 | 1 | 0 | 0 | 0 | 0 | 1 | 0.9859 | -0.27114 | 0.4 | 1 | 1.1 | 0.9
31 | 1 | 0 | 0 | 0 | 0 | 1 | 0.98706 | -0.24866 | 0.4 | 1 | 1.1 | 0.9
44 | 1 | 0.0045604 | 0.0011429 | 0 | 0 | 1 | 0.98581 | -0.27298 | 0.4 | 1 | 1.1 | 0.9
24 | 1 | 0.0089754 | 0.0022495 | 0 | 0 | 1 | 0.99704 | -0.056566 | 0.4 | 1 | 1.1 | 0.9
25 | 1 | 0.0052131 | 0.0013065 | 0 | 0 | 1 | 0.99731 | -0.051389 | 0.4 | 1 | 1.1 | 0.9
12 | 1 | 0 | 0 | 0 | 0 | 1 | 0.99752 | -0.047228 | 0.4 | 1 | 1.1 | 0.9
19 | 1 | 0 | 0 | 0 | 0 | 1 | 0.99489 | -0.09743 | 0.4 | 1 | 1.1 | 0.9
43 | 1 | 0.0084294 | 0.0021126 | 0 | 0 | 1 | 0.99441 | -0.10658 | 0.4 | 1 | 1.1 | 0.9
20 | 1 | 0 | 0 | 0 | 0 | 1 | 0.99322 | -0.1296 | 0.4 | 1 | 1.1 | 0.9
34 | 1 | 0 | 0 | 0 | 0 | 1 | 0.99135 | -0.16566 | 0.4 | 1 | 1.1 | 0.9
15 | 1 | 0 | 0 | 0 | 0 | 1 | 0.98654 | -0.25659 | 0.4 | 1 | 1.1 | 0.9
17 | 1 | 0.024937 | 0.0062499 | 0 | 0 | 1 | 0.98815 | -0.22572 | 0.4 | 1 | 1.1 | 0.9
13 | 1 | 0.02224 | 0.005574 | 0 | 0 | 1 | 0.98203 | -0.34387 | 0.4 | 1 | 1.1 | 0.9
36 | 1 | 0.017982 | 0.0045068 | 0 | 0 | 1 | 0.99905 | -0.018033 | 0.4 | 1 | 1.1 | 0.9
35 | 1 | 0.081831 | 0.020509 | 0 | 0 | 1 | 0.97278 | -0.52494 | 0.4 | 1 | 1.1 | 0.9
22 | 1 | 0 | 0 | 0 | 0 | 1 | 0.97719 | -0.43823 | 0.4 | 1 | 1.1 | 0.9
14 | 1 | 0.034157 | 0.0085606 | 0 | 0 | 1 | 0.97851 | -0.41241 | 0.4 | 1 | 1.1 | 0.9
16 | 1 | 0 | 0 | 0 | 0 | 1 | 0.97741 | -0.43391 | 0.4 | 1 | 1.1 | 0.9
23 | 1 | 0.01465 | 0.0036718 | 0 | 0 | 1 | 0.97683 | -0.44541 | 0.4 | 1 | 1.1 | 0.9
39 | 1 | 0.046408 | 0.011631 | 0 | 0 | 1 | 0.98871 | -0.21673 | 0.4 | 1 | 1.1 | 0.9
38 | 1 | 0 | 0 | 0 | 0 | 1 | 0.98854 | -0.22021 | 0.4 | 1 | 1.1 | 0.9
37 | 1 | 0.029809 | 0.0074709 | 0 | 0 | 1 | 0.98822 | -0.22626 | 0.4 | 1 | 1.1 | 0.9
40 | 1 | 0.018851 | 0.0047245 | 0 | 0 | 1 | 0.98811 | -0.22851 | 0.4 | 1 | 1.1 | 0.9

## generator_data
GEN_BUS | PG | QG | QMAX | QMIN | VG | MBASE | GEN_STATUS | PMAX | PMIN
41 | 0.59755 | 0.15252 | 10 | -10 | 1 | 100 | 1 | 10 | 0

## branch_data
F_BUS | T_BUS | BR_R | BR_X | BR_B | RATE_A | RATE_B | RATE_C | TAP | SHIFT | BR_STATUS | ANGMIN | ANGMAX | P_in | Q_in | P_out | Q_out
1 | 2 | 1.8578 | 1.189 | 3.1198e-09 | 0 | 0 | 0 | 0 | 0 | 1 | -90 | 90 | -0.026864 | -0.0067327 | 0.026878 | 0.0067416
2 | 4 | 3.3541 | 2.1467 | 5.6325e-09 | 0 | 0 | 0 | 0 | 0 | 1 | -90 | 90 | 0.11383 | 0.028886 | -0.11337 | -0.028588
2 | 5 | 1.0043 | 0.64276 | 3.373e-09 | 0 | 0 | 0 | 0 | 0 | 1 | -90 | 90 | -0.14071 | -0.035628 | 0.14093 | 0.035764
4 | 26 | 1.2534 | 0.80219 | 2.1048e-09 | 0 | 0 | 0 | 0 | 0 | 1 | -90 | 90 | 0.11337 | 0.028588 | -0.11319 | -0.028476
5 | 11 | 0.018686 | 0.011959 | 6.2759e-11 | 0 | 0 | 0 | 0 | 0 | 1 | -90 | 90 | -0.16723 | -0.042357 | 0.16724 | 0.042361
26 | 30 | 0.39228 | 0.25106 | 6.5874e-10 | 0 | 0 | 0 | 0 | 0 | 1 | -90 | 90 | 0.10234 | 0.025757 | -0.1023 | -0.025729
11 | 12 | 0.50104 | 0.32067 | 2.5242e-09 | 0 | 0 | 0 | 0 | 0 | 1 | -90 | 90 | -0.16724 | -0.042361 | 0.16739 | 0.042456
7 | 8 | 1.7172 | 1.099 | 8.6508e-09 | 0 | 0 | 0 | 0 | 0 | 1 | -90 | 90 | -0.24994 | -0.06369 | 0.2511 | 0.06443
7 | 21 | 0.67703 | 0.4333 | 3.4108e-09 | 0 | 0 | 0 | 0 | 0 | 1 | -90 | 90 | 0.18044 | 0.04624 | -0.1802 | -0.046088
7 | 29 | 1.58 | 1.0112 | 2.6533e-09 | 0 | 0 | 0 | 0 | 0 | 1 | -90 | 90 | 0.069499 | 0.01745 | -0.069417 | -0.017398
8 | 42 | 2.0689 | 1.3241 | 3.4742e-09 | 0 | 0 | 0 | 0 | 0 | 1 | -90 | 90 | 0.12097 | 0.030682 | -0.12064 | -0.030476
8 | 41 | 0.39451 | 0.25249 | 1.9875e-09 | 0 | 0 | 0 | 0 | 0 | 1 | -90 | 90 | -0.37207 | -0.095112 | 0.37265 | 0.095486
21 | 17 | 1.743 | 1.1155 | 8.7808e-09 | 0 | 0 | 0 | 0 | 0 | 1 | -90 | 90 | 0.1802 | 0.046088 | -0.17959 | -0.045697
42 | 19 | 0.39864 | 0.25513 | 6.6943e-10 | 0 | 0 | 0 | 0 | 0 | 1 | -90 | 90 | 0.10412 | 0.026333 | -0.10407 | -0.026304
41 | 36 | 0.40731 | 0.26068 | 2.0519e-09 | 0 | 0 | 0 | 0 | 0 | 1 | -90 | 90 | 0.19999 | 0.050796 | -0.19982 | -0.050685
30 | 31 | 1.679 | 1.0745 | 2.8194e-09 | 0 | 0 | 0 | 0 | 0 | 1 | -90 | 90 | 0.060965 | 0.015369 | -0.060897 | -0.015326
27 | 45 | 3.6369 | 2.3276 | 6.1073e-09 | 0 | 0 | 0 | 0 | 0 | 1 | -90 | 90 | 0.056292 | 0.014157 | -0.056166 | -0.014077
27 | 28 | 7.6232 | 4.8788 | 1.2801e-08 | 0 | 0 | 0 | 0 | 0 | 1 | -90 | 90 | 0.0045625 | 0.0011428 | -0.0045608 | -0.0011429
27 | 31 | 1.0423 | 0.6671 | 1.7504e-09 | 0 | 0 | 0 | 0 | 0 | 1 | -90 | 90 | -0.060855 | -0.015299 | 0.060897 | 0.015326
28 | 44 | 1.7579 | 1.1251 | 2.952e-09 | 0 | 0 | 0 | 0 | 0 | 1 | -90 | 90 | 0.0045608 | 0.0011429 | -0.0045604 | -0.0011429
24 | 25 | 2.5704 | 1.645 | 4.3163e-09 | 0 | 0 | 0 | 0 | 0 | 1 | -90 | 90 | -0.0089754 | -0.0022495 | 0.0089776 | 0.0022504
25 | 12 | 1.3076 | 0.83685 | 2.1958e-09 | 0 | 0 | 0 | 0 | 0 | 1 | -90 | 90 | -0.014191 | -0.003557 | 0.014194 | 0.0035585
12 | 36 | 0.72342 | 0.46299 | 3.6444e-09 | 0 | 0 | 0 | 0 | 0 | 1 | -90 | 90 | -0.18158 | -0.046015 | 0.18184 | 0.046178
19 | 43 | 0.39186 | 0.25079 | 6.5805e-10 | 0 | 0 | 0 | 0 | 0 | 1 | -90 | 90 | 0.10407 | 0.026304 | -0.10402 | -0.026274
43 | 20 | 1.072 | 0.68608 | 1.8002e-09 | 0 | 0 | 0 | 0 | 0 | 1 | -90 | 90 | 0.095595 | 0.024162 | -0.095489 | -0.024095
20 | 34 | 1.6741 | 1.0715 | 2.8113e-09 | 0 | 0 | 0 | 0 | 0 | 1 | -90 | 90 | 0.095489 | 0.024095 | -0.095325 | -0.023989
34 | 39 | 2.3603 | 1.5106 | 3.9635e-09 | 0 | 0 | 0 | 0 | 0 | 1 | -90 | 90 | 0.095325 | 0.023989 | -0.095093 | -0.023841
15 | 17 | 0.88219 | 0.5646 | 4.4443e-09 | 0 | 0 | 0 | 0 | 0 | 1 | -90 | 90 | -0.15442 | -0.0393 | 0.15465 | 0.039447
15 | 13 | 2.479 | 1.5865 | 8.3257e-09 | 0 | 0 | 0 | 0 | 0 | 1 | -90 | 90 | 0.15442 | 0.0393 | -0.15378 | -0.038887
13 | 14 | 2.2599 | 1.4463 | 3.7949e-09 | 0 | 0 | 0 | 0 | 0 | 1 | -90 | 90 | 0.13153 | 0.033313 | -0.1311 | -0.033037
35 | 22 | 4.5146 | 2.8893 | 7.5812e-09 | 0 | 0 | 0 | 0 | 0 | 1 | -90 | 90 | -0.081831 | -0.020509 | 0.082171 | 0.020725
22 | 16 | 0.22609 | 0.1447 | 3.7967e-10 | 0 | 0 | 0 | 0 | 0 | 1 | -90 | 90 | -0.082171 | -0.020725 | 0.082188 | 0.020736
14 | 16 | 0.9553 | 0.61139 | 1.6042e-09 | 0 | 0 | 0 | 0 | 0 | 1 | -90 | 90 | 0.096946 | 0.024476 | -0.096846 | -0.024413
16 | 23 | 3.3577 | 2.1489 | 5.6384e-09 | 0 | 0 | 0 | 0 | 0 | 1 | -90 | 90 | 0.014659 | 0.0036764 | -0.01465 | -0.0036718
39 | 38 | 0.31257 | 0.20004 | 5.2489e-10 | 0 | 0 | 0 | 0 | 0 | 1 | -90 | 90 | 0.048684 | 0.01221 | -0.048676 | -0.012205
38 | 40 | 1.9279 | 1.2338 | 3.2374e-09 | 0 | 0 | 0 | 0 | 0 | 1 | -90 | 90 | 0.018858 | 0.004729 | -0.018851 | -0.0047245
38 | 37 | 0.88976 | 0.56945 | 1.4941e-09 | 0 | 0 | 0 | 0 | 0 | 1 | -90 | 90 | 0.029818 | 0.0074763 | -0.029809 | -0.0074709