## bus_data
BUS_I | BUS_TYPE | Pd | Qd | Gs | Bs | area | Vm | Va | baseKV | zone | Vmax | Vmin
1 | 1 | 0.059732 | 0.01497 | 0 | 0 | 1 | 0.99287 | -0.13716 | 0.4 | 1 | 1.1 | 0.9
2 | 1 | 0.0068466 | 0.0017159 | 0 | 0 | 1 | 0.99338 | -0.12722 | 0.4 | 1 | 1.1 | 0.9
3 | 1 | 0.011992 | 0.0030054 | 0 | 0 | 1 | 0.99281 | -0.13833 | 0.4 | 1 | 1.1 | 0.9
4 | 1 | 0 | 0 | 0 | 0 | 1 | 0.99381 | -0.11887 | 0.4 | 1 | 1.1 | 0.9
29 | 1 | 0.032077 | 0.0080392 | 0 | 0 | 1 | 0.99494 | -0.097165 | 0.4 | 1 | 1.1 | 0.9
28 | 1 | 0.017446 | 0.0043723 | 0 | 0 | 1 | 0.99341 | -0.12658 | 0.4 | 1 | 1.1 | 0.9
31 | 1 | 0.023885 | 0.0059862 | 0 | 0 | 1 | 0.9954 | -0.08817 | 0.4 | 1 | 1.1 | 0.9
13 | 1 | 0 | 0 | 0 | 0 | 1 | 0.99687 | -0.060126 | 0.4 | 1 | 1.1 | 0.9
36 | 1 | 0.011541 | 0.0028923 | 0 | 0 | 1 | 0.99745 | -0.048995 | 0.4 | 1 | 1.1 | 0.9
9 | 1 | 0.016512 | 0.0041383 | 0 | 0 | 1 | 0.99594 | -0.078109 | 0.4 | 1 | 1.1 | 0.9
11 | 1 | 0 | 0 | 0 | 0 | 1 | 0.99598 | -0.077 | 0.4 | 1 | 1.1 | 0.9
19 | 1 | 0 | 0 | 0 | 0 | 1 | 0.9967 | -0.063249 | 0.4 | 1 | 1.1 | 0.9
17 | 1 | 0.026799 | 0.0067164 | 0 | 0 | 1 | 0.99489 | -0.09804 | 0.4 | 1 | 1.1 | 0.9
8 | 1 | 0 | 0 | 0 | 0 | 1 | 0.99459 | -0.10418 | 0.4 | 1 | 1.1 | 0.9
10 | 1 | 0.010551 | 0.0026444 | 0 | 0 | 1 | 0.99423 | -0.11104 | 0.4 | 1 | 1.1 | 0.9
6 | 1 | 0.0182 | 0.0045615 | 0 | 0 | 1 | 0.99486 | -0.098923 | 0.4 | 1 | 1.1 | 0.9
7 | 1 | 0.012409 | 0.0031099 | 0 | 0 | 1 | 0.99582 | -0.080454 | 0.4 | 1 | 1.1 | 0.9
32 | 3 | 0.033888 | 0.0084931 | 0 | 0 | 1 | 1 | 0 | 0.4 | 1 | 1.1 | 0.9
30 | 1 | 0.034306 | 0.0085979 | 0 | 0 | 1 | 0.99545 | -0.087296 | 0.4 | 1 | 1.1 | 0.9
18 | 1 | 0 | 0 | 0 | 0 | 1 | 0.99424 | -0.11053 | 0.4 | 1 | 1.1 | 0.9
21 | 1 | 0.010512 | 0.0026346 | 0 | 0 | 1 | 0.99404 | -0.11448 | 0.4 | 1 | 1.1 | 0.9
35 | 1 | 0.018746 | 0.0046983 | 0 | 0 | 1 | 0.99794 | -0.039575 | 0.4 | 1 | 1.1 | 0.9
41 | 1 | 0.018452 | 0.0046245 | 0 | 0 | 1 | 0.99071 | -0.17884 | 0.4 | 1 | 1.1 | 0.9
40 | 1 | 0.013686 | 0.0034301 | 0 | 0 | 1 | 0.99084 | -0.17638 | 0.4 | 1 | 1.1 | 0.9
20 | 1 | 0.009003 | 0.0022564 | 0 | 0 | 1 | 0.99383 | -0.11848 | 0.4 | 1 | 1.1 | 0.9
27 | 1 | 0.01516 | 0.0037994 | 0 | 0 | 1 | 0.99322 | -0.13031 | 0.4 | 1 | 1.1 | 0.9
33 | 1 | 0.016628 | 0.0041674 | 0 | 0 | 1 | 0.9991 | -0.017329 | 0.4 | 1 | 1.1 | 0.9
25 | 1 | 0.0087842 | 0.0022015 | 0 | 0 | 1 | 0.99261 | -0.142 | 0.4 | 1 | 1.1 | 0.9
22 | 1 | 0.01016 | 0.0025463 | 0 | 0 | 1 | 0.99201 | -0.1536 | 0.4 | 1 | 1.1 | 0.9
23 | 1 | 0.0095276 | 0.0023878 | 0 | 0 | 1 | 0.99251 | -0.14384 | 0.4 | 1 | 1.1 | 0.9
24 | 1 | 0.012334 | 0.0030912 | 0 | 0 | 1 | 0.99199 | -0.15408 | 0.4 | 1 | 1.1 | 0.9
26 | 1 | 0.011479 | 0.0028768 | 0 | 0 | 1 | 0.99152 | -0.16313 | 0.4 | 1 | 1.1 | 0.9
37 | 1 | 0.022541 | 0.0056494 | 0 | 0 | 1 | 0.99124 | -0.16862 | 0.4 | 1 | 1.1 | 0.9
38 | 1 | 0.016452 | 0.0041232 | 0 | 0 | 1 | 0.9911 | -0.17126 | 0.4 | 1 | 1.1 | 0.9
34 | 1 | 0.015227 | 0.0038162 | 0 | 0 | 1 | 0.9985 | -0.028776 | 0.4 | 1 | 1.1 | 0.9
39 | 1 | 0.0089075 | 0.0022324 | 0 | 0 | 1 | 0.99086 | -0.17594 | 0.4 | 1 | 1.1 | 0.9

## generator_data
GEN_BUS | PG | QG | QMAX | QMIN | VG | MBASE | GEN_STATUS | PMAX | PMIN
32 | 0.53652 | 0.13553 | 10 | -10 | 1 | 100 | 1 | 10 | 0

## branch_data
F_BUS | T_BUS | BR_R | BR_X | BR_B | RATE_A | RATE_B | RATE_C | TAP | SHIFT | BR_STATUS | ANGMIN | ANGMAX | P_in | Q_in | P_out | Q_out
1 | 2 | 0.61274 | 0.39215 | 1.029e-09 | 0 | 0 | 0 | 0 | 0 | 1 | -90 | 90 | -0.071725 | -0.017976 | 0.071759 | 0.017998
1 | 3 | 0.43302 | 0.27713 | 7.2716e-10 | 0 | 0 | 0 | 0 | 0 | 1 | -90 | 90 | 0.011992 | 0.0030057 | -0.011992 | -0.0030054
2 | 4 | 0.47045 | 0.30109 | 7.9002e-10 | 0 | 0 | 0 | 0 | 0 | 1 | -90 | 90 | -0.078605 | -0.019714 | 0.078637 | 0.019734
4 | 29 | 1.0016 | 0.64105 | 1.682e-09 | 0 | 0 | 0 | 0 | 0 | 1 | -90 | 90 | -0.096089 | -0.02411 | 0.096188 | 0.024173
4 | 28 | 1.9564 | 1.2521 | 3.2854e-09 | 0 | 0 | 0 | 0 | 0 | 1 | -90 | 90 | 0.017452 | 0.0043761 | -0.017446 | -0.0043723
29 | 31 | 0.31174 | 0.19951 | 5.2349e-10 | 0 | 0 | 0 | 0 | 0 | 1 | -90 | 90 | -0.12827 | -0.032212 | 0.12832 | 0.032248
31 | 30 | 0.025533 | 0.016341 | 8.5755e-11 | 0 | 0 | 0 | 0 | 0 | 1 | -90 | 90 | -0.15221 | -0.038234 | 0.15221 | 0.038238
13 | 36 | 0.8602 | 0.55053 | 1.4445e-09 | 0 | 0 | 0 | 0 | 0 | 1 | -90 | 90 | -0.057758 | -0.014507 | 0.057788 | 0.014527
13 | 9 | 1.3875 | 0.88799 | 2.33e-09 | 0 | 0 | 0 | 0 | 0 | 1 | -90 | 90 | 0.057758 | 0.014507 | -0.057708 | -0.014476
36 | 35 | 0.60719 | 0.3886 | 1.0196e-09 | 0 | 0 | 0 | 0 | 0 | 1 | -90 | 90 | -0.069329 | -0.017419 | 0.06936 | 0.017439
9 | 7 | 0.2533 | 0.16211 | 4.2535e-10 | 0 | 0 | 0 | 0 | 0 | 1 | -90 | 90 | 0.041196 | 0.010337 | -0.041192 | -0.010335
11 | 19 | 0.31573 | 0.20207 | 1.5906e-09 | 0 | 0 | 0 | 0 | 0 | 1 | -90 | 90 | -0.19446 | -0.048991 | 0.19458 | 0.049073
11 | 17 | 0.48218 | 0.3086 | 2.4292e-09 | 0 | 0 | 0 | 0 | 0 | 1 | -90 | 90 | 0.19446 | 0.048991 | -0.19426 | -0.048866
19 | 32 | 0.74343 | 0.47579 | 3.7452e-09 | 0 | 0 | 0 | 0 | 0 | 1 | -90 | 90 | -0.38132 | -0.096046 | 0.38247 | 0.096786
19 | 30 | 0.57409 | 0.36741 | 2.8921e-09 | 0 | 0 | 0 | 0 | 0 | 1 | -90 | 90 | 0.18673 | 0.046973 | -0.18652 | -0.046836
17 | 18 | 0.33174 | 0.21231 | 1.6712e-09 | 0 | 0 | 0 | 0 | 0 | 1 | -90 | 90 | 0.16746 | 0.04215 | -0.16736 | -0.042086
8 | 10 | 2.8823 | 1.8446 | 4.8401e-09 | 0 | 0 | 0 | 0 | 0 | 1 | -90 | 90 | 0.010555 | 0.0026461 | -0.010551 | -0.0026444
8 | 6 | 2.2109 | 1.415 | 3.7127e-09 | 0 | 0 | 0 | 0 | 0 | 1 | -90 | 90 | -0.010555 | -0.0026461 | 0.010557 | 0.0026474
6 | 7 | 2.8522 | 1.8254 | 4.7896e-09 | 0 | 0 | 0 | 0 | 0 | 1 | -90 | 90 | -0.028758 | -0.0072089 | 0.028783 | 0.0072246
32 | 33 | 0.64769 | 0.41452 | 1.0876e-09 | 0 | 0 | 0 | 0 | 0 | 1 | -90 | 90 | 0.12016 | 0.030249 | -0.12006 | -0.030186
18 | 20 | 0.22492 | 0.14395 | 1.1331e-09 | 0 | 0 | 0 | 0 | 0 | 1 | -90 | 90 | 0.15685 | 0.039451 | -0.15679 | -0.039413
18 | 21 | 1.6627 | 1.0641 | 2.7921e-09 | 0 | 0 | 0 | 0 | 0 | 1 | -90 | 90 | 0.010514 | 0.0026356 | -0.010512 | -0.0026346
35 | 34 | 0.54836 | 0.35095 | 9.2084e-10 | 0 | 0 | 0 | 0 | 0 | 1 | -90 | 90 | -0.088106 | -0.022137 | 0.088152 | 0.022166
41 | 40 | 0.5857 | 0.37485 | 9.8355e-10 | 0 | 0 | 0 | 0 | 0 | 1 | -90 | 90 | -0.018452 | -0.0046245 | 0.018454 | 0.0046258
40 | 39 | 0.061012 | 0.039048 | 1.0246e-10 | 0 | 0 | 0 | 0 | 0 | 1 | -90 | 90 | -0.03214 | -0.0080558 | 0.032141 | 0.0080563
20 | 27 | 0.35472 | 0.22702 | 1.1913e-09 | 0 | 0 | 0 | 0 | 0 | 1 | -90 | 90 | 0.14779 | 0.037156 | -0.1477 | -0.037103
27 | 25 | 0.39062 | 0.25 | 6.5595e-10 | 0 | 0 | 0 | 0 | 0 | 1 | -90 | 90 | 0.13254 | 0.033304 | -0.13247 | -0.033256
33 | 34 | 0.49601 | 0.31745 | 8.3293e-10 | 0 | 0 | 0 | 0 | 0 | 1 | -90 | 90 | 0.10344 | 0.026018 | -0.10338 | -0.025982
25 | 23 | 0.065848 | 0.042143 | 1.1058e-10 | 0 | 0 | 0 | 0 | 0 | 1 | -90 | 90 | 0.12368 | 0.031055 | -0.12367 | -0.031048
22 | 23 | 0.3775 | 0.2416 | 6.3392e-10 | 0 | 0 | 0 | 0 | 0 | 1 | -90 | 90 | -0.11409 | -0.028626 | 0.11415 | 0.02866
22 | 24 | 0.020635 | 0.013206 | 3.4651e-11 | 0 | 0 | 0 | 0 | 0 | 1 | -90 | 90 | 0.10393 | 0.02608 | -0.10393 | -0.026078
24 | 26 | 0.43583 | 0.27893 | 7.3187e-10 | 0 | 0 | 0 | 0 | 0 | 1 | -90 | 90 | 0.091597 | 0.022987 | -0.091557 | -0.022962
26 | 37 | 0.30223 | 0.19343 | 5.0752e-10 | 0 | 0 | 0 | 0 | 0 | 1 | -90 | 90 | 0.080079 | 0.020085 | -0.080058 | -0.020072
37 | 38 | 0.2018 | 0.12915 | 3.3888e-10 | 0 | 0 | 0 | 0 | 0 | 1 | -90 | 90 | 0.057517 | 0.014422 | -0.057509 | -0.014418
38 | 39 | 0.50207 | 0.32133 | 8.4312e-10 | 0 | 0 | 0 | 0 | 0 | 1 | -90 | 90 | 0.041057 | 0.010294 | -0.041048 | -0.010289