## bus_data
BUS_I | BUS_TYPE | Pd | Qd | Gs | Bs | area | Vm | Va | baseKV | zone | Vmax | Vmin
1 | 1 | 0.072208 | 0.018097 | 0 | 0 | 1 | 0.9722 | -0.5366 | 0.4 | 1 | 1.1 | 0.9
2 | 1 | 0 | 0 | 0 | 0 | 1 | 0.97562 | -0.46929 | 0.4 | 1 | 1.1 | 0.9
4 | 1 | 0 | 0 | 0 | 0 | 1 | 0.98109 | -0.36251 | 0.4 | 1 | 1.1 | 0.9
3 | 1 | 0 | 0 | 0 | 0 | 1 | 0.97937 | -0.39623 | 0.4 | 1 | 1.1 | 0.9
14 | 1 | 0.026436 | 0.0066255 | 0 | 0 | 1 | 0.9784 | -0.41533 | 0.4 | 1 | 1.1 | 0.9
13 | 1 | 0.068784 | 0.017239 | 0 | 0 | 1 | 0.98357 | -0.31451 | 0.4 | 1 | 1.1 | 0.9
5 | 3 | 0 | 0 | 0 | 0 | 1 | 1 | 0 | 0.4 | 1 | 1.1 | 0.9
11 | 1 | 0.053809 | 0.013486 | 0 | 0 | 1 | 0.9975 | -0.047284 | 0.4 | 1 | 1.1 | 0.9
6 | 1 | 0 | 0 | 0 | 0 | 1 | 0.98875 | -0.21424 | 0.4 | 1 | 1.1 | 0.9
7 | 1 | 0 | 0 | 0 | 0 | 1 | 0.98874 | -0.21459 | 0.4 | 1 | 1.1 | 0.9
8 | 1 | 0 | 0 | 0 | 0 | 1 | 0.99457 | -0.10284 | 0.4 | 1 | 1.1 | 0.9
12 | 1 | 0.062792 | 0.015737 | 0 | 0 | 1 | 0.98702 | -0.24775 | 0.4 | 1 | 1.1 | 0.9
15 | 1 | 0.00021665 | 5.4298e-05 | 0 | 0 | 1 | 0.98873 | -0.21464 | 0.4 | 1 | 1.1 | 0.9

## generator_data
GEN_BUS | PG | QG | QMAX | QMIN | VG | MBASE | GEN_STATUS | PMAX | PMIN
5 | 0.2886 | 0.074018 | 10 | -10 | 1 | 100 | 1 | 10 | 0

## branch_data
F_BUS | T_BUS | BR_R | BR_X | BR_B | RATE_A | RATE_B | RATE_C | TAP | SHIFT | BR_STATUS | ANGMIN | ANGMAX | P_in | Q_in | P_out | Q_out
1 | 2 | 3.9634 | 2.5366 | 6.6556e-09 | 0 | 0 | 0 | 0 | 0 | 1 | -90 | 90 | -0.072208 | -0.018097 | 0.07244 | 0.018245
2 | 4 | 6.3439 | 4.0601 | 1.0653e-08 | 0 | 0 | 0 | 0 | 0 | 1 | -90 | 90 | -0.07244 | -0.018245 | 0.072812 | 0.018482
4 | 13 | 2.1049 | 1.3471 | 3.5347e-09 | 0 | 0 | 0 | 0 | 0 | 1 | -90 | 90 | -0.099315 | -0.025149 | 0.099544 | 0.025295
4 | 3 | 5.4932 | 3.5157 | 9.2246e-09 | 0 | 0 | 0 | 0 | 0 | 1 | -90 | 90 | 0.026503 | 0.0066668 | -0.02646 | -0.0066404
3 | 14 | 3.1016 | 1.985 | 5.2085e-09 | 0 | 0 | 0 | 0 | 0 | 1 | -90 | 90 | 0.02646 | 0.0066404 | -0.026436 | -0.0066255
13 | 12 | 1.7349 | 1.1103 | 5.8268e-09 | 0 | 0 | 0 | 0 | 0 | 1 | -90 | 90 | -0.16833 | -0.042534 | 0.16887 | 0.04288
5 | 11 | 0.74373 | 0.47599 | 3.7468e-09 | 0 | 0 | 0 | 0 | 0 | 1 | -90 | 90 | 0.2886 | 0.074018 | -0.28794 | -0.073596
11 | 8 | 1.072 | 0.68608 | 5.4005e-09 | 0 | 0 | 0 | 0 | 0 | 1 | -90 | 90 | 0.23413 | 0.06011 | -0.2335 | -0.059708
6 | 7 | 7.0308 | 4.4997 | 1.1807e-08 | 0 | 0 | 0 | 0 | 0 | 1 | -90 | 90 | 0.00021666 | 5.2992e-05 | -0.00021665 | -5.4144e-05
6 | 8 | 2.1308 | 1.3637 | 1.0734e-08 | 0 | 0 | 0 | 0 | 0 | 1 | -90 | 90 | -0.23225 | -0.058908 | 0.2335 | 0.059708
6 | 12 | 0.63668 | 0.40748 | 3.2075e-09 | 0 | 0 | 0 | 0 | 0 | 1 | -90 | 90 | 0.23203 | 0.058855 | -0.23166 | -0.058617
7 | 15 | 0.94399 | 0.60415 | 1.5852e-09 | 0 | 0 | 0 | 0 | 0 | 1 | -90 | 90 | 0.00021665 | 5.4144e-05 | -0.00021665 | -5.4298e-05