## bus_data
BUS_I | BUS_TYPE | Pd | Qd | Gs | Bs | area | Vm | Va | baseKV | zone | Vmax | Vmin
1 | 1 | 0.068179 | 0.017087 | 0 | 0 | 1 | 0.99421 | -0.1113 | 0.4 | 1 | 1.1 | 0.9
2 | 1 | 0 | 0 | 0 | 0 | 1 | 0.99636 | -0.069746 | 0.4 | 1 | 1.1 | 0.9
4 | 1 | 0.071401 | 0.017895 | 0 | 0 | 1 | 0.99528 | -0.090623 | 0.4 | 1 | 1.1 | 0.9
5 | 1 | 0 | 0 | 0 | 0 | 1 | 0.99927 | -0.013924 | 0.4 | 1 | 1.1 | 0.9
11 | 1 | 0.02353 | 0.0058971 | 0 | 0 | 1 | 0.99412 | -0.11299 | 0.4 | 1 | 1.1 | 0.9
6 | 1 | 0 | 0 | 0 | 0 | 1 | 0.99787 | -0.04081 | 0.4 | 1 | 1.1 | 0.9
14 | 3 | 0.033293 | 0.008344 | 0 | 0 | 1 | 1 | 0 | 0.4 | 1 | 1.1 | 0.9
16 | 1 | 0.021623 | 0.0054192 | 0 | 0 | 1 | 0.99784 | -0.041496 | 0.4 | 1 | 1.1 | 0.9
8 | 1 | 0 | 0 | 0 | 0 | 1 | 0.99155 | -0.16218 | 0.4 | 1 | 1.1 | 0.9
15 | 1 | 0.12777 | 0.032022 | 0 | 0 | 1 | 0.99004 | -0.19149 | 0.4 | 1 | 1.1 | 0.9
13 | 1 | 0.070799 | 0.017744 | 0 | 0 | 1 | 0.99962 | -0.0072092 | 0.4 | 1 | 1.1 | 0.9
12 | 1 | 0.013756 | 0.0034476 | 0 | 0 | 1 | 0.99358 | -0.12349 | 0.4 | 1 | 1.1 | 0.9
17 | 1 | 0.04001 | 0.010027 | 0 | 0 | 1 | 0.99347 | -0.12558 | 0.4 | 1 | 1.1 | 0.9

## generator_data
GEN_BUS | PG | QG | QMAX | QMIN | VG | MBASE | GEN_STATUS | PMAX | PMIN
14 | 0.47273 | 0.1194 | 10 | -10 | 1 | 100 | 1 | 10 | 0

## branch_data
F_BUS | T_BUS | BR_R | BR_X | BR_B | RATE_A | RATE_B | RATE_C | TAP | SHIFT | BR_STATUS | ANGMIN | ANGMAX | P_in | Q_in | P_out | Q_out
1 | 2 | 2.7061 | 1.7319 | 4.5443e-09 | 0 | 0 | 0 | 0 | 0 | 1 | -90 | 90 | -0.068179 | -0.017087 | 0.068315 | 0.017173
2 | 4 | 0.62408 | 0.39941 | 2.096e-09 | 0 | 0 | 0 | 0 | 0 | 1 | -90 | 90 | 0.14896 | 0.037434 | -0.14881 | -0.037339
2 | 5 | 1.1487 | 0.73515 | 3.8579e-09 | 0 | 0 | 0 | 0 | 0 | 1 | -90 | 90 | -0.21727 | -0.054607 | 0.21785 | 0.054979
4 | 11 | 1.2834 | 0.82137 | 2.1552e-09 | 0 | 0 | 0 | 0 | 0 | 1 | -90 | 90 | 0.077409 | 0.019444 | -0.077327 | -0.019392
5 | 6 | 5.5574 | 3.5567 | 9.3323e-09 | 0 | 0 | 0 | 0 | 0 | 1 | -90 | 90 | 0.021651 | 0.0054364 | -0.021623 | -0.0054196
5 | 14 | 0.26149 | 0.16735 | 8.7821e-10 | 0 | 0 | 0 | 0 | 0 | 1 | -90 | 90 | -0.23951 | -0.060415 | 0.23967 | 0.060517
11 | 12 | 0.86475 | 0.55344 | 1.4521e-09 | 0 | 0 | 0 | 0 | 0 | 1 | -90 | 90 | 0.053797 | 0.013495 | -0.05377 | -0.013478
6 | 16 | 0.1415 | 0.090559 | 2.3761e-10 | 0 | 0 | 0 | 0 | 0 | 1 | -90 | 90 | 0.021623 | 0.0054196 | -0.021623 | -0.0054192
14 | 13 | 0.16267 | 0.10411 | 5.4634e-10 | 0 | 0 | 0 | 0 | 0 | 1 | -90 | 90 | 0.19977 | 0.050534 | -0.1997 | -0.05049
8 | 15 | 1.0093 | 0.64595 | 1.6949e-09 | 0 | 0 | 0 | 0 | 0 | 1 | -90 | 90 | 0.12795 | 0.032137 | -0.12777 | -0.032023
8 | 13 | 5.3884 | 3.4486 | 9.0486e-09 | 0 | 0 | 0 | 0 | 0 | 1 | -90 | 90 | -0.12795 | -0.032137 | 0.1289 | 0.032746
12 | 17 | 0.23104 | 0.14786 | 3.8797e-10 | 0 | 0 | 0 | 0 | 0 | 1 | -90 | 90 | 0.040014 | 0.01003 | -0.04001 | -0.010027