## bus_data
BUS_I | BUS_TYPE | Pd | Qd | Gs | Bs | area | Vm | Va | baseKV | zone | Vmax | Vmin
1 | 1 | 0.016748 | 0.0041974 | 0 | 0 | 1 | 0.99159 | -0.16123 | 0.4 | 1 | 1.1 | 0.9
2 | 1 | 0 | 0 | 0 | 0 | 1 | 0.99186 | -0.1561 | 0.4 | 1 | 1.1 | 0.9
3 | 1 | 0 | 0 | 0 | 0 | 1 | 0.99075 | -0.17751 | 0.4 | 1 | 1.1 | 0.9
4 | 1 | 0.015889 | 0.003982 | 0 | 0 | 1 | 0.99264 | -0.1411 | 0.4 | 1 | 1.1 | 0.9
39 | 1 | 0 | 0 | 0 | 0 | 1 | 0.99032 | -0.18604 | 0.4 | 1 | 1.1 | 0.9
38 | 1 | 0.0063172 | 0.0015832 | 0 | 0 | 1 | 0.99061 | -0.18031 | 0.4 | 1 | 1.1 | 0.9
45 | 1 | 0 | 0 | 0 | 0 | 1 | 0.99343 | -0.12571 | 0.4 | 1 | 1.1 | 0.9
63 | 1 | 0.033223 | 0.0083264 | 0 | 0 | 1 | 0.99026 | -0.18709 | 0.4 | 1 | 1.1 | 0.9
37 | 1 | 0.010639 | 0.0026664 | 0 | 0 | 1 | 0.99031 | -0.1862 | 0.4 | 1 | 1.1 | 0.9
23 | 1 | 0 | 0 | 0 | 0 | 1 | 0.99416 | -0.11161 | 0.4 | 1 | 1.1 | 0.9
5 | 1 | 0.056629 | 0.014192 | 0 | 0 | 1 | 0.97742 | -0.43485 | 0.4 | 1 | 1.1 | 0.9
6 | 1 | 0 | 0 | 0 | 0 | 1 | 0.97702 | -0.44277 | 0.4 | 1 | 1.1 | 0.9
7 | 1 | 0 | 0 | 0 | 0 | 1 | 0.98118 | -0.36136 | 0.4 | 1 | 1.1 | 0.9
12 | 1 | 0 | 0 | 0 | 0 | 1 | 0.97604 | -0.462 | 0.4 | 1 | 1.1 | 0.9
13 | 1 | 0 | 0 | 0 | 0 | 1 | 0.9832 | -0.32207 | 0.4 | 1 | 1.1 | 0.9
8 | 1 | 0.02377 | 0.0059572 | 0 | 0 | 1 | 0.99257 | -0.14221 | 0.4 | 1 | 1.1 | 0.9
27 | 1 | 0 | 0 | 0 | 0 | 1 | 0.9929 | -0.13592 | 0.4 | 1 | 1.1 | 0.9
10 | 1 | 0 | 0 | 0 | 0 | 1 | 0.98956 | -0.19917 | 0.4 | 1 | 1.1 | 0.9
61 | 1 | 0.00036921 | 9.2533e-05 | 0 | 0 | 1 | 0.98955 | -0.19942 | 0.4 | 1 | 1.1 | 0.9
11 | 1 | 0 | 0 | 0 | 0 | 1 | 0.98195 | -0.3468 | 0.4 | 1 | 1.1 | 0.9
55 | 1 | 0 | 0 | 0 | 0 | 1 | 0.99491 | -0.09685 | 0.4 | 1 | 1.1 | 0.9
29 | 1 | 0.072888 | 0.018268 | 0 | 0 | 1 | 0.98023 | -0.38034 | 0.4 | 1 | 1.1 | 0.9
60 | 1 | 0.018297 | 0.0045856 | 0 | 0 | 1 | 0.97588 | -0.46525 | 0.4 | 1 | 1.1 | 0.9
48 | 1 | 0.031791 | 0.0079676 | 0 | 0 | 1 | 0.98528 | -0.2816 | 0.4 | 1 | 1.1 | 0.9
14 | 1 | 0 | 0 | 0 | 0 | 1 | 0.98586 | -0.27047 | 0.4 | 1 | 1.1 | 0.9
16 | 1 | 0 | 0 | 0 | 0 | 1 | 0.99394 | -0.11528 | 0.4 | 1 | 1.1 | 0.9
15 | 1 | 0 | 0 | 0 | 0 | 1 | 0.99812 | -0.03577 | 0.4 | 1 | 1.1 | 0.9
62 | 1 | 0.015401 | 0.0038598 | 0 | 0 | 1 | 0.99774 | -0.043032 | 0.4 | 1 | 1.1 | 0.9
46 | 1 | 0 | 0 | 0 | 0 | 1 | 0.99856 | -0.02725 | 0.4 | 1 | 1.1 | 0.9
28 | 1 | 0 | 0 | 0 | 0 | 1 | 0.99598 | -0.076539 | 0.4 | 1 | 1.1 | 0.9
42 | 1 | 0.0076737 | 0.0019232 | 0 | 0 | 1 | 0.99386 | -0.11693 | 0.4 | 1 | 1.1 | 0.9
19 | 1 | 0 | 0 | 0 | 0 | 1 | 0.98968 | -0.19828 | 0.4 | 1 | 1.1 | 0.9
25 | 1 | 0 | 0 | 0 | 0 | 1 | 0.99146 | -0.16383 | 0.4 | 1 | 1.1 | 0.9
41 | 1 | 0.033661 | 0.0084361 | 0 | 0 | 1 | 0.98875 | -0.21637 | 0.4 | 1 | 1.1 | 0.9
43 | 1 | 0 | 0 | 0 | 0 | 1 | 0.99621 | -0.072212 | 0.4 | 1 | 1.1 | 0.9
44 | 1 | 0.019533 | 0.0048955 | 0 | 0 | 1 | 0.99242 | -0.14525 | 0.4 | 1 | 1.1 | 0.9
26 | 1 | 0.085849 | 0.021516 | 0 | 0 | 1 | 0.99174 | -0.15843 | 0.4 | 1 | 1.1 | 0.9
57 | 1 | 0.0013398 | 0.00033579 | 0 | 0 | 1 | 0.99753 | -0.047005 | 0.4 | 1 | 1.1 | 0.9
54 | 1 | 0 | 0 | 0 | 0 | 1 | 0.993 | -0.13374 | 0.4 | 1 | 1.1 | 0.9
47 | 1 | 0 | 0 | 0 | 0 | 1 | 0.99803 | -0.037342 | 0.4 | 1 | 1.1 | 0.9
34 | 1 | 0.0021919 | 0.00054934 | 0 | 0 | 1 | 0.99982 | -0.003499 | 0.4 | 1 | 1.1 | 0.9
35 | 1 | 0.0090275 | 0.0022625 | 0 | 0 | 1 | 0.99679 | -0.06115 | 0.4 | 1 | 1.1 | 0.9
59 | 1 | 0.036864 | 0.0092391 | 0 | 0 | 1 | 0.99095 | -0.17332 | 0.4 | 1 | 1.1 | 0.9
51 | 1 | 0 | 0 | 0 | 0 | 1 | 0.99231 | -0.14715 | 0.4 | 1 | 1.1 | 0.9
49 | 1 | 0.034053 | 0.0085346 | 0 | 0 | 1 | 0.99033 | -0.18542 | 0.4 | 1 | 1.1 | 0.9
50 | 1 | 0 | 0 | 0 | 0 | 1 | 0.9914 | -0.16464 | 0.4 | 1 | 1.1 | 0.9
40 | 1 | 0.032057 | 0.0080342 | 0 | 0 | 1 | 0.98874 | -0.21646 | 0.4 | 1 | 1.1 | 0.9
53 | 1 | 0.0051498 | 0.0012907 | 0 | 0 | 1 | 0.99285 | -0.13668 | 0.4 | 1 | 1.1 | 0.9
36 | 1 | 0.010673 | 0.0026748 | 0 | 0 | 1 | 0.99721 | -0.053202 | 0.4 | 1 | 1.1 | 0.9
33 | 1 | 0 | 0 | 0 | 0 | 1 | 0.99768 | -0.044192 | 0.4 | 1 | 1.1 | 0.9
31 | 1 | 0.0099822 | 0.0025018 | 0 | 0 | 1 | 0.99966 | -0.0064761 | 0.4 | 1 | 1.1 | 0.9
32 | 3 | 0.0047456 | 0.0011894 | 0 | 0 | 1 | 1 | 0 | 0.4 | 1 | 1.1 | 0.9
58 | 1 | 0.00056699 | 0.0001421 | 0 | 0 | 1 | 0.99771 | -0.043399 | 0.4 | 1 | 1.1 | 0.9
52 | 1 | 0.0042686 | 0.0010698 | 0 | 0 | 1 | 0.99114 | -0.16971 | 0.4 | 1 | 1.1 | 0.9
56 | 1 | 0.0082116 | 0.002058 | 0 | 0 | 1 | 0.99102 | -0.17196 | 0.4 | 1 | 1.1 | 0.9

## generator_data
GEN_BUS | PG | QG | QMAX | QMIN | VG | MBASE | GEN_STATUS | PMAX | PMIN
32 | 0.61441 | 0.15654 | 10 | -10 | 1 | 100 | 1 | 10 | 0

## branch_data
F_BUS | T_BUS | BR_R | BR_X | BR_B | RATE_A | RATE_B | RATE_C | TAP | SHIFT | BR_STATUS | ANGMIN | ANGMAX | P_in | Q_in | P_out | Q_out
1 | 2 | 1.3517 | 0.8651 | 2.2699e-09 | 0 | 0 | 0 | 0 | 0 | 1 | -90 | 90 | -0.016748 | -0.0041974 | 0.016752 | 0.0041998
2 | 3 | 1.8796 | 1.2029 | 3.1564e-09 | 0 | 0 | 0 | 0 | 0 | 1 | -90 | 90 | 0.05025 | 0.012621 | -0.050199 | -0.012588
2 | 4 | 0.98932 | 0.63316 | 1.6613e-09 | 0 | 0 | 0 | 0 | 0 | 1 | -90 | 90 | -0.067002 | -0.016821 | 0.06705 | 0.016851
3 | 39 | 1.1287 | 0.72235 | 1.8953e-09 | 0 | 0 | 0 | 0 | 0 | 1 | -90 | 90 | 0.033238 | 0.0083359 | -0.033224 | -0.0083274
3 | 38 | 0.72502 | 0.46401 | 1.2175e-09 | 0 | 0 | 0 | 0 | 0 | 1 | -90 | 90 | 0.016961 | 0.0042524 | -0.016959 | -0.0042511
4 | 45 | 0.82125 | 0.5256 | 1.3791e-09 | 0 | 0 | 0 | 0 | 0 | 1 | -90 | 90 | -0.082939 | -0.020833 | 0.083 | 0.020872
39 | 63 | 0.13922 | 0.0891 | 2.3379e-10 | 0 | 0 | 0 | 0 | 0 | 1 | -90 | 90 | 0.033224 | 0.0083274 | -0.033223 | -0.0083264
38 | 37 | 2.4373 | 1.5599 | 4.0928e-09 | 0 | 0 | 0 | 0 | 0 | 1 | -90 | 90 | 0.010642 | 0.0026679 | -0.010639 | -0.0026664
45 | 23 | 0.75359 | 0.4823 | 1.2655e-09 | 0 | 0 | 0 | 0 | 0 | 1 | -90 | 90 | -0.083 | -0.020872 | 0.083056 | 0.020908
23 | 43 | 1.0406 | 0.66599 | 3.4949e-09 | 0 | 0 | 0 | 0 | 0 | 1 | -90 | 90 | -0.16867 | -0.042504 | 0.16899 | 0.042707
23 | 44 | 1.7449 | 1.1167 | 2.9302e-09 | 0 | 0 | 0 | 0 | 0 | 1 | -90 | 90 | 0.085612 | 0.021596 | -0.085474 | -0.021508
5 | 6 | 1.8517 | 1.1851 | 3.1095e-09 | 0 | 0 | 0 | 0 | 0 | 1 | -90 | 90 | 0.018323 | 0.0046015 | -0.018316 | -0.0045974
5 | 7 | 4.2164 | 2.6985 | 7.0804e-09 | 0 | 0 | 0 | 0 | 0 | 1 | -90 | 90 | -0.074951 | -0.018794 | 0.075214 | 0.018962
6 | 12 | 4.4927 | 2.8753 | 7.5444e-09 | 0 | 0 | 0 | 0 | 0 | 1 | -90 | 90 | 0.018316 | 0.0045974 | -0.018299 | -0.0045874
7 | 13 | 2.2677 | 1.4513 | 3.8081e-09 | 0 | 0 | 0 | 0 | 0 | 1 | -90 | 90 | -0.075214 | -0.018962 | 0.075356 | 0.019052
12 | 60 | 0.75713 | 0.48457 | 1.2714e-09 | 0 | 0 | 0 | 0 | 0 | 1 | -90 | 90 | 0.018299 | 0.0045874 | -0.018296 | -0.0045857
13 | 48 | 2.3453 | 1.501 | 3.9384e-09 | 0 | 0 | 0 | 0 | 0 | 1 | -90 | 90 | -0.075356 | -0.019052 | 0.075503 | 0.019146
8 | 27 | 1.169 | 0.74815 | 1.963e-09 | 0 | 0 | 0 | 0 | 0 | 1 | -90 | 90 | -0.02377 | -0.0059572 | 0.023777 | 0.0059616
27 | 28 | 2.4013 | 1.5369 | 4.0325e-09 | 0 | 0 | 0 | 0 | 0 | 1 | -90 | 90 | -0.10972 | -0.027536 | 0.11003 | 0.027735
27 | 26 | 1.1572 | 0.74058 | 1.9432e-09 | 0 | 0 | 0 | 0 | 0 | 1 | -90 | 90 | 0.085941 | 0.021575 | -0.085849 | -0.021516
10 | 61 | 3.0242 | 1.9355 | 5.0785e-09 | 0 | 0 | 0 | 0 | 0 | 1 | -90 | 90 | 0.00036921 | 9.2039e-05 | -0.00036921 | -9.2533e-05
10 | 11 | 8.8215 | 5.6458 | 1.4814e-08 | 0 | 0 | 0 | 0 | 0 | 1 | -90 | 90 | 0.073523 | 0.018672 | -0.073004 | -0.018342
10 | 55 | 6.163 | 3.9443 | 1.0349e-08 | 0 | 0 | 0 | 0 | 0 | 1 | -90 | 90 | -0.073892 | -0.018764 | 0.074258 | 0.018997
11 | 29 | 1.9856 | 1.2708 | 3.3344e-09 | 0 | 0 | 0 | 0 | 0 | 1 | -90 | 90 | 0.073004 | 0.018342 | -0.072888 | -0.018268
55 | 57 | 1.3703 | 0.87697 | 4.6021e-09 | 0 | 0 | 0 | 0 | 0 | 1 | -90 | 90 | -0.16314 | -0.0414 | 0.16353 | 0.04165
55 | 54 | 1.8445 | 1.1805 | 3.0975e-09 | 0 | 0 | 0 | 0 | 0 | 1 | -90 | 90 | 0.088881 | 0.022403 | -0.088725 | -0.022303
48 | 14 | 0.45374 | 0.2904 | 7.6196e-10 | 0 | 0 | 0 | 0 | 0 | 1 | -90 | 90 | -0.10729 | -0.027113 | 0.10735 | 0.02715
14 | 16 | 6.3869 | 4.0876 | 1.0725e-08 | 0 | 0 | 0 | 0 | 0 | 1 | -90 | 90 | -0.10735 | -0.027149 | 0.10816 | 0.027664
16 | 28 | 1.5028 | 0.9618 | 2.5236e-09 | 0 | 0 | 0 | 0 | 0 | 1 | -90 | 90 | -0.11583 | -0.029587 | 0.11605 | 0.029726
16 | 42 | 0.95044 | 0.60828 | 1.596e-09 | 0 | 0 | 0 | 0 | 0 | 1 | -90 | 90 | 0.0076743 | 0.0019235 | -0.0076737 | -0.0019232
15 | 62 | 2.105 | 1.3472 | 3.5349e-09 | 0 | 0 | 0 | 0 | 0 | 1 | -90 | 90 | 0.015406 | 0.0038629 | -0.015401 | -0.0038598
15 | 46 | 2.4712 | 1.5816 | 4.1499e-09 | 0 | 0 | 0 | 0 | 0 | 1 | -90 | 90 | -0.015406 | -0.0038629 | 0.015413 | 0.0038665
46 | 47 | 0.27535 | 0.17622 | 1.8495e-09 | 0 | 0 | 0 | 0 | 0 | 1 | -90 | 90 | 0.1656 | 0.042229 | -0.16552 | -0.042177
46 | 34 | 0.59334 | 0.37974 | 3.9855e-09 | 0 | 0 | 0 | 0 | 0 | 1 | -90 | 90 | -0.18101 | -0.046095 | 0.18122 | 0.046228
28 | 35 | 0.30569 | 0.19564 | 1.0267e-09 | 0 | 0 | 0 | 0 | 0 | 1 | -90 | 90 | -0.22608 | -0.057461 | 0.22625 | 0.057569
19 | 25 | 2.3052 | 1.4753 | 3.871e-09 | 0 | 0 | 0 | 0 | 0 | 1 | -90 | 90 | -0.065774 | -0.016507 | 0.065882 | 0.016575
19 | 41 | 1.2078 | 0.77297 | 2.0282e-09 | 0 | 0 | 0 | 0 | 0 | 1 | -90 | 90 | 0.065774 | 0.016507 | -0.065717 | -0.01647
25 | 44 | 1.2473 | 0.79826 | 2.0945e-09 | 0 | 0 | 0 | 0 | 0 | 1 | -90 | 90 | -0.065882 | -0.016575 | 0.065941 | 0.016613
41 | 40 | 0.012647 | 0.0080942 | 2.1238e-11 | 0 | 0 | 0 | 0 | 0 | 1 | -90 | 90 | 0.032057 | 0.0080343 | -0.032057 | -0.0080342
43 | 36 | 0.50366 | 0.32234 | 3.3831e-09 | 0 | 0 | 0 | 0 | 0 | 1 | -90 | 90 | -0.16899 | -0.042707 | 0.16914 | 0.042805
57 | 58 | 0.098596 | 0.063102 | 6.6228e-10 | 0 | 0 | 0 | 0 | 0 | 1 | -90 | 90 | -0.16487 | -0.041986 | 0.1649 | 0.042005
54 | 51 | 0.71016 | 0.4545 | 1.1925e-09 | 0 | 0 | 0 | 0 | 0 | 1 | -90 | 90 | 0.083574 | 0.021012 | -0.083521 | -0.020978
54 | 53 | 2.5242 | 1.6155 | 4.2388e-09 | 0 | 0 | 0 | 0 | 0 | 1 | -90 | 90 | 0.0051505 | 0.0012907 | -0.0051498 | -0.0012907
47 | 58 | 0.16511 | 0.10567 | 1.1091e-09 | 0 | 0 | 0 | 0 | 0 | 1 | -90 | 90 | 0.16552 | 0.042177 | -0.16547 | -0.042147
34 | 32 | 0.086479 | 0.055347 | 5.8089e-10 | 0 | 0 | 0 | 0 | 0 | 1 | -90 | 90 | -0.18341 | -0.046777 | 0.18344 | 0.046797
35 | 33 | 0.32435 | 0.20759 | 2.1787e-09 | 0 | 0 | 0 | 0 | 0 | 1 | -90 | 90 | -0.23527 | -0.059831 | 0.23547 | 0.059954
59 | 51 | 3.1296 | 2.003 | 5.2555e-09 | 0 | 0 | 0 | 0 | 0 | 1 | -90 | 90 | -0.036864 | -0.0092391 | 0.03691 | 0.0092681
51 | 50 | 1.6577 | 1.061 | 2.7838e-09 | 0 | 0 | 0 | 0 | 0 | 1 | -90 | 90 | 0.04661 | 0.01171 | -0.046571 | -0.011686
49 | 50 | 2.686 | 1.7191 | 4.5106e-09 | 0 | 0 | 0 | 0 | 0 | 1 | -90 | 90 | -0.034053 | -0.0085346 | 0.034087 | 0.0085558
50 | 52 | 1.7877 | 1.1442 | 3.0021e-09 | 0 | 0 | 0 | 0 | 0 | 1 | -90 | 90 | 0.012484 | 0.0031298 | -0.012481 | -0.0031282
36 | 33 | 0.22478 | 0.14386 | 1.5099e-09 | 0 | 0 | 0 | 0 | 0 | 1 | -90 | 90 | -0.17981 | -0.04548 | 0.17989 | 0.04553
33 | 31 | 0.40944 | 0.26204 | 2.7502e-09 | 0 | 0 | 0 | 0 | 0 | 1 | -90 | 90 | -0.41536 | -0.10548 | 0.41611 | 0.10597
31 | 32 | 0.0688 | 0.044032 | 4.6213e-10 | 0 | 0 | 0 | 0 | 0 | 1 | -90 | 90 | -0.42609 | -0.10847 | 0.42623 | 0.10855
52 | 56 | 1.2064 | 0.77208 | 2.0258e-09 | 0 | 0 | 0 | 0 | 0 | 1 | -90 | 90 | 0.0082124 | 0.0020584 | -0.0082116 | -0.002058