## bus_data
BUS_I | BUS_TYPE | Pd | Qd | Gs | Bs | area | Vm | Va | baseKV | zone | Vmax | Vmin
1 | 1 | 0.045728 | 0.01146 | 0 | 0 | 1 | 0.97412 | -0.49873 | 0.4 | 1 | 1.1 | 0.9
2 | 1 | 0 | 0 | 0 | 0 | 1 | 0.97717 | -0.43866 | 0.4 | 1 | 1.1 | 0.9
7 | 1 | 0 | 0 | 0 | 0 | 1 | 0.97324 | -0.51616 | 0.4 | 1 | 1.1 | 0.9
3 | 1 | 0 | 0 | 0 | 0 | 1 | 0.98446 | -0.29694 | 0.4 | 1 | 1.1 | 0.9
12 | 1 | 0.001735 | 0.00043483 | 0 | 0 | 1 | 0.9732 | -0.51684 | 0.4 | 1 | 1.1 | 0.9
9 | 1 | 0.00097213 | 0.00024364 | 0 | 0 | 1 | 0.97318 | -0.51736 | 0.4 | 1 | 1.1 | 0.9
5 | 1 | 0 | 0 | 0 | 0 | 1 | 0.97292 | -0.52251 | 0.4 | 1 | 1.1 | 0.9
10 | 1 | 0 | 0 | 0 | 0 | 1 | 0.97314 | -0.51803 | 0.4 | 1 | 1.1 | 0.9
11 | 1 | 0 | 0 | 0 | 0 | 1 | 0.97302 | -0.52053 | 0.4 | 1 | 1.1 | 0.9
61 | 1 | 0.0011588 | 0.00029042 | 0 | 0 | 1 | 0.97296 | -0.52161 | 0.4 | 1 | 1.1 | 0.9
58 | 1 | 0.029327 | 0.0073499 | 0 | 0 | 1 | 0.98249 | -0.33533 | 0.4 | 1 | 1.1 | 0.9
52 | 1 | 0.0056394 | 0.0014134 | 0 | 0 | 1 | 0.99243 | -0.14389 | 0.4 | 1 | 1.1 | 0.9
4 | 1 | 0.0078208 | 0.0019601 | 0 | 0 | 1 | 0.97265 | -0.52775 | 0.4 | 1 | 1.1 | 0.9
6 | 1 | 0.0013718 | 0.0003438 | 0 | 0 | 1 | 0.97265 | -0.52784 | 0.4 | 1 | 1.1 | 0.9
8 | 1 | 0.0046263 | 0.0011595 | 0 | 0 | 1 | 0.97264 | -0.52797 | 0.4 | 1 | 1.1 | 0.9
59 | 1 | 0.0079554 | 0.0019938 | 0 | 0 | 1 | 0.98242 | -0.33673 | 0.4 | 1 | 1.1 | 0.9
51 | 1 | 0.0064484 | 0.0016161 | 0 | 0 | 1 | 0.99297 | -0.13356 | 0.4 | 1 | 1.1 | 0.9
14 | 1 | 0.002466 | 0.00061804 | 0 | 0 | 1 | 0.98424 | -0.30246 | 0.4 | 1 | 1.1 | 0.9
15 | 1 | 0 | 0 | 0 | 0 | 1 | 0.98517 | -0.28445 | 0.4 | 1 | 1.1 | 0.9
16 | 1 | 0 | 0 | 0 | 0 | 1 | 0.98351 | -0.31671 | 0.4 | 1 | 1.1 | 0.9
17 | 1 | 0 | 0 | 0 | 0 | 1 | 0.98663 | -0.25608 | 0.4 | 1 | 1.1 | 0.9
18 | 1 | 0 | 0 | 0 | 0 | 1 | 0.98309 | -0.32493 | 0.4 | 1 | 1.1 | 0.9
69 | 1 | 0.0078634 | 0.0019708 | 0 | 0 | 1 | 0.98654 | -0.25786 | 0.4 | 1 | 1.1 | 0.9
57 | 1 | 0 | 0 | 0 | 0 | 1 | 0.98728 | -0.24342 | 0.4 | 1 | 1.1 | 0.9
21 | 1 | 0 | 0 | 0 | 0 | 1 | 0.98132 | -0.35943 | 0.4 | 1 | 1.1 | 0.9
22 | 1 | 0.017202 | 0.0043113 | 0 | 0 | 1 | 0.98269 | -0.33256 | 0.4 | 1 | 1.1 | 0.9
19 | 1 | 0 | 0 | 0 | 0 | 1 | 0.98727 | -0.24361 | 0.4 | 1 | 1.1 | 0.9
56 | 1 | 0.0015951 | 0.00039978 | 0 | 0 | 1 | 0.98725 | -0.24398 | 0.4 | 1 | 1.1 | 0.9
20 | 1 | 0 | 0 | 0 | 0 | 1 | 0.98129 | -0.35993 | 0.4 | 1 | 1.1 | 0.9
39 | 1 | 0.0039158 | 0.0009814 | 0 | 0 | 1 | 0.98123 | -0.36119 | 0.4 | 1 | 1.1 | 0.9
27 | 1 | 0.047122 | 0.01181 | 0 | 0 | 1 | 0.97995 | -0.38617 | 0.4 | 1 | 1.1 | 0.9
60 | 1 | 0.0014544 | 0.00036451 | 0 | 0 | 1 | 0.98748 | -0.23959 | 0.4 | 1 | 1.1 | 0.9
50 | 1 | 0 | 0 | 0 | 0 | 1 | 0.99767 | -0.044238 | 0.4 | 1 | 1.1 | 0.9
47 | 1 | 0 | 0 | 0 | 0 | 1 | 0.9975 | -0.047468 | 0.4 | 1 | 1.1 | 0.9
43 | 1 | 0 | 0 | 0 | 0 | 1 | 0.99662 | -0.064163 | 0.4 | 1 | 1.1 | 0.9
49 | 3 | 0.0036464 | 0.00091387 | 0 | 0 | 1 | 1 | 0 | 0.4 | 1 | 1.1 | 0.9
23 | 1 | 0.0071625 | 0.0017951 | 0 | 0 | 1 | 0.99083 | -0.17538 | 0.4 | 1 | 1.1 | 0.9
24 | 1 | 0.019601 | 0.0049124 | 0 | 0 | 1 | 0.99059 | -0.18017 | 0.4 | 1 | 1.1 | 0.9
25 | 1 | 0.0028671 | 0.00071855 | 0 | 0 | 1 | 0.99096 | -0.17301 | 0.4 | 1 | 1.1 | 0.9
26 | 1 | 0 | 0 | 0 | 0 | 1 | 0.99134 | -0.16557 | 0.4 | 1 | 1.1 | 0.9
35 | 1 | 0.018735 | 0.0046954 | 0 | 0 | 1 | 0.99096 | -0.17284 | 0.4 | 1 | 1.1 | 0.9
34 | 1 | 0.0028891 | 0.00072409 | 0 | 0 | 1 | 0.99174 | -0.15779 | 0.4 | 1 | 1.1 | 0.9
31 | 1 | 0 | 0 | 0 | 0 | 1 | 0.9931 | -0.13148 | 0.4 | 1 | 1.1 | 0.9
29 | 1 | 0 | 0 | 0 | 0 | 1 | 0.99238 | -0.14602 | 0.4 | 1 | 1.1 | 0.9
68 | 1 | 0.013284 | 0.0033294 | 0 | 0 | 1 | 0.99203 | -0.15276 | 0.4 | 1 | 1.1 | 0.9
48 | 1 | 0 | 0 | 0 | 0 | 1 | 0.99244 | -0.14475 | 0.4 | 1 | 1.1 | 0.9
55 | 1 | 0.010145 | 0.0025426 | 0 | 0 | 1 | 0.99266 | -0.14059 | 0.4 | 1 | 1.1 | 0.9
30 | 1 | 0.0044178 | 0.0011072 | 0 | 0 | 1 | 0.99095 | -0.17275 | 0.4 | 1 | 1.1 | 0.9
32 | 1 | 0 | 0 | 0 | 0 | 1 | 0.98895 | -0.21115 | 0.4 | 1 | 1.1 | 0.9
33 | 1 | 0.0031646 | 0.00079313 | 0 | 0 | 1 | 0.99305 | -0.13242 | 0.4 | 1 | 1.1 | 0.9
36 | 1 | 0.0047756 | 0.0011969 | 0 | 0 | 1 | 0.99674 | -0.061844 | 0.4 | 1 | 1.1 | 0.9
37 | 1 | 0.00077091 | 0.00019321 | 0 | 0 | 1 | 0.98894 | -0.21133 | 0.4 | 1 | 1.1 | 0.9
38 | 1 | 0 | 0 | 0 | 0 | 1 | 0.98836 | -0.22255 | 0.4 | 1 | 1.1 | 0.9
40 | 1 | 0.0071786 | 0.0017991 | 0 | 0 | 1 | 0.9943 | -0.10894 | 0.4 | 1 | 1.1 | 0.9
41 | 1 | 0.0019415 | 0.00048658 | 0 | 0 | 1 | 0.99488 | -0.097583 | 0.4 | 1 | 1.1 | 0.9
42 | 1 | 0 | 0 | 0 | 0 | 1 | 0.99327 | -0.12878 | 0.4 | 1 | 1.1 | 0.9
44 | 1 | 0.0013762 | 0.00034491 | 0 | 0 | 1 | 0.99301 | -0.13371 | 0.4 | 1 | 1.1 | 0.9
45 | 1 | 0.0011553 | 0.00028955 | 0 | 0 | 1 | 0.9932 | -0.13009 | 0.4 | 1 | 1.1 | 0.9
46 | 1 | 0 | 0 | 0 | 0 | 1 | 0.99504 | -0.094244 | 0.4 | 1 | 1.1 | 0.9
63 | 1 | 0.0013556 | 0.00033973 | 0 | 0 | 1 | 0.99316 | -0.13095 | 0.4 | 1 | 1.1 | 0.9
53 | 1 | 0 | 0 | 0 | 0 | 1 | 0.99454 | -0.10379 | 0.4 | 1 | 1.1 | 0.9
64 | 1 | 0.0044441 | 0.0011138 | 0 | 0 | 1 | 0.99303 | -0.13335 | 0.4 | 1 | 1.1 | 0.9
67 | 1 | 0.0064484 | 0.0016161 | 0 | 0 | 1 | 0.99369 | -0.12033 | 0.4 | 1 | 1.1 | 0.9
66 | 1 | 0.0031617 | 0.00079241 | 0 | 0 | 1 | 0.9936 | -0.12194 | 0.4 | 1 | 1.1 | 0.9
65 | 1 | 0.038121 | 0.0095541 | 0 | 0 | 1 | 0.99294 | -0.13475 | 0.4 | 1 | 1.1 | 0.9

## generator_data
GEN_BUS | PG | QG | QMAX | QMIN | VG | MBASE | GEN_STATUS | PMAX | PMIN
49 | 0.35578 | 0.09099 | 10 | -10 | 1 | 100 | 1 | 10 | 0

## branch_data
F_BUS | T_BUS | BR_R | BR_X | BR_B | RATE_A | RATE_B | RATE_C | TAP | SHIFT | BR_STATUS | ANGMIN | ANGMAX | P_in | Q_in | P_out | Q_out
1 | 2 | 4.041 | 2.5863 | 6.786e-09 | 0 | 0 | 0 | 0 | 0 | 1 | -90 | 90 | -0.063436 | -0.015902 | 0.063618 | 0.016018
1 | 7 | 4.1855 | 2.6787 | 7.0286e-09 | 0 | 0 | 0 | 0 | 0 | 1 | -90 | 90 | 0.017708 | 0.0044415 | -0.017693 | -0.0044328
2 | 3 | 9.6337 | 6.1656 | 1.6178e-08 | 0 | 0 | 0 | 0 | 0 | 1 | -90 | 90 | -0.063618 | -0.016018 | 0.064052 | 0.016294
7 | 12 | 1.6739 | 1.0713 | 2.8109e-09 | 0 | 0 | 0 | 0 | 0 | 1 | -90 | 90 | 0.0017351 | 0.0004346 | -0.001735 | -0.00043483
7 | 9 | 2.3751 | 1.5201 | 3.9885e-09 | 0 | 0 | 0 | 0 | 0 | 1 | -90 | 90 | 0.0021313 | 0.00053144 | -0.0021311 | -0.00053174
7 | 5 | 1.9491 | 1.2474 | 3.2731e-09 | 0 | 0 | 0 | 0 | 0 | 1 | -90 | 90 | 0.013827 | 0.0034667 | -0.013822 | -0.0034644
3 | 58 | 4.4638 | 2.8568 | 7.4959e-09 | 0 | 0 | 0 | 0 | 0 | 1 | -90 | 90 | 0.037351 | 0.009387 | -0.037283 | -0.009344
3 | 52 | 6.655 | 4.2592 | 1.1176e-08 | 0 | 0 | 0 | 0 | 0 | 1 | -90 | 90 | -0.1014 | -0.025681 | 0.10215 | 0.026161
9 | 10 | 2.4649 | 1.5775 | 4.1392e-09 | 0 | 0 | 0 | 0 | 0 | 1 | -90 | 90 | 0.001159 | 0.0002881 | -0.001159 | -0.00028846
5 | 8 | 5.0043 | 3.2028 | 8.4036e-09 | 0 | 0 | 0 | 0 | 0 | 1 | -90 | 90 | 0.0046275 | 0.0011594 | -0.0046263 | -0.0011595
5 | 4 | 2.4201 | 1.5488 | 4.0639e-09 | 0 | 0 | 0 | 0 | 0 | 1 | -90 | 90 | 0.0091949 | 0.0023049 | -0.0091926 | -0.0023038
10 | 11 | 9.1397 | 5.8494 | 1.5348e-08 | 0 | 0 | 0 | 0 | 0 | 1 | -90 | 90 | 0.001159 | 0.00028846 | -0.0011588 | -0.00028983
11 | 61 | 3.9324 | 2.5167 | 6.6035e-09 | 0 | 0 | 0 | 0 | 0 | 1 | -90 | 90 | 0.0011588 | 0.00028983 | -0.0011588 | -0.00029042
58 | 59 | 0.76384 | 0.48886 | 1.2827e-09 | 0 | 0 | 0 | 0 | 0 | 1 | -90 | 90 | 0.0079559 | 0.001994 | -0.0079554 | -0.0019938
52 | 51 | 0.42888 | 0.27448 | 7.202e-10 | 0 | 0 | 0 | 0 | 0 | 1 | -90 | 90 | -0.10779 | -0.027574 | 0.10785 | 0.027609
4 | 6 | 0.2825 | 0.1808 | 4.744e-10 | 0 | 0 | 0 | 0 | 0 | 1 | -90 | 90 | 0.0013718 | 0.00034376 | -0.0013718 | -0.0003438
51 | 46 | 1.5435 | 0.98786 | 2.592e-09 | 0 | 0 | 0 | 0 | 0 | 1 | -90 | 90 | -0.1143 | -0.029225 | 0.11451 | 0.029364
14 | 15 | 1.107 | 0.70846 | 1.8589e-09 | 0 | 0 | 0 | 0 | 0 | 1 | -90 | 90 | -0.070931 | -0.017863 | 0.070992 | 0.017902
14 | 16 | 0.90566 | 0.57962 | 1.5209e-09 | 0 | 0 | 0 | 0 | 0 | 1 | -90 | 90 | 0.068465 | 0.017245 | -0.068418 | -0.017215
15 | 17 | 1.7479 | 1.1186 | 2.9352e-09 | 0 | 0 | 0 | 0 | 0 | 1 | -90 | 90 | -0.070992 | -0.017902 | 0.071088 | 0.017963
16 | 18 | 0.52203 | 0.3341 | 8.7663e-10 | 0 | 0 | 0 | 0 | 0 | 1 | -90 | 90 | 0.068418 | 0.017215 | -0.068391 | -0.017198
17 | 69 | 0.98695 | 0.63165 | 1.6574e-09 | 0 | 0 | 0 | 0 | 0 | 1 | -90 | 90 | 0.0078641 | 0.001971 | -0.0078634 | -0.0019708
17 | 57 | 0.70375 | 0.4504 | 1.1818e-09 | 0 | 0 | 0 | 0 | 0 | 1 | -90 | 90 | -0.078953 | -0.019934 | 0.079 | 0.019965
18 | 21 | 2.9233 | 1.8709 | 4.909e-09 | 0 | 0 | 0 | 0 | 0 | 1 | -90 | 90 | 0.051183 | 0.012883 | -0.051098 | -0.012829
18 | 22 | 1.9229 | 1.2306 | 3.229e-09 | 0 | 0 | 0 | 0 | 0 | 1 | -90 | 90 | 0.017209 | 0.004315 | -0.017202 | -0.0043113
57 | 60 | 0.20866 | 0.13354 | 3.5039e-10 | 0 | 0 | 0 | 0 | 0 | 1 | -90 | 90 | -0.080596 | -0.020364 | 0.08061 | 0.020374
57 | 19 | 0.52836 | 0.33815 | 8.8726e-10 | 0 | 0 | 0 | 0 | 0 | 1 | -90 | 90 | 0.0015952 | 0.00039955 | -0.0015952 | -0.00039963
21 | 27 | 2.4456 | 1.5652 | 4.1069e-09 | 0 | 0 | 0 | 0 | 0 | 1 | -90 | 90 | 0.047182 | 0.011848 | -0.047122 | -0.01181
21 | 20 | 0.54562 | 0.3492 | 9.1625e-10 | 0 | 0 | 0 | 0 | 0 | 1 | -90 | 90 | 0.0039161 | 0.00098129 | -0.003916 | -0.00098132
19 | 56 | 1.016 | 0.65025 | 1.7062e-09 | 0 | 0 | 0 | 0 | 0 | 1 | -90 | 90 | 0.0015952 | 0.00039963 | -0.0015951 | -0.00039978
20 | 39 | 1.3935 | 0.89181 | 2.34e-09 | 0 | 0 | 0 | 0 | 0 | 1 | -90 | 90 | 0.003916 | 0.00098132 | -0.0039158 | -0.0009814
60 | 38 | 0.91341 | 0.58458 | 1.5339e-09 | 0 | 0 | 0 | 0 | 0 | 1 | -90 | 90 | -0.082065 | -0.020738 | 0.082132 | 0.020781
50 | 47 | 0.098672 | 0.06315 | 4.9709e-10 | 0 | 0 | 0 | 0 | 0 | 1 | -90 | 90 | 0.1476 | 0.037606 | -0.14757 | -0.037591
50 | 43 | 0.44086 | 0.28215 | 2.221e-09 | 0 | 0 | 0 | 0 | 0 | 1 | -90 | 90 | 0.20378 | 0.051989 | -0.20359 | -0.051864
50 | 49 | 0.56937 | 0.3644 | 2.8684e-09 | 0 | 0 | 0 | 0 | 0 | 1 | -90 | 90 | -0.35138 | -0.089595 | 0.35213 | 0.090076
47 | 36 | 0.43878 | 0.28082 | 2.2105e-09 | 0 | 0 | 0 | 0 | 0 | 1 | -90 | 90 | 0.14757 | 0.037591 | -0.14747 | -0.037526
43 | 46 | 0.83289 | 0.53305 | 2.7973e-09 | 0 | 0 | 0 | 0 | 0 | 1 | -90 | 90 | 0.16257 | 0.041532 | -0.16233 | -0.041381
43 | 41 | 3.6327 | 2.325 | 6.1004e-09 | 0 | 0 | 0 | 0 | 0 | 1 | -90 | 90 | 0.04102 | 0.010332 | -0.040954 | -0.01029
23 | 24 | 1.0758 | 0.6885 | 1.8065e-09 | 0 | 0 | 0 | 0 | 0 | 1 | -90 | 90 | 0.019605 | 0.004915 | -0.019601 | -0.0049124
23 | 25 | 0.38959 | 0.24934 | 6.5422e-10 | 0 | 0 | 0 | 0 | 0 | 1 | -90 | 90 | -0.026768 | -0.0067101 | 0.026771 | 0.006712
25 | 26 | 1.1065 | 0.70819 | 1.8582e-09 | 0 | 0 | 0 | 0 | 0 | 1 | -90 | 90 | -0.029638 | -0.0074306 | 0.029648 | 0.0074371
26 | 35 | 1.7088 | 1.0936 | 2.8695e-09 | 0 | 0 | 0 | 0 | 0 | 1 | -90 | 90 | 0.018741 | 0.0046993 | -0.018735 | -0.0046954
26 | 34 | 0.70848 | 0.45342 | 1.1897e-09 | 0 | 0 | 0 | 0 | 0 | 1 | -90 | 90 | -0.04839 | -0.012136 | 0.048408 | 0.012148
34 | 31 | 2.2665 | 1.4505 | 3.806e-09 | 0 | 0 | 0 | 0 | 0 | 1 | -90 | 90 | -0.051297 | -0.012872 | 0.051361 | 0.012913
31 | 33 | 1.3164 | 0.84252 | 2.2106e-09 | 0 | 0 | 0 | 0 | 0 | 1 | -90 | 90 | 0.0031648 | 0.000793 | -0.0031646 | -0.00079313
31 | 36 | 2.1874 | 1.3999 | 7.3465e-09 | 0 | 0 | 0 | 0 | 0 | 1 | -90 | 90 | -0.14222 | -0.036024 | 0.1427 | 0.036329
31 | 30 | 2.097 | 1.3421 | 3.5214e-09 | 0 | 0 | 0 | 0 | 0 | 1 | -90 | 90 | 0.087693 | 0.022319 | -0.087519 | -0.022208
29 | 68 | 2.2391 | 1.433 | 3.7601e-09 | 0 | 0 | 0 | 0 | 0 | 1 | -90 | 90 | 0.013289 | 0.0033317 | -0.013284 | -0.0033294
29 | 48 | 0.42297 | 0.2707 | 7.1028e-10 | 0 | 0 | 0 | 0 | 0 | 1 | -90 | 90 | -0.013289 | -0.0033317 | 0.013289 | 0.0033322
48 | 55 | 1.3806 | 0.88358 | 2.3184e-09 | 0 | 0 | 0 | 0 | 0 | 1 | -90 | 90 | -0.013289 | -0.0033322 | 0.013292 | 0.0033336
55 | 44 | 1.2985 | 0.83103 | 2.1805e-09 | 0 | 0 | 0 | 0 | 0 | 1 | -90 | 90 | -0.023437 | -0.0058762 | 0.023445 | 0.0058809
30 | 32 | 2.0474 | 1.3104 | 3.4382e-09 | 0 | 0 | 0 | 0 | 0 | 1 | -90 | 90 | 0.083101 | 0.0211 | -0.082948 | -0.021003
32 | 37 | 1.0174 | 0.65115 | 1.7085e-09 | 0 | 0 | 0 | 0 | 0 | 1 | -90 | 90 | 0.00077091 | 0.00019304 | -0.00077091 | -0.00019321
32 | 38 | 0.61156 | 0.3914 | 1.027e-09 | 0 | 0 | 0 | 0 | 0 | 1 | -90 | 90 | 0.082177 | 0.02081 | -0.082132 | -0.020781
40 | 41 | 1.2926 | 0.82729 | 2.1707e-09 | 0 | 0 | 0 | 0 | 0 | 1 | -90 | 90 | -0.038991 | -0.0097905 | 0.039013 | 0.0098038
40 | 42 | 2.7656 | 1.77 | 4.6441e-09 | 0 | 0 | 0 | 0 | 0 | 1 | -90 | 90 | 0.031813 | 0.0079914 | -0.031783 | -0.0079726
42 | 44 | 0.87757 | 0.56165 | 1.4737e-09 | 0 | 0 | 0 | 0 | 0 | 1 | -90 | 90 | 0.024827 | 0.0062294 | -0.024821 | -0.0062258
42 | 45 | 0.82917 | 0.53067 | 1.3924e-09 | 0 | 0 | 0 | 0 | 0 | 1 | -90 | 90 | 0.0069562 | 0.0017432 | -0.0069557 | -0.0017431
45 | 63 | 0.65956 | 0.42212 | 1.1076e-09 | 0 | 0 | 0 | 0 | 0 | 1 | -90 | 90 | 0.0058004 | 0.0014535 | -0.0058002 | -0.0014535
46 | 53 | 0.88703 | 0.5677 | 1.4896e-09 | 0 | 0 | 0 | 0 | 0 | 1 | -90 | 90 | 0.047817 | 0.012017 | -0.047796 | -0.012003
63 | 64 | 2.3818 | 1.5243 | 3.9997e-09 | 0 | 0 | 0 | 0 | 0 | 1 | -90 | 90 | 0.0044446 | 0.0011137 | -0.0044441 | -0.0011138
53 | 67 | 1.5347 | 0.98223 | 2.5772e-09 | 0 | 0 | 0 | 0 | 0 | 1 | -90 | 90 | 0.047796 | 0.012003 | -0.047758 | -0.011979
67 | 66 | 0.17265 | 0.1105 | 2.8993e-10 | 0 | 0 | 0 | 0 | 0 | 1 | -90 | 90 | 0.04131 | 0.010363 | -0.041306 | -0.010361
66 | 65 | 1.4864 | 0.95132 | 2.4961e-09 | 0 | 0 | 0 | 0 | 0 | 1 | -90 | 90 | 0.038145 | 0.0095688 | -0.038121 | -0.0095541