## bus_data
BUS_I | BUS_TYPE | Pd | Qd | Gs | Bs | area | Vm | Va | baseKV | zone | Vmax | Vmin
1 | 1 | 0.095108 | 0.023836 | 0 | 0 | 1 | 0.97948 | -0.39476 | 0.4 | 1 | 1.1 | 0.9
2 | 1 | 0 | 0 | 0 | 0 | 1 | 0.98309 | -0.32416 | 0.4 | 1 | 1.1 | 0.9
3 | 1 | 0 | 0 | 0 | 0 | 1 | 0.99219 | -0.14871 | 0.4 | 1 | 1.1 | 0.9
10 | 1 | 0.07496 | 0.018787 | 0 | 0 | 1 | 0.99368 | -0.12033 | 0.4 | 1 | 1.1 | 0.9
4 | 1 | 0 | 0 | 0 | 0 | 1 | 0.9908 | -0.17566 | 0.4 | 1 | 1.1 | 0.9
68 | 1 | 0.0012237 | 0.00030669 | 0 | 0 | 1 | 0.99079 | -0.1759 | 0.4 | 1 | 1.1 | 0.9
20 | 1 | 0 | 0 | 0 | 0 | 1 | 0.99084 | -0.17485 | 0.4 | 1 | 1.1 | 0.9
12 | 1 | 0 | 0 | 0 | 0 | 1 | 0.99296 | -0.13378 | 0.4 | 1 | 1.1 | 0.9
13 | 1 | 0 | 0 | 0 | 0 | 1 | 0.99214 | -0.14962 | 0.4 | 1 | 1.1 | 0.9
16 | 1 | 0.012218 | 0.003062 | 0 | 0 | 1 | 0.99219 | -0.1487 | 0.4 | 1 | 1.1 | 0.9
11 | 1 | 0 | 0 | 0 | 0 | 1 | 0.9974 | -0.049206 | 0.4 | 1 | 1.1 | 0.9
26 | 1 | 0 | 0 | 0 | 0 | 1 | 0.98852 | -0.21907 | 0.4 | 1 | 1.1 | 0.9
62 | 1 | 0.003914 | 0.00098094 | 0 | 0 | 1 | 0.99189 | -0.15432 | 0.4 | 1 | 1.1 | 0.9
15 | 3 | 0.049924 | 0.012512 | 0 | 0 | 1 | 1 | 0 | 0.4 | 1 | 1.1 | 0.9
14 | 1 | 0 | 0 | 0 | 0 | 1 | 0.98488 | -0.28971 | 0.4 | 1 | 1.1 | 0.9
67 | 1 | 0.084107 | 0.021079 | 0 | 0 | 1 | 0.98356 | -0.31553 | 0.4 | 1 | 1.1 | 0.9
63 | 1 | 0 | 0 | 0 | 0 | 1 | 0.98617 | -0.26457 | 0.4 | 1 | 1.1 | 0.9
22 | 1 | 0.0049271 | 0.0012349 | 0 | 0 | 1 | 0.99078 | -0.17599 | 0.4 | 1 | 1.1 | 0.9
19 | 1 | 0.00893 | 0.0022381 | 0 | 0 | 1 | 0.99086 | -0.17444 | 0.4 | 1 | 1.1 | 0.9
5 | 1 | 0.0026152 | 0.00065542 | 0 | 0 | 1 | 0.97945 | -0.39528 | 0.4 | 1 | 1.1 | 0.9
6 | 1 | 0.011327 | 0.0028389 | 0 | 0 | 1 | 0.97961 | -0.39222 | 0.4 | 1 | 1.1 | 0.9
7 | 1 | 0 | 0 | 0 | 0 | 1 | 0.97913 | -0.40154 | 0.4 | 1 | 1.1 | 0.9
66 | 1 | 0.054646 | 0.013696 | 0 | 0 | 1 | 0.98072 | -0.37063 | 0.4 | 1 | 1.1 | 0.9
8 | 1 | 0.005704 | 0.0014296 | 0 | 0 | 1 | 0.97902 | -0.40382 | 0.4 | 1 | 1.1 | 0.9
9 | 1 | 0 | 0 | 0 | 0 | 1 | 0.97904 | -0.40342 | 0.4 | 1 | 1.1 | 0.9
65 | 1 | 0 | 0 | 0 | 0 | 1 | 0.98138 | -0.35759 | 0.4 | 1 | 1.1 | 0.9
28 | 1 | 0 | 0 | 0 | 0 | 1 | 0.97711 | -0.44118 | 0.4 | 1 | 1.1 | 0.9
30 | 1 | 0.0014777 | 0.00037035 | 0 | 0 | 1 | 0.97708 | -0.44164 | 0.4 | 1 | 1.1 | 0.9
27 | 1 | 0.0031228 | 0.00078265 | 0 | 0 | 1 | 0.97655 | -0.45202 | 0.4 | 1 | 1.1 | 0.9
17 | 1 | 0 | 0 | 0 | 0 | 1 | 0.99171 | -0.158 | 0.4 | 1 | 1.1 | 0.9
24 | 1 | 0.0028454 | 0.00071312 | 0 | 0 | 1 | 0.988 | -0.22923 | 0.4 | 1 | 1.1 | 0.9
60 | 1 | 0 | 0 | 0 | 0 | 1 | 0.99172 | -0.15772 | 0.4 | 1 | 1.1 | 0.9
64 | 1 | 0.049381 | 0.012376 | 0 | 0 | 1 | 0.98381 | -0.31028 | 0.4 | 1 | 1.1 | 0.9
18 | 1 | 0 | 0 | 0 | 0 | 1 | 0.99091 | -0.17354 | 0.4 | 1 | 1.1 | 0.9
21 | 1 | 0.0099391 | 0.002491 | 0 | 0 | 1 | 0.99037 | -0.18405 | 0.4 | 1 | 1.1 | 0.9
23 | 1 | 0.013742 | 0.003444 | 0 | 0 | 1 | 0.98789 | -0.23137 | 0.4 | 1 | 1.1 | 0.9
25 | 1 | 0.015589 | 0.0039069 | 0 | 0 | 1 | 0.98761 | -0.23692 | 0.4 | 1 | 1.1 | 0.9
29 | 1 | 0 | 0 | 0 | 0 | 1 | 0.9754 | -0.47472 | 0.4 | 1 | 1.1 | 0.9
31 | 1 | 0 | 0 | 0 | 0 | 1 | 0.97496 | -0.48341 | 0.4 | 1 | 1.1 | 0.9
32 | 1 | 0.0055543 | 0.001392 | 0 | 0 | 1 | 0.97494 | -0.48379 | 0.4 | 1 | 1.1 | 0.9
35 | 1 | 0.0024789 | 0.00062127 | 0 | 0 | 1 | 0.97488 | -0.48486 | 0.4 | 1 | 1.1 | 0.9
33 | 1 | 0.0030889 | 0.00077414 | 0 | 0 | 1 | 0.9749 | -0.48465 | 0.4 | 1 | 1.1 | 0.9
46 | 1 | 0 | 0 | 0 | 0 | 1 | 0.97435 | -0.4954 | 0.4 | 1 | 1.1 | 0.9
53 | 1 | 0.0027936 | 0.00070015 | 0 | 0 | 1 | 0.97474 | -0.48772 | 0.4 | 1 | 1.1 | 0.9
47 | 1 | 0 | 0 | 0 | 0 | 1 | 0.97338 | -0.51445 | 0.4 | 1 | 1.1 | 0.9
44 | 1 | 0.0026632 | 0.00066746 | 0 | 0 | 1 | 0.97427 | -0.49688 | 0.4 | 1 | 1.1 | 0.9
51 | 1 | 0 | 0 | 0 | 0 | 1 | 0.97459 | -0.49058 | 0.4 | 1 | 1.1 | 0.9
36 | 1 | 0.0010967 | 0.00027485 | 0 | 0 | 1 | 0.9727 | -0.52792 | 0.4 | 1 | 1.1 | 0.9
37 | 1 | 0 | 0 | 0 | 0 | 1 | 0.97276 | -0.52676 | 0.4 | 1 | 1.1 | 0.9
38 | 1 | 0 | 0 | 0 | 0 | 1 | 0.97266 | -0.52882 | 0.4 | 1 | 1.1 | 0.9
39 | 1 | 0.0014267 | 0.00035755 | 0 | 0 | 1 | 0.97275 | -0.527 | 0.4 | 1 | 1.1 | 0.9
40 | 1 | 0 | 0 | 0 | 0 | 1 | 0.97245 | -0.53285 | 0.4 | 1 | 1.1 | 0.9
41 | 1 | 0 | 0 | 0 | 0 | 1 | 0.97318 | -0.51851 | 0.4 | 1 | 1.1 | 0.9
42 | 1 | 0.0012234 | 0.00030661 | 0 | 0 | 1 | 0.97263 | -0.52931 | 0.4 | 1 | 1.1 | 0.9
43 | 1 | 0 | 0 | 0 | 0 | 1 | 0.97264 | -0.52907 | 0.4 | 1 | 1.1 | 0.9
69 | 1 | 0.002768 | 0.00069372 | 0 | 0 | 1 | 0.97243 | -0.53321 | 0.4 | 1 | 1.1 | 0.9
56 | 1 | 0 | 0 | 0 | 0 | 1 | 0.97237 | -0.53452 | 0.4 | 1 | 1.1 | 0.9
70 | 1 | 0.0022713 | 0.00056923 | 0 | 0 | 1 | 0.97316 | -0.51886 | 0.4 | 1 | 1.1 | 0.9
52 | 1 | 0.0015801 | 0.00039602 | 0 | 0 | 1 | 0.97262 | -0.52946 | 0.4 | 1 | 1.1 | 0.9
57 | 1 | 0.0022986 | 0.00057608 | 0 | 0 | 1 | 0.97235 | -0.53482 | 0.4 | 1 | 1.1 | 0.9
55 | 1 | 0.0037118 | 0.00093026 | 0 | 0 | 1 | 0.97213 | -0.53921 | 0.4 | 1 | 1.1 | 0.9
71 | 1 | 0.0036018 | 0.00090271 | 0 | 0 | 1 | 0.9733 | -0.51604 | 0.4 | 1 | 1.1 | 0.9
45 | 1 | 0.0024445 | 0.00061265 | 0 | 0 | 1 | 0.97425 | -0.49739 | 0.4 | 1 | 1.1 | 0.9
48 | 1 | 0.0013467 | 0.00033753 | 0 | 0 | 1 | 0.9744 | -0.49446 | 0.4 | 1 | 1.1 | 0.9
49 | 1 | 0.0026708 | 0.00066938 | 0 | 0 | 1 | 0.97439 | -0.49454 | 0.4 | 1 | 1.1 | 0.9
50 | 1 | 0.0026067 | 0.00065329 | 0 | 0 | 1 | 0.97446 | -0.49328 | 0.4 | 1 | 1.1 | 0.9
54 | 1 | 0.0027455 | 0.0006881 | 0 | 0 | 1 | 0.97213 | -0.53924 | 0.4 | 1 | 1.1 | 0.9
58 | 1 | 0.0055738 | 0.0013969 | 0 | 0 | 1 | 0.99152 | -0.16165 | 0.4 | 1 | 1.1 | 0.9
59 | 1 | 0.0047248 | 0.0011842 | 0 | 0 | 1 | 0.99151 | -0.16177 | 0.4 | 1 | 1.1 | 0.9
61 | 1 | 0.0031862 | 0.00079854 | 0 | 0 | 1 | 0.99169 | -0.15834 | 0.4 | 1 | 1.1 | 0.9

## generator_data
GEN_BUS | PG | QG | QMAX | QMIN | VG | MBASE | GEN_STATUS | PMAX | PMIN
15 | 0.57531 | 0.14718 | 10 | -10 | 1 | 100 | 1 | 10 | 0

## branch_data
F_BUS | T_BUS | BR_R | BR_X | BR_B | RATE_A | RATE_B | RATE_C | TAP | SHIFT | BR_STATUS | ANGMIN | ANGMAX | P_in | Q_in | P_out | Q_out
1 | 2 | 3.2039 | 2.0505 | 5.3802e-09 | 0 | 0 | 0 | 0 | 0 | 1 | -90 | 90 | -0.095108 | -0.023836 | 0.095429 | 0.024041
2 | 3 | 8.0654 | 5.1618 | 1.3544e-08 | 0 | 0 | 0 | 0 | 0 | 1 | -90 | 90 | -0.095429 | -0.024041 | 0.096237 | 0.024557
3 | 10 | 1.3185 | 0.84386 | 2.2142e-09 | 0 | 0 | 0 | 0 | 0 | 1 | -90 | 90 | -0.096237 | -0.024557 | 0.096369 | 0.024642
10 | 11 | 1.8579 | 1.1891 | 6.2399e-09 | 0 | 0 | 0 | 0 | 0 | 1 | -90 | 90 | -0.17133 | -0.043428 | 0.17192 | 0.043804
4 | 68 | 0.83 | 0.5312 | 1.3938e-09 | 0 | 0 | 0 | 0 | 0 | 1 | -90 | 90 | 0.0012237 | 0.00030656 | -0.0012237 | -0.00030669
4 | 20 | 2.9296 | 1.8749 | 4.9196e-09 | 0 | 0 | 0 | 0 | 0 | 1 | -90 | 90 | -0.0012237 | -0.00030656 | 0.0012238 | 0.00030611
20 | 22 | 1.0202 | 0.65295 | 1.7132e-09 | 0 | 0 | 0 | 0 | 0 | 1 | -90 | 90 | 0.0049274 | 0.0012349 | -0.0049271 | -0.0012349
20 | 19 | 0.29088 | 0.18616 | 4.8846e-10 | 0 | 0 | 0 | 0 | 0 | 1 | -90 | 90 | -0.0061511 | -0.001541 | 0.0061513 | 0.001541
12 | 13 | 0.22531 | 0.1442 | 1.5134e-09 | 0 | 0 | 0 | 0 | 0 | 1 | -90 | 90 | 0.31348 | 0.079778 | -0.31324 | -0.079625
12 | 16 | 1.7684 | 1.1317 | 2.9695e-09 | 0 | 0 | 0 | 0 | 0 | 1 | -90 | 90 | 0.0373 | 0.0093698 | -0.037273 | -0.0093531
12 | 11 | 1.0801 | 0.69128 | 7.2552e-09 | 0 | 0 | 0 | 0 | 0 | 1 | -90 | 90 | -0.35078 | -0.089148 | 0.35221 | 0.090066
13 | 26 | 1.0422 | 0.66699 | 7.0003e-09 | 0 | 0 | 0 | 0 | 0 | 1 | -90 | 90 | 0.29583 | 0.075261 | -0.29485 | -0.07463
13 | 62 | 1.191 | 0.76227 | 2.0001e-09 | 0 | 0 | 0 | 0 | 0 | 1 | -90 | 90 | 0.017407 | 0.0043649 | -0.017403 | -0.0043626
16 | 17 | 1.6398 | 1.0494 | 2.7536e-09 | 0 | 0 | 0 | 0 | 0 | 1 | -90 | 90 | 0.025056 | 0.0062911 | -0.025044 | -0.0062842
11 | 15 | 0.42494 | 0.27196 | 2.8544e-09 | 0 | 0 | 0 | 0 | 0 | 1 | -90 | 90 | -0.52413 | -0.13387 | 0.52538 | 0.13467
26 | 63 | 0.76246 | 0.48798 | 5.1215e-09 | 0 | 0 | 0 | 0 | 0 | 1 | -90 | 90 | 0.26265 | 0.066552 | -0.26208 | -0.066186
26 | 24 | 1.3828 | 0.88501 | 2.3221e-09 | 0 | 0 | 0 | 0 | 0 | 1 | -90 | 90 | 0.032198 | 0.008078 | -0.032183 | -0.0080682
62 | 60 | 1.1127 | 0.71215 | 1.8686e-09 | 0 | 0 | 0 | 0 | 0 | 1 | -90 | 90 | 0.013489 | 0.0033817 | -0.013487 | -0.0033805
14 | 67 | 1.3327 | 0.85295 | 2.238e-09 | 0 | 0 | 0 | 0 | 0 | 1 | -90 | 90 | 0.08421 | 0.021145 | -0.084107 | -0.021079
14 | 63 | 1.3011 | 0.8327 | 2.1849e-09 | 0 | 0 | 0 | 0 | 0 | 1 | -90 | 90 | -0.08421 | -0.021145 | 0.084312 | 0.02121
63 | 64 | 1.1251 | 0.72004 | 7.5572e-09 | 0 | 0 | 0 | 0 | 0 | 1 | -90 | 90 | 0.17776 | 0.044976 | -0.17738 | -0.044728
19 | 18 | 0.2619 | 0.16762 | 4.398e-10 | 0 | 0 | 0 | 0 | 0 | 1 | -90 | 90 | -0.015081 | -0.0037791 | 0.015082 | 0.0037794
5 | 6 | 0.21463 | 0.13736 | 1.4417e-09 | 0 | 0 | 0 | 0 | 0 | 1 | -90 | 90 | -0.061568 | -0.015529 | 0.061577 | 0.015535
5 | 7 | 0.45894 | 0.29372 | 3.0828e-09 | 0 | 0 | 0 | 0 | 0 | 1 | -90 | 90 | 0.058953 | 0.014874 | -0.058935 | -0.014863
6 | 66 | 1.2798 | 0.81909 | 8.5967e-09 | 0 | 0 | 0 | 0 | 0 | 1 | -90 | 90 | -0.072904 | -0.018374 | 0.07298 | 0.018421
7 | 8 | 1.7121 | 1.0957 | 2.875e-09 | 0 | 0 | 0 | 0 | 0 | 1 | -90 | 90 | 0.0057046 | 0.0014297 | -0.005704 | -0.0014296
7 | 9 | 0.15201 | 0.097287 | 1.0211e-09 | 0 | 0 | 0 | 0 | 0 | 1 | -90 | 90 | 0.05323 | 0.013433 | -0.053226 | -0.01343
66 | 65 | 0.44178 | 0.28274 | 2.9675e-09 | 0 | 0 | 0 | 0 | 0 | 1 | -90 | 90 | -0.12763 | -0.032117 | 0.1277 | 0.032167
9 | 28 | 3.0554 | 1.9554 | 1.0262e-08 | 0 | 0 | 0 | 0 | 0 | 1 | -90 | 90 | 0.053226 | 0.01343 | -0.05313 | -0.01337
65 | 64 | 1.6085 | 1.0294 | 1.0804e-08 | 0 | 0 | 0 | 0 | 0 | 1 | -90 | 90 | -0.1277 | -0.032167 | 0.12799 | 0.032352
28 | 30 | 1.3396 | 0.85735 | 2.2496e-09 | 0 | 0 | 0 | 0 | 0 | 1 | -90 | 90 | 0.0014778 | 0.00037016 | -0.0014777 | -0.00037035
28 | 27 | 0.90058 | 0.57637 | 3.0246e-09 | 0 | 0 | 0 | 0 | 0 | 1 | -90 | 90 | 0.051652 | 0.013 | -0.051625 | -0.012983
27 | 29 | 2.003 | 1.2819 | 3.3636e-09 | 0 | 0 | 0 | 0 | 0 | 1 | -90 | 90 | 0.048502 | 0.0122 | -0.04845 | -0.012167
17 | 18 | 2.736 | 1.751 | 4.5945e-09 | 0 | 0 | 0 | 0 | 0 | 1 | -90 | 90 | 0.025044 | 0.0062842 | -0.025026 | -0.0062728
24 | 23 | 0.31906 | 0.2042 | 5.3579e-10 | 0 | 0 | 0 | 0 | 0 | 1 | -90 | 90 | 0.029337 | 0.0073551 | -0.029334 | -0.0073533
60 | 61 | 0.85086 | 0.54455 | 1.4288e-09 | 0 | 0 | 0 | 0 | 0 | 1 | -90 | 90 | 0.0031863 | 0.00079846 | -0.0031862 | -0.00079854
60 | 58 | 1.6796 | 1.075 | 2.8206e-09 | 0 | 0 | 0 | 0 | 0 | 1 | -90 | 90 | 0.010301 | 0.002582 | -0.010299 | -0.0025811
18 | 21 | 4.6484 | 2.9749 | 7.8058e-09 | 0 | 0 | 0 | 0 | 0 | 1 | -90 | 90 | 0.0099441 | 0.0024934 | -0.0099391 | -0.002491
23 | 25 | 1.556 | 0.99584 | 2.613e-09 | 0 | 0 | 0 | 0 | 0 | 1 | -90 | 90 | 0.015593 | 0.0039092 | -0.015589 | -0.0039069
29 | 31 | 2.4709 | 1.5814 | 4.1494e-09 | 0 | 0 | 0 | 0 | 0 | 1 | -90 | 90 | 0.014996 | 0.0037607 | -0.01499 | -0.0037571
29 | 32 | 1.1568 | 0.74033 | 1.9425e-09 | 0 | 0 | 0 | 0 | 0 | 1 | -90 | 90 | 0.033454 | 0.0084061 | -0.033439 | -0.008397
31 | 35 | 0.51936 | 0.33239 | 8.7215e-10 | 0 | 0 | 0 | 0 | 0 | 1 | -90 | 90 | 0.011901 | 0.0029832 | -0.0119 | -0.0029827
31 | 33 | 1.7079 | 1.0931 | 2.868e-09 | 0 | 0 | 0 | 0 | 0 | 1 | -90 | 90 | 0.003089 | 0.00077398 | -0.0030889 | -0.00077414
32 | 46 | 1.7761 | 1.1367 | 2.9825e-09 | 0 | 0 | 0 | 0 | 0 | 1 | -90 | 90 | 0.027885 | 0.007005 | -0.027869 | -0.0069954
35 | 53 | 1.293 | 0.8275 | 2.1712e-09 | 0 | 0 | 0 | 0 | 0 | 1 | -90 | 90 | 0.0094212 | 0.0023614 | -0.0094199 | -0.0023608
46 | 47 | 3.5624 | 2.2799 | 5.9823e-09 | 0 | 0 | 0 | 0 | 0 | 1 | -90 | 90 | 0.022761 | 0.0057153 | -0.02274 | -0.0057027
46 | 44 | 1.2321 | 0.78853 | 2.069e-09 | 0 | 0 | 0 | 0 | 0 | 1 | -90 | 90 | 0.0051081 | 0.00128 | -0.0051078 | -0.00128
53 | 51 | 1.8394 | 1.1772 | 3.0889e-09 | 0 | 0 | 0 | 0 | 0 | 1 | -90 | 90 | 0.0066262 | 0.0016607 | -0.0066253 | -0.0016604
47 | 71 | 1.8741 | 1.1994 | 3.1472e-09 | 0 | 0 | 0 | 0 | 0 | 1 | -90 | 90 | 0.0036021 | 0.00090258 | -0.0036018 | -0.00090271
47 | 41 | 0.90164 | 0.57705 | 1.5141e-09 | 0 | 0 | 0 | 0 | 0 | 1 | -90 | 90 | 0.019138 | 0.0048001 | -0.019135 | -0.0047979
44 | 45 | 0.89169 | 0.57068 | 1.4974e-09 | 0 | 0 | 0 | 0 | 0 | 1 | -90 | 90 | 0.0024446 | 0.00061255 | -0.0024445 | -0.00061265
51 | 50 | 1.7296 | 1.107 | 2.9045e-09 | 0 | 0 | 0 | 0 | 0 | 1 | -90 | 90 | 0.0066253 | 0.0016604 | -0.0066245 | -0.0016601
36 | 37 | 1.2576 | 0.80485 | 2.1118e-09 | 0 | 0 | 0 | 0 | 0 | 1 | -90 | 90 | -0.0039004 | -0.00097685 | 0.0039006 | 0.00097679
36 | 38 | 1.3712 | 0.87754 | 2.3025e-09 | 0 | 0 | 0 | 0 | 0 | 1 | -90 | 90 | 0.0028037 | 0.000702 | -0.0028036 | -0.00070214
37 | 39 | 0.72516 | 0.4641 | 1.2177e-09 | 0 | 0 | 0 | 0 | 0 | 1 | -90 | 90 | 0.0014267 | 0.00035745 | -0.0014267 | -0.00035755
37 | 40 | 2.2404 | 1.4338 | 3.7622e-09 | 0 | 0 | 0 | 0 | 0 | 1 | -90 | 90 | 0.011529 | 0.0028906 | -0.011526 | -0.0028888
37 | 41 | 2.0759 | 1.3286 | 3.486e-09 | 0 | 0 | 0 | 0 | 0 | 1 | -90 | 90 | -0.016857 | -0.0042248 | 0.016863 | 0.0042287
38 | 42 | 1.7067 | 1.0923 | 2.866e-09 | 0 | 0 | 0 | 0 | 0 | 1 | -90 | 90 | 0.0012234 | 0.00030636 | -0.0012234 | -0.00030661
38 | 43 | 0.67094 | 0.4294 | 1.1267e-09 | 0 | 0 | 0 | 0 | 0 | 1 | -90 | 90 | 0.0015802 | 0.00039578 | -0.0015802 | -0.00039587
40 | 69 | 0.55242 | 0.35355 | 9.2767e-10 | 0 | 0 | 0 | 0 | 0 | 1 | -90 | 90 | 0.002768 | 0.00069366 | -0.002768 | -0.00069372
40 | 56 | 0.80742 | 0.51675 | 1.3559e-09 | 0 | 0 | 0 | 0 | 0 | 1 | -90 | 90 | 0.0087581 | 0.0021951 | -0.0087574 | -0.0021948
41 | 70 | 0.64695 | 0.41405 | 1.0864e-09 | 0 | 0 | 0 | 0 | 0 | 1 | -90 | 90 | 0.0022713 | 0.00056915 | -0.0022713 | -0.00056923
43 | 52 | 1.0496 | 0.67177 | 1.7626e-09 | 0 | 0 | 0 | 0 | 0 | 1 | -90 | 90 | 0.0015802 | 0.00039587 | -0.0015801 | -0.00039602
56 | 57 | 0.56242 | 0.35995 | 9.4446e-10 | 0 | 0 | 0 | 0 | 0 | 1 | -90 | 90 | 0.0022986 | 0.00057601 | -0.0022986 | -0.00057608
56 | 55 | 3.0788 | 1.9704 | 5.1701e-09 | 0 | 0 | 0 | 0 | 0 | 1 | -90 | 90 | 0.0064588 | 0.0016188 | -0.0064573 | -0.0016184
55 | 54 | 0.039939 | 0.025561 | 6.7069e-11 | 0 | 0 | 0 | 0 | 0 | 1 | -90 | 90 | 0.0027456 | 0.0006881 | -0.0027455 | -0.0006881
48 | 49 | 0.12782 | 0.081806 | 2.1465e-10 | 0 | 0 | 0 | 0 | 0 | 1 | -90 | 90 | 0.0026708 | 0.00066936 | -0.0026708 | -0.00066938
48 | 50 | 1.2561 | 0.80391 | 2.1094e-09 | 0 | 0 | 0 | 0 | 0 | 1 | -90 | 90 | -0.0040176 | -0.0010069 | 0.0040178 | 0.0010068
58 | 59 | 0.11414 | 0.073049 | 1.9167e-10 | 0 | 0 | 0 | 0 | 0 | 1 | -90 | 90 | 0.0047248 | 0.0011842 | -0.0047248 | -0.0011842