## bus_data
BUS_I | BUS_TYPE | Pd | Qd | Gs | Bs | area | Vm | Va | baseKV | zone | Vmax | Vmin
1 | 1 | 0.0066103 | 0.0016567 | 0 | 0 | 1 | 0.97734 | -0.43586 | 0.4 | 1 | 1.1 | 0.9
3 | 1 | 0 | 0 | 0 | 0 | 1 | 0.97757 | -0.43132 | 0.4 | 1 | 1.1 | 0.9
5 | 1 | 0.001514 | 0.00037944 | 0 | 0 | 1 | 0.97749 | -0.43301 | 0.4 | 1 | 1.1 | 0.9
6 | 1 | 0.0026237 | 0.00065756 | 0 | 0 | 1 | 0.97762 | -0.43034 | 0.4 | 1 | 1.1 | 0.9
4 | 1 | 0 | 0 | 0 | 0 | 1 | 0.97705 | -0.44167 | 0.4 | 1 | 1.1 | 0.9
78 | 1 | 0 | 0 | 0 | 0 | 1 | 0.97682 | -0.44613 | 0.4 | 1 | 1.1 | 0.9
77 | 1 | 0.0016744 | 0.00041965 | 0 | 0 | 1 | 0.9772 | -0.43875 | 0.4 | 1 | 1.1 | 0.9
70 | 1 | 0 | 0 | 0 | 0 | 1 | 0.97773 | -0.42821 | 0.4 | 1 | 1.1 | 0.9
41 | 1 | 0 | 0 | 0 | 0 | 1 | 0.97668 | -0.44894 | 0.4 | 1 | 1.1 | 0.9
152 | 1 | 0.001913 | 0.00047945 | 0 | 0 | 1 | 0.97666 | -0.44939 | 0.4 | 1 | 1.1 | 0.9
80 | 1 | 0 | 0 | 0 | 0 | 1 | 0.9767 | -0.44863 | 0.4 | 1 | 1.1 | 0.9
24 | 1 | 0 | 0 | 0 | 0 | 1 | 0.98785 | -0.23211 | 0.4 | 1 | 1.1 | 0.9
156 | 1 | 0.0022415 | 0.00056177 | 0 | 0 | 1 | 0.98783 | -0.23252 | 0.4 | 1 | 1.1 | 0.9
155 | 1 | 0.0049529 | 0.0012413 | 0 | 0 | 1 | 0.98784 | -0.23234 | 0.4 | 1 | 1.1 | 0.9
22 | 1 | 0 | 0 | 0 | 0 | 1 | 0.98871 | -0.21537 | 0.4 | 1 | 1.1 | 0.9
30 | 1 | 0 | 0 | 0 | 0 | 1 | 0.98671 | -0.25369 | 0.4 | 1 | 1.1 | 0.9
170 | 1 | 0.023826 | 0.0059712 | 0 | 0 | 1 | 0.98667 | -0.25457 | 0.4 | 1 | 1.1 | 0.9
32 | 1 | 0 | 0 | 0 | 0 | 1 | 0.98718 | -0.2447 | 0.4 | 1 | 1.1 | 0.9
29 | 1 | 0 | 0 | 0 | 0 | 1 | 0.98657 | -0.25655 | 0.4 | 1 | 1.1 | 0.9
28 | 1 | 0 | 0 | 0 | 0 | 1 | 0.97792 | -0.42468 | 0.4 | 1 | 1.1 | 0.9
168 | 1 | 0.01208 | 0.0030275 | 0 | 0 | 1 | 0.97784 | -0.42626 | 0.4 | 1 | 1.1 | 0.9
31 | 1 | 0 | 0 | 0 | 0 | 1 | 0.97807 | -0.42158 | 0.4 | 1 | 1.1 | 0.9
134 | 1 | 0.0018952 | 0.00047497 | 0 | 0 | 1 | 0.98897 | -0.21031 | 0.4 | 1 | 1.1 | 0.9
167 | 1 | 0.0057888 | 0.0014508 | 0 | 0 | 1 | 0.97789 | -0.42511 | 0.4 | 1 | 1.1 | 0.9
84 | 1 | 0 | 0 | 0 | 0 | 1 | 0.97849 | -0.41335 | 0.4 | 1 | 1.1 | 0.9
81 | 1 | 0.0023947 | 0.00060017 | 0 | 0 | 1 | 0.97678 | -0.4469 | 0.4 | 1 | 1.1 | 0.9
79 | 1 | 0.0019335 | 0.00048459 | 0 | 0 | 1 | 0.97672 | -0.44814 | 0.4 | 1 | 1.1 | 0.9
58 | 1 | 0.027254 | 0.0068305 | 0 | 0 | 1 | 0.98646 | -0.25863 | 0.4 | 1 | 1.1 | 0.9
57 | 1 | 0 | 0 | 0 | 0 | 1 | 0.98732 | -0.2419 | 0.4 | 1 | 1.1 | 0.9
47 | 1 | 0.0030304 | 0.0007595 | 0 | 0 | 1 | 0.98702 | -0.24765 | 0.4 | 1 | 1.1 | 0.9
82 | 1 | 0 | 0 | 0 | 0 | 1 | 0.97742 | -0.43435 | 0.4 | 1 | 1.1 | 0.9
71 | 1 | 0 | 0 | 0 | 0 | 1 | 0.97696 | -0.4434 | 0.4 | 1 | 1.1 | 0.9
55 | 1 | 0 | 0 | 0 | 0 | 1 | 0.97919 | -0.39969 | 0.4 | 1 | 1.1 | 0.9
7 | 1 | 0.021362 | 0.0053538 | 0 | 0 | 1 | 0.99147 | -0.16229 | 0.4 | 1 | 1.1 | 0.9
8 | 1 | 0 | 0 | 0 | 0 | 1 | 0.99202 | -0.15157 | 0.4 | 1 | 1.1 | 0.9
10 | 1 | 0 | 0 | 0 | 0 | 1 | 0.99496 | -0.095492 | 0.4 | 1 | 1.1 | 0.9
11 | 1 | 0 | 0 | 0 | 0 | 1 | 0.99012 | -0.18807 | 0.4 | 1 | 1.1 | 0.9
14 | 1 | 0.0027883 | 0.00069881 | 0 | 0 | 1 | 0.99809 | -0.036056 | 0.4 | 1 | 1.1 | 0.9
42 | 1 | 0.020424 | 0.0051186 | 0 | 0 | 1 | 0.99445 | -0.10528 | 0.4 | 1 | 1.1 | 0.9
67 | 1 | 0.0020954 | 0.00052515 | 0 | 0 | 1 | 0.98974 | -0.19532 | 0.4 | 1 | 1.1 | 0.9
68 | 1 | 0.0024283 | 0.00060859 | 0 | 0 | 1 | 0.98932 | -0.20344 | 0.4 | 1 | 1.1 | 0.9
66 | 1 | 0.0024305 | 0.00060913 | 0 | 0 | 1 | 0.98875 | -0.2143 | 0.4 | 1 | 1.1 | 0.9
13 | 3 | 0.018062 | 0.0045269 | 0 | 0 | 1 | 1 | 0 | 0.4 | 1 | 1.1 | 0.9
137 | 1 | 0 | 0 | 0 | 0 | 1 | 0.9894 | -0.2019 | 0.4 | 1 | 1.1 | 0.9
45 | 1 | 0 | 0 | 0 | 0 | 1 | 0.98754 | -0.23799 | 0.4 | 1 | 1.1 | 0.9
65 | 1 | 0 | 0 | 0 | 0 | 1 | 0.98751 | -0.23827 | 0.4 | 1 | 1.1 | 0.9
15 | 1 | 0.0067435 | 0.0016901 | 0 | 0 | 1 | 0.99989 | -0.0021377 | 0.4 | 1 | 1.1 | 0.9
16 | 1 | 0.016317 | 0.0040894 | 0 | 0 | 1 | 0.97223 | -0.53645 | 0.4 | 1 | 1.1 | 0.9
17 | 1 | 0.0092063 | 0.0023073 | 0 | 0 | 1 | 0.97247 | -0.53176 | 0.4 | 1 | 1.1 | 0.9
18 | 1 | 0 | 0 | 0 | 0 | 1 | 0.97358 | -0.5099 | 0.4 | 1 | 1.1 | 0.9
25 | 1 | 0 | 0 | 0 | 0 | 1 | 0.97464 | -0.4889 | 0.4 | 1 | 1.1 | 0.9
19 | 1 | 0.015924 | 0.003991 | 0 | 0 | 1 | 0.97319 | -0.51766 | 0.4 | 1 | 1.1 | 0.9
20 | 1 | 0 | 0 | 0 | 0 | 1 | 0.98669 | -0.25456 | 0.4 | 1 | 1.1 | 0.9
21 | 1 | 0 | 0 | 0 | 0 | 1 | 0.9864 | -0.2602 | 0.4 | 1 | 1.1 | 0.9
39 | 1 | 0 | 0 | 0 | 0 | 1 | 0.98688 | -0.25089 | 0.4 | 1 | 1.1 | 0.9
141 | 1 | 0.0018964 | 0.00047529 | 0 | 0 | 1 | 0.98663 | -0.25568 | 0.4 | 1 | 1.1 | 0.9
38 | 1 | 0.016059 | 0.0040247 | 0 | 0 | 1 | 0.98628 | -0.26258 | 0.4 | 1 | 1.1 | 0.9
150 | 1 | 0.0026148 | 0.00065533 | 0 | 0 | 1 | 0.97456 | -0.49057 | 0.4 | 1 | 1.1 | 0.9
26 | 1 | 0 | 0 | 0 | 0 | 1 | 0.97456 | -0.49058 | 0.4 | 1 | 1.1 | 0.9
114 | 1 | 0.012626 | 0.0031644 | 0 | 0 | 1 | 0.97498 | -0.48229 | 0.4 | 1 | 1.1 | 0.9
116 | 1 | 0.002253 | 0.00056465 | 0 | 0 | 1 | 0.97451 | -0.49146 | 0.4 | 1 | 1.1 | 0.9
40 | 1 | 0 | 0 | 0 | 0 | 1 | 0.98726 | -0.24348 | 0.4 | 1 | 1.1 | 0.9
135 | 1 | 0.0018841 | 0.00047221 | 0 | 0 | 1 | 0.98903 | -0.20917 | 0.4 | 1 | 1.1 | 0.9
145 | 1 | 0.0013277 | 0.00033276 | 0 | 0 | 1 | 0.987 | -0.24848 | 0.4 | 1 | 1.1 | 0.9
143 | 1 | 0 | 0 | 0 | 0 | 1 | 0.98703 | -0.24789 | 0.4 | 1 | 1.1 | 0.9
111 | 1 | 0 | 0 | 0 | 0 | 1 | 0.97577 | -0.46667 | 0.4 | 1 | 1.1 | 0.9
117 | 1 | 0.0020517 | 0.0005142 | 0 | 0 | 1 | 0.97447 | -0.49232 | 0.4 | 1 | 1.1 | 0.9
76 | 1 | 0 | 0 | 0 | 0 | 1 | 0.97859 | -0.41142 | 0.4 | 1 | 1.1 | 0.9
83 | 1 | 0.0050489 | 0.0012654 | 0 | 0 | 1 | 0.97836 | -0.41594 | 0.4 | 1 | 1.1 | 0.9
64 | 1 | 0.0060491 | 0.001516 | 0 | 0 | 1 | 0.98706 | -0.24696 | 0.4 | 1 | 1.1 | 0.9
46 | 1 | 0.002125 | 0.00053258 | 0 | 0 | 1 | 0.98701 | -0.24794 | 0.4 | 1 | 1.1 | 0.9
33 | 1 | 0.007004 | 0.0017554 | 0 | 0 | 1 | 0.97638 | -0.45469 | 0.4 | 1 | 1.1 | 0.9
34 | 1 | 0.0032074 | 0.00080386 | 0 | 0 | 1 | 0.97634 | -0.45557 | 0.4 | 1 | 1.1 | 0.9
35 | 1 | 0.0030525 | 0.00076504 | 0 | 0 | 1 | 0.97645 | -0.45346 | 0.4 | 1 | 1.1 | 0.9
36 | 1 | 0.0032078 | 0.00080394 | 0 | 0 | 1 | 0.97626 | -0.45712 | 0.4 | 1 | 1.1 | 0.9
37 | 1 | 0.0021725 | 0.00054449 | 0 | 0 | 1 | 0.97655 | -0.45142 | 0.4 | 1 | 1.1 | 0.9
115 | 1 | 0.0032257 | 0.00080843 | 0 | 0 | 1 | 0.97623 | -0.45774 | 0.4 | 1 | 1.1 | 0.9
100 | 1 | 0 | 0 | 0 | 0 | 1 | 0.97661 | -0.45031 | 0.4 | 1 | 1.1 | 0.9
113 | 1 | 0 | 0 | 0 | 0 | 1 | 0.97597 | -0.46286 | 0.4 | 1 | 1.1 | 0.9
147 | 1 | 0.0020945 | 0.00052493 | 0 | 0 | 1 | 0.98714 | -0.24592 | 0.4 | 1 | 1.1 | 0.9
44 | 1 | 0 | 0 | 0 | 0 | 1 | 0.98738 | -0.24111 | 0.4 | 1 | 1.1 | 0.9
165 | 1 | 0.0020083 | 0.00050332 | 0 | 0 | 1 | 0.98712 | -0.2463 | 0.4 | 1 | 1.1 | 0.9
144 | 1 | 0 | 0 | 0 | 0 | 1 | 0.98708 | -0.24695 | 0.4 | 1 | 1.1 | 0.9
43 | 1 | 0.02404 | 0.006025 | 0 | 0 | 1 | 0.98669 | -0.25465 | 0.4 | 1 | 1.1 | 0.9
140 | 1 | 0.016011 | 0.0040128 | 0 | 0 | 1 | 0.98609 | -0.26626 | 0.4 | 1 | 1.1 | 0.9
48 | 1 | 0 | 0 | 0 | 0 | 1 | 0.98695 | -0.24913 | 0.4 | 1 | 1.1 | 0.9
49 | 1 | 0.0026534 | 0.00066501 | 0 | 0 | 1 | 0.98692 | -0.24963 | 0.4 | 1 | 1.1 | 0.9
50 | 1 | 0.0020738 | 0.00051975 | 0 | 0 | 1 | 0.98691 | -0.24996 | 0.4 | 1 | 1.1 | 0.9
56 | 1 | 0.0020083 | 0.00050332 | 0 | 0 | 1 | 0.98687 | -0.25061 | 0.4 | 1 | 1.1 | 0.9
51 | 1 | 0.0093892 | 0.0023532 | 0 | 0 | 1 | 0.98154 | -0.3538 | 0.4 | 1 | 1.1 | 0.9
52 | 1 | 0.008227 | 0.0020619 | 0 | 0 | 1 | 0.98326 | -0.32039 | 0.4 | 1 | 1.1 | 0.9
53 | 1 | 0.0045542 | 0.0011414 | 0 | 0 | 1 | 0.98152 | -0.3541 | 0.4 | 1 | 1.1 | 0.9
54 | 1 | 0 | 0 | 0 | 0 | 1 | 0.98347 | -0.31631 | 0.4 | 1 | 1.1 | 0.9
61 | 1 | 0.0022749 | 0.00057014 | 0 | 0 | 1 | 0.98345 | -0.31674 | 0.4 | 1 | 1.1 | 0.9
59 | 1 | 0.0024469 | 0.00061325 | 0 | 0 | 1 | 0.98457 | -0.29496 | 0.4 | 1 | 1.1 | 0.9
69 | 1 | 0 | 0 | 0 | 0 | 1 | 0.97906 | -0.40215 | 0.4 | 1 | 1.1 | 0.9
60 | 1 | 0 | 0 | 0 | 0 | 1 | 0.98473 | -0.29194 | 0.4 | 1 | 1.1 | 0.9
154 | 1 | 0.0062903 | 0.0015765 | 0 | 0 | 1 | 0.979 | -0.40349 | 0.4 | 1 | 1.1 | 0.9
74 | 1 | 0 | 0 | 0 | 0 | 1 | 0.97884 | -0.40654 | 0.4 | 1 | 1.1 | 0.9
98 | 1 | 0.0014986 | 0.0003756 | 0 | 0 | 1 | 0.97672 | -0.44818 | 0.4 | 1 | 1.1 | 0.9
63 | 1 | 0 | 0 | 0 | 0 | 1 | 0.98565 | -0.27412 | 0.4 | 1 | 1.1 | 0.9
62 | 1 | 0.0028376 | 0.00071116 | 0 | 0 | 1 | 0.9847 | -0.29241 | 0.4 | 1 | 1.1 | 0.9
153 | 1 | 0.0028745 | 0.00072043 | 0 | 0 | 1 | 0.98562 | -0.27462 | 0.4 | 1 | 1.1 | 0.9
138 | 1 | 0.0033343 | 0.00083566 | 0 | 0 | 1 | 0.98938 | -0.20247 | 0.4 | 1 | 1.1 | 0.9
139 | 1 | 0.0041231 | 0.0010334 | 0 | 0 | 1 | 0.98935 | -0.20296 | 0.4 | 1 | 1.1 | 0.9
72 | 1 | 0.0036375 | 0.00091164 | 0 | 0 | 1 | 0.97876 | -0.40811 | 0.4 | 1 | 1.1 | 0.9
151 | 1 | 0 | 0 | 0 | 0 | 1 | 0.9774 | -0.43485 | 0.4 | 1 | 1.1 | 0.9
102 | 1 | 0.0011526 | 0.00028887 | 0 | 0 | 1 | 0.97726 | -0.43754 | 0.4 | 1 | 1.1 | 0.9
99 | 1 | 0 | 0 | 0 | 0 | 1 | 0.97628 | -0.45684 | 0.4 | 1 | 1.1 | 0.9
73 | 1 | 0.0031532 | 0.00079026 | 0 | 0 | 1 | 0.97875 | -0.40834 | 0.4 | 1 | 1.1 | 0.9
75 | 1 | 0 | 0 | 0 | 0 | 1 | 0.97863 | -0.41059 | 0.4 | 1 | 1.1 | 0.9
85 | 1 | 0.006618 | 0.0016586 | 0 | 0 | 1 | 0.97858 | -0.41165 | 0.4 | 1 | 1.1 | 0.9
86 | 1 | 0.0025245 | 0.0006327 | 0 | 0 | 1 | 0.97853 | -0.41271 | 0.4 | 1 | 1.1 | 0.9
166 | 1 | 0.005229 | 0.0013105 | 0 | 0 | 1 | 0.97856 | -0.41207 | 0.4 | 1 | 1.1 | 0.9
131 | 1 | 0.003396 | 0.00085112 | 0 | 0 | 1 | 0.9785 | -0.41326 | 0.4 | 1 | 1.1 | 0.9
163 | 1 | 0.003342 | 0.00083759 | 0 | 0 | 1 | 0.97734 | -0.43584 | 0.4 | 1 | 1.1 | 0.9
122 | 1 | 0 | 0 | 0 | 0 | 1 | 0.97738 | -0.43522 | 0.4 | 1 | 1.1 | 0.9
91 | 1 | 0.0010422 | 0.00026119 | 0 | 0 | 1 | 0.97722 | -0.43828 | 0.4 | 1 | 1.1 | 0.9
132 | 1 | 0.003531 | 0.00088494 | 0 | 0 | 1 | 0.97849 | -0.41348 | 0.4 | 1 | 1.1 | 0.9
87 | 1 | 0.0030037 | 0.0007528 | 0 | 0 | 1 | 0.97701 | -0.44238 | 0.4 | 1 | 1.1 | 0.9
88 | 1 | 0 | 0 | 0 | 0 | 1 | 0.97711 | -0.44041 | 0.4 | 1 | 1.1 | 0.9
89 | 1 | 0 | 0 | 0 | 0 | 1 | 0.97688 | -0.44506 | 0.4 | 1 | 1.1 | 0.9
90 | 1 | 0.001512 | 0.00037895 | 0 | 0 | 1 | 0.97711 | -0.44055 | 0.4 | 1 | 1.1 | 0.9
92 | 1 | 0.0040265 | 0.0010091 | 0 | 0 | 1 | 0.97685 | -0.44555 | 0.4 | 1 | 1.1 | 0.9
93 | 1 | 0 | 0 | 0 | 0 | 1 | 0.97681 | -0.44645 | 0.4 | 1 | 1.1 | 0.9
169 | 1 | 0.0033135 | 0.00083043 | 0 | 0 | 1 | 0.97678 | -0.44687 | 0.4 | 1 | 1.1 | 0.9
106 | 1 | 0 | 0 | 0 | 0 | 1 | 0.9768 | -0.44654 | 0.4 | 1 | 1.1 | 0.9
109 | 1 | 0.0019383 | 0.00048577 | 0 | 0 | 1 | 0.97679 | -0.44669 | 0.4 | 1 | 1.1 | 0.9
104 | 1 | 0 | 0 | 0 | 0 | 1 | 0.97675 | -0.4476 | 0.4 | 1 | 1.1 | 0.9
94 | 1 | 0.0048147 | 0.0012067 | 0 | 0 | 1 | 0.97606 | -0.46105 | 0.4 | 1 | 1.1 | 0.9
95 | 1 | 0.0041697 | 0.001045 | 0 | 0 | 1 | 0.97613 | -0.45972 | 0.4 | 1 | 1.1 | 0.9
96 | 1 | 0.0019352 | 0.00048501 | 0 | 0 | 1 | 0.97602 | -0.46185 | 0.4 | 1 | 1.1 | 0.9
97 | 1 | 0 | 0 | 0 | 0 | 1 | 0.97617 | -0.45901 | 0.4 | 1 | 1.1 | 0.9
133 | 1 | 0.0067842 | 0.0017003 | 0 | 0 | 1 | 0.97612 | -0.45988 | 0.4 | 1 | 1.1 | 0.9
101 | 1 | 0 | 0 | 0 | 0 | 1 | 0.97618 | -0.45868 | 0.4 | 1 | 1.1 | 0.9
123 | 1 | 0.0028658 | 0.00071823 | 0 | 0 | 1 | 0.976 | -0.46228 | 0.4 | 1 | 1.1 | 0.9
161 | 1 | 0.0020897 | 0.00052372 | 0 | 0 | 1 | 0.97596 | -0.46292 | 0.4 | 1 | 1.1 | 0.9
124 | 1 | 0 | 0 | 0 | 0 | 1 | 0.97598 | -0.46275 | 0.4 | 1 | 1.1 | 0.9
103 | 1 | 0.0047734 | 0.0011963 | 0 | 0 | 1 | 0.97673 | -0.44785 | 0.4 | 1 | 1.1 | 0.9
105 | 1 | 0 | 0 | 0 | 0 | 1 | 0.97673 | -0.44798 | 0.4 | 1 | 1.1 | 0.9
107 | 1 | 0.0029232 | 0.00073262 | 0 | 0 | 1 | 0.97673 | -0.44801 | 0.4 | 1 | 1.1 | 0.9
108 | 1 | 0 | 0 | 0 | 0 | 1 | 0.9767 | -0.44849 | 0.4 | 1 | 1.1 | 0.9
164 | 1 | 0.0023811 | 0.00059675 | 0 | 0 | 1 | 0.97669 | -0.44877 | 0.4 | 1 | 1.1 | 0.9
120 | 1 | 0 | 0 | 0 | 0 | 1 | 0.9766 | -0.45052 | 0.4 | 1 | 1.1 | 0.9
119 | 1 | 0.0028552 | 0.00071557 | 0 | 0 | 1 | 0.97656 | -0.45121 | 0.4 | 1 | 1.1 | 0.9
162 | 1 | 0.0023539 | 0.00058994 | 0 | 0 | 1 | 0.97737 | -0.43543 | 0.4 | 1 | 1.1 | 0.9
110 | 1 | 0.0036684 | 0.00091938 | 0 | 0 | 1 | 0.97576 | -0.46695 | 0.4 | 1 | 1.1 | 0.9
112 | 1 | 0.0062376 | 0.0015633 | 0 | 0 | 1 | 0.97575 | -0.46715 | 0.4 | 1 | 1.1 | 0.9
118 | 1 | 0.0018022 | 0.00045167 | 0 | 0 | 1 | 0.97439 | -0.49387 | 0.4 | 1 | 1.1 | 0.9
148 | 1 | 0.0020465 | 0.0005129 | 0 | 0 | 1 | 0.97436 | -0.49447 | 0.4 | 1 | 1.1 | 0.9
149 | 1 | 0.0018991 | 0.00047596 | 0 | 0 | 1 | 0.97435 | -0.49467 | 0.4 | 1 | 1.1 | 0.9
121 | 1 | 0.0019662 | 0.00049278 | 0 | 0 | 1 | 0.97656 | -0.45127 | 0.4 | 1 | 1.1 | 0.9
125 | 1 | 0 | 0 | 0 | 0 | 1 | 0.97594 | -0.46347 | 0.4 | 1 | 1.1 | 0.9
126 | 1 | 0 | 0 | 0 | 0 | 1 | 0.97594 | -0.4634 | 0.4 | 1 | 1.1 | 0.9
157 | 1 | 0.001876 | 0.00047018 | 0 | 0 | 1 | 0.97594 | -0.46352 | 0.4 | 1 | 1.1 | 0.9
130 | 1 | 0 | 0 | 0 | 0 | 1 | 0.9759 | -0.46431 | 0.4 | 1 | 1.1 | 0.9
159 | 1 | 0.0038715 | 0.00097029 | 0 | 0 | 1 | 0.97589 | -0.46447 | 0.4 | 1 | 1.1 | 0.9
160 | 1 | 0.0026843 | 0.00067276 | 0 | 0 | 1 | 0.97592 | -0.46381 | 0.4 | 1 | 1.1 | 0.9
158 | 1 | 0.0019439 | 0.00048718 | 0 | 0 | 1 | 0.97589 | -0.46439 | 0.4 | 1 | 1.1 | 0.9
128 | 1 | 0 | 0 | 0 | 0 | 1 | 0.97588 | -0.46465 | 0.4 | 1 | 1.1 | 0.9
127 | 1 | 0.0046693 | 0.0011702 | 0 | 0 | 1 | 0.97586 | -0.46497 | 0.4 | 1 | 1.1 | 0.9
129 | 1 | 0.0028514 | 0.00071464 | 0 | 0 | 1 | 0.97588 | -0.4647 | 0.4 | 1 | 1.1 | 0.9
136 | 1 | 0.0026174 | 0.00065598 | 0 | 0 | 1 | 0.98908 | -0.20825 | 0.4 | 1 | 1.1 | 0.9
142 | 1 | 0.0013801 | 0.0003459 | 0 | 0 | 1 | 0.98702 | -0.24812 | 0.4 | 1 | 1.1 | 0.9
146 | 1 | 0.0017549 | 0.00043983 | 0 | 0 | 1 | 0.98707 | -0.24726 | 0.4 | 1 | 1.1 | 0.9

## generator_data
GEN_BUS | PG | QG | QMAX | QMIN | VG | MBASE | GEN_STATUS | PMAX | PMIN
13 | 0.52713 | 0.13535 | 10 | -10 | 1 | 100 | 1 | 10 | 0

## branch_data
F_BUS | T_BUS | BR_R | BR_X | BR_B | RATE_A | RATE_B | RATE_C | TAP | SHIFT | BR_STATUS | ANGMIN | ANGMAX | P_in | Q_in | P_out | Q_out
1 | 3 | 2.9376 | 1.88 | 4.933e-09 | 0 | 0 | 0 | 0 | 0 | 1 | -90 | 90 | -0.0066102 | -0.0016567 | 0.0066116 | 0.0016572
3 | 5 | 0.76381 | 0.48884 | 1.2826e-09 | 0 | 0 | 0 | 0 | 0 | 1 | -90 | 90 | 0.0094352 | 0.0023645 | -0.0094345 | -0.0023642
3 | 6 | 0.26153 | 0.16738 | 8.7837e-10 | 0 | 0 | 0 | 0 | 0 | 1 | -90 | 90 | -0.016047 | -0.0040217 | 0.016048 | 0.0040221
5 | 77 | 3.1064 | 1.9881 | 5.2164e-09 | 0 | 0 | 0 | 0 | 0 | 1 | -90 | 90 | 0.0079205 | 0.0019847 | -0.0079183 | -0.0019838
6 | 70 | 0.49028 | 0.31378 | 1.6466e-09 | 0 | 0 | 0 | 0 | 0 | 1 | -90 | 90 | -0.018671 | -0.0046797 | 0.018673 | 0.0046808
4 | 78 | 3.0531 | 1.954 | 5.127e-09 | 0 | 0 | 0 | 0 | 0 | 1 | -90 | 90 | 0.0062431 | 0.001564 | -0.0062417 | -0.0015636
4 | 77 | 2.0032 | 1.282 | 3.3639e-09 | 0 | 0 | 0 | 0 | 0 | 1 | -90 | 90 | -0.0062431 | -0.001564 | 0.0062439 | 0.0015642
78 | 81 | 1.3722 | 0.8782 | 2.3043e-09 | 0 | 0 | 0 | 0 | 0 | 1 | -90 | 90 | 0.0023947 | 0.00060002 | -0.0023947 | -0.00060019
78 | 79 | 2.2305 | 1.4275 | 3.7456e-09 | 0 | 0 | 0 | 0 | 0 | 1 | -90 | 90 | 0.003847 | 0.00096357 | -0.0038466 | -0.0009637
70 | 82 | 0.71909 | 0.46022 | 6.0378e-09 | 0 | 0 | 0 | 0 | 0 | 1 | -90 | 90 | 0.036612 | 0.0091801 | -0.036601 | -0.0091738
70 | 71 | 0.46265 | 0.2961 | 3.8846e-09 | 0 | 0 | 0 | 0 | 0 | 1 | -90 | 90 | 0.14095 | 0.035462 | -0.14085 | -0.035397
70 | 55 | 0.62467 | 0.39979 | 5.2449e-09 | 0 | 0 | 0 | 0 | 0 | 1 | -90 | 90 | -0.19624 | -0.049323 | 0.19651 | 0.049494
41 | 152 | 1.0097 | 0.6462 | 1.6955e-09 | 0 | 0 | 0 | 0 | 0 | 1 | -90 | 90 | 0.001913 | 0.00047933 | -0.001913 | -0.00047947
41 | 80 | 0.68469 | 0.4382 | 1.1498e-09 | 0 | 0 | 0 | 0 | 0 | 1 | -90 | 90 | -0.001913 | -0.00047933 | 0.0019131 | 0.00047924
80 | 79 | 1.0986 | 0.70309 | 1.8448e-09 | 0 | 0 | 0 | 0 | 0 | 1 | -90 | 90 | -0.0019131 | -0.00047924 | 0.0019131 | 0.00047909
24 | 156 | 0.78875 | 0.5048 | 1.3245e-09 | 0 | 0 | 0 | 0 | 0 | 1 | -90 | 90 | 0.0022415 | 0.00056168 | -0.0022415 | -0.00056178
24 | 155 | 0.19961 | 0.12775 | 3.352e-10 | 0 | 0 | 0 | 0 | 0 | 1 | -90 | 90 | 0.004953 | 0.0012413 | -0.0049529 | -0.0012413
24 | 22 | 10.1849 | 6.5184 | 1.7103e-08 | 0 | 0 | 0 | 0 | 0 | 1 | -90 | 90 | -0.0071945 | -0.001803 | 0.0072002 | 0.001805
22 | 134 | 3.0831 | 1.9732 | 5.1774e-09 | 0 | 0 | 0 | 0 | 0 | 1 | -90 | 90 | -0.0072002 | -0.001805 | 0.007202 | 0.0018056
30 | 170 | 0.15994 | 0.10236 | 1.3429e-09 | 0 | 0 | 0 | 0 | 0 | 1 | -90 | 90 | 0.023826 | 0.0059718 | -0.023825 | -0.0059713
30 | 32 | 0.76842 | 0.49179 | 6.4519e-09 | 0 | 0 | 0 | 0 | 0 | 1 | -90 | 90 | -0.051087 | -0.012806 | 0.051108 | 0.012819
30 | 29 | 0.4575 | 0.2928 | 3.8413e-09 | 0 | 0 | 0 | 0 | 0 | 1 | -90 | 90 | 0.02726 | 0.0068341 | -0.027256 | -0.0068321
32 | 57 | 0.19428 | 0.12434 | 1.6313e-09 | 0 | 0 | 0 | 0 | 0 | 1 | -90 | 90 | -0.063002 | -0.0158 | 0.06301 | 0.015805
32 | 47 | 1.0816 | 0.69222 | 1.8163e-09 | 0 | 0 | 0 | 0 | 0 | 1 | -90 | 90 | 0.011893 | 0.0029809 | -0.011892 | -0.00298
29 | 58 | 0.3335 | 0.21344 | 1.6801e-09 | 0 | 0 | 0 | 0 | 0 | 1 | -90 | 90 | 0.027256 | 0.0068321 | -0.027254 | -0.0068305
28 | 168 | 0.56047 | 0.3587 | 9.4118e-10 | 0 | 0 | 0 | 0 | 0 | 1 | -90 | 90 | 0.012081 | 0.0030281 | -0.01208 | -0.0030276
28 | 31 | 1.1002 | 0.70412 | 1.8475e-09 | 0 | 0 | 0 | 0 | 0 | 1 | -90 | 90 | -0.012081 | -0.0030281 | 0.012082 | 0.003029
31 | 167 | 2.6141 | 1.673 | 4.3897e-09 | 0 | 0 | 0 | 0 | 0 | 1 | -90 | 90 | 0.0057897 | 0.0014511 | -0.0057887 | -0.0014509
31 | 84 | 1.9758 | 1.2645 | 3.3179e-09 | 0 | 0 | 0 | 0 | 0 | 1 | -90 | 90 | -0.017872 | -0.0044801 | 0.017879 | 0.0044842
134 | 135 | 0.54949 | 0.35167 | 9.2273e-10 | 0 | 0 | 0 | 0 | 0 | 1 | -90 | 90 | -0.0090971 | -0.0022806 | 0.0090976 | 0.0022808
84 | 76 | 0.36051 | 0.23073 | 1.2108e-09 | 0 | 0 | 0 | 0 | 0 | 1 | -90 | 90 | -0.022929 | -0.0057497 | 0.022931 | 0.0057509
84 | 83 | 2.2019 | 1.4092 | 3.6976e-09 | 0 | 0 | 0 | 0 | 0 | 1 | -90 | 90 | 0.0050495 | 0.0012655 | -0.0050489 | -0.0012654
57 | 65 | 0.22959 | 0.14694 | 1.9277e-09 | 0 | 0 | 0 | 0 | 0 | 1 | -90 | 90 | -0.069061 | -0.017322 | 0.069073 | 0.017329
57 | 64 | 3.6542 | 2.3387 | 6.1364e-09 | 0 | 0 | 0 | 0 | 0 | 1 | -90 | 90 | 0.0060505 | 0.0015164 | -0.0060491 | -0.0015161
47 | 46 | 0.14198 | 0.09087 | 2.3843e-10 | 0 | 0 | 0 | 0 | 0 | 1 | -90 | 90 | 0.0088613 | 0.0022205 | -0.0088612 | -0.0022205
82 | 151 | 0.37558 | 0.24037 | 3.1535e-09 | 0 | 0 | 0 | 0 | 0 | 1 | -90 | 90 | 0.0056962 | 0.0014262 | -0.005696 | -0.0014264
82 | 102 | 0.4415 | 0.28256 | 3.707e-09 | 0 | 0 | 0 | 0 | 0 | 1 | -90 | 90 | 0.030905 | 0.0077476 | -0.0309 | -0.0077449
71 | 98 | 0.51145 | 0.32733 | 4.2943e-09 | 0 | 0 | 0 | 0 | 0 | 1 | -90 | 90 | 0.039999 | 0.010032 | -0.03999 | -0.010027
71 | 100 | 0.29355 | 0.18787 | 2.4647e-09 | 0 | 0 | 0 | 0 | 0 | 1 | -90 | 90 | 0.10085 | 0.025365 | -0.10082 | -0.025344
55 | 69 | 0.18402 | 0.11777 | 1.5451e-09 | 0 | 0 | 0 | 0 | 0 | 1 | -90 | 90 | 0.057339 | 0.014384 | -0.057333 | -0.01438
55 | 53 | 0.77575 | 0.49648 | 6.5135e-09 | 0 | 0 | 0 | 0 | 0 | 1 | -90 | 90 | -0.25384 | -0.063877 | 0.2544 | 0.064231
7 | 8 | 2.2113 | 1.4153 | 3.7134e-09 | 0 | 0 | 0 | 0 | 0 | 1 | -90 | 90 | -0.021362 | -0.0053538 | 0.021373 | 0.0053604
8 | 10 | 0.52702 | 0.33729 | 4.425e-09 | 0 | 0 | 0 | 0 | 0 | 1 | -90 | 90 | -0.4755 | -0.12101 | 0.47679 | 0.12183
8 | 11 | 0.35753 | 0.22882 | 3.002e-09 | 0 | 0 | 0 | 0 | 0 | 1 | -90 | 90 | 0.45413 | 0.11565 | -0.45333 | -0.11514
10 | 14 | 0.5386 | 0.3447 | 4.5223e-09 | 0 | 0 | 0 | 0 | 0 | 1 | -90 | 90 | -0.49722 | -0.12696 | 0.49866 | 0.12787
10 | 42 | 2.1245 | 1.3596 | 3.5675e-09 | 0 | 0 | 0 | 0 | 0 | 1 | -90 | 90 | 0.020433 | 0.0051244 | -0.020424 | -0.0051186
11 | 67 | 1.3746 | 0.87974 | 2.3083e-09 | 0 | 0 | 0 | 0 | 0 | 1 | -90 | 90 | 0.023171 | 0.0058147 | -0.023163 | -0.0058098
11 | 68 | 0.97777 | 0.62577 | 3.2839e-09 | 0 | 0 | 0 | 0 | 0 | 1 | -90 | 90 | 0.069225 | 0.017432 | -0.069174 | -0.0174
11 | 66 | 0.32215 | 0.20617 | 2.7048e-09 | 0 | 0 | 0 | 0 | 0 | 1 | -90 | 90 | 0.36093 | 0.091889 | -0.36048 | -0.091598
14 | 13 | 0.32653 | 0.20898 | 2.7416e-09 | 0 | 0 | 0 | 0 | 0 | 1 | -90 | 90 | -0.50144 | -0.12857 | 0.50232 | 0.12913
67 | 137 | 1.3718 | 0.87795 | 2.3036e-09 | 0 | 0 | 0 | 0 | 0 | 1 | -90 | 90 | 0.021068 | 0.0052847 | -0.021061 | -0.0052807
68 | 45 | 2.2728 | 1.4546 | 3.8166e-09 | 0 | 0 | 0 | 0 | 0 | 1 | -90 | 90 | 0.066746 | 0.016792 | -0.066636 | -0.016722
66 | 65 | 0.29575 | 0.18928 | 2.4832e-09 | 0 | 0 | 0 | 0 | 0 | 1 | -90 | 90 | 0.35805 | 0.090989 | -0.35763 | -0.090725
13 | 15 | 1.4207 | 0.90923 | 2.3857e-09 | 0 | 0 | 0 | 0 | 0 | 1 | -90 | 90 | 0.0067442 | 0.0016903 | -0.0067435 | -0.0016901
137 | 138 | 0.75531 | 0.4834 | 1.2684e-09 | 0 | 0 | 0 | 0 | 0 | 1 | -90 | 90 | 0.0033344 | 0.0008356 | -0.0033343 | -0.00083566
137 | 139 | 0.26357 | 0.16869 | 4.4261e-10 | 0 | 0 | 0 | 0 | 0 | 1 | -90 | 90 | 0.017727 | 0.0044451 | -0.017726 | -0.0044445
45 | 140 | 7.7054 | 4.9314 | 1.2939e-08 | 0 | 0 | 0 | 0 | 0 | 1 | -90 | 90 | 0.016033 | 0.0040254 | -0.016011 | -0.0040128
45 | 44 | 0.26969 | 0.1726 | 4.5288e-10 | 0 | 0 | 0 | 0 | 0 | 1 | -90 | 90 | 0.050603 | 0.012696 | -0.050596 | -0.012692
65 | 63 | 0.54727 | 0.35025 | 4.595e-09 | 0 | 0 | 0 | 0 | 0 | 1 | -90 | 90 | 0.28856 | 0.073396 | -0.28806 | -0.073078
16 | 17 | 1.2182 | 0.77962 | 2.0456e-09 | 0 | 0 | 0 | 0 | 0 | 1 | -90 | 90 | -0.016317 | -0.0040896 | 0.01632 | 0.0040917
17 | 18 | 3.6348 | 2.3263 | 6.1038e-09 | 0 | 0 | 0 | 0 | 0 | 1 | -90 | 90 | -0.025526 | -0.0063991 | 0.025553 | 0.0064156
18 | 25 | 2.155 | 1.3792 | 1.4475e-08 | 0 | 0 | 0 | 0 | 0 | 1 | -90 | 90 | -0.041482 | -0.01041 | 0.041524 | 0.010435
18 | 19 | 2.0678 | 1.3234 | 3.4725e-09 | 0 | 0 | 0 | 0 | 0 | 1 | -90 | 90 | 0.01593 | 0.0039945 | -0.015924 | -0.0039911
25 | 150 | 2.7105 | 1.7348 | 4.5517e-09 | 0 | 0 | 0 | 0 | 0 | 1 | -90 | 90 | 0.0026149 | 0.00065505 | -0.0026147 | -0.00065535
25 | 26 | 0.71129 | 0.45523 | 5.9722e-09 | 0 | 0 | 0 | 0 | 0 | 1 | -90 | 90 | 0.010054 | 0.0025195 | -0.010053 | -0.0025196
25 | 114 | 0.52072 | 0.33326 | 4.3721e-09 | 0 | 0 | 0 | 0 | 0 | 1 | -90 | 90 | -0.054193 | -0.01361 | 0.05421 | 0.01362
20 | 21 | 1.5313 | 0.98002 | 2.5714e-09 | 0 | 0 | 0 | 0 | 0 | 1 | -90 | 90 | 0.016065 | 0.0040283 | -0.01606 | -0.0040257
20 | 39 | 0.89156 | 0.5706 | 1.4972e-09 | 0 | 0 | 0 | 0 | 0 | 1 | -90 | 90 | -0.017961 | -0.0045032 | 0.017964 | 0.004505
20 | 141 | 2.5691 | 1.6443 | 4.3143e-09 | 0 | 0 | 0 | 0 | 0 | 1 | -90 | 90 | 0.0018965 | 0.00047493 | -0.0018964 | -0.00047529
21 | 38 | 0.64589 | 0.41337 | 1.0846e-09 | 0 | 0 | 0 | 0 | 0 | 1 | -90 | 90 | 0.01606 | 0.0040257 | -0.016058 | -0.0040247
39 | 40 | 1.8027 | 1.1538 | 3.0273e-09 | 0 | 0 | 0 | 0 | 0 | 1 | -90 | 90 | -0.017964 | -0.004505 | 0.017971 | 0.0045088
26 | 116 | 0.3713 | 0.23763 | 3.1176e-09 | 0 | 0 | 0 | 0 | 0 | 1 | -90 | 90 | 0.010053 | 0.0025196 | -0.010053 | -0.0025196
114 | 111 | 0.99758 | 0.63845 | 8.376e-09 | 0 | 0 | 0 | 0 | 0 | 1 | -90 | 90 | -0.066836 | -0.016785 | 0.066886 | 0.016816
116 | 117 | 0.4681 | 0.29958 | 7.8606e-10 | 0 | 0 | 0 | 0 | 0 | 1 | -90 | 90 | 0.0078001 | 0.0019549 | -0.0077998 | -0.0019548
40 | 147 | 1.2438 | 0.79605 | 2.0887e-09 | 0 | 0 | 0 | 0 | 0 | 1 | -90 | 90 | 0.008567 | 0.0021464 | -0.008566 | -0.0021459
40 | 44 | 0.38977 | 0.24945 | 6.5452e-10 | 0 | 0 | 0 | 0 | 0 | 1 | -90 | 90 | -0.026538 | -0.0066552 | 0.026541 | 0.006657
135 | 136 | 0.36545 | 0.23389 | 6.1369e-10 | 0 | 0 | 0 | 0 | 0 | 1 | -90 | 90 | -0.010982 | -0.002753 | 0.010982 | 0.0027533
145 | 143 | 1.9677 | 1.2593 | 3.3042e-09 | 0 | 0 | 0 | 0 | 0 | 1 | -90 | 90 | -0.0013277 | -0.00033277 | 0.0013278 | 0.00033247
143 | 144 | 1.5067 | 0.9643 | 2.5302e-09 | 0 | 0 | 0 | 0 | 0 | 1 | -90 | 90 | -0.0027079 | -0.00067826 | 0.002708 | 0.00067809
143 | 142 | 0.73718 | 0.47179 | 1.2379e-09 | 0 | 0 | 0 | 0 | 0 | 1 | -90 | 90 | 0.0013802 | 0.00034579 | -0.0013801 | -0.0003459
111 | 113 | 0.2122 | 0.13581 | 1.7817e-09 | 0 | 0 | 0 | 0 | 0 | 1 | -90 | 90 | -0.076792 | -0.019299 | 0.076806 | 0.019307
111 | 110 | 0.11844 | 0.075801 | 9.9446e-10 | 0 | 0 | 0 | 0 | 0 | 1 | -90 | 90 | 0.009906 | 0.0024827 | -0.0099058 | -0.0024827
117 | 118 | 1.1464 | 0.73371 | 1.9251e-09 | 0 | 0 | 0 | 0 | 0 | 1 | -90 | 90 | 0.0057482 | 0.0014406 | -0.0057477 | -0.0014405
76 | 166 | 0.53191 | 0.34042 | 1.7865e-09 | 0 | 0 | 0 | 0 | 0 | 1 | -90 | 90 | 0.0052291 | 0.0013105 | -0.005229 | -0.0013106
76 | 74 | 0.74519 | 0.47692 | 6.2569e-09 | 0 | 0 | 0 | 0 | 0 | 1 | -90 | 90 | -0.02816 | -0.0070614 | 0.028166 | 0.007065
46 | 48 | 0.77219 | 0.4942 | 1.2967e-09 | 0 | 0 | 0 | 0 | 0 | 1 | -90 | 90 | 0.0067361 | 0.0016879 | -0.0067358 | -0.0016878
33 | 34 | 0.38994 | 0.24956 | 1.3096e-09 | 0 | 0 | 0 | 0 | 0 | 1 | -90 | 90 | 0.0096417 | 0.0024165 | -0.0096413 | -0.0024164
33 | 35 | 0.31602 | 0.20225 | 2.6534e-09 | 0 | 0 | 0 | 0 | 0 | 1 | -90 | 90 | -0.016646 | -0.0041719 | 0.016647 | 0.0041723
34 | 36 | 1.0258 | 0.6565 | 1.7226e-09 | 0 | 0 | 0 | 0 | 0 | 1 | -90 | 90 | 0.0064339 | 0.0016125 | -0.0064334 | -0.0016124
35 | 37 | 0.44242 | 0.28315 | 3.7147e-09 | 0 | 0 | 0 | 0 | 0 | 1 | -90 | 90 | -0.019699 | -0.0049374 | 0.019701 | 0.0049382
36 | 115 | 0.81713 | 0.52297 | 1.3722e-09 | 0 | 0 | 0 | 0 | 0 | 1 | -90 | 90 | 0.0032257 | 0.00080839 | -0.0032256 | -0.00080846
37 | 100 | 0.21862 | 0.13992 | 1.8356e-09 | 0 | 0 | 0 | 0 | 0 | 1 | -90 | 90 | -0.021873 | -0.0054827 | 0.021875 | 0.0054833
100 | 113 | 0.68111 | 0.43591 | 5.7188e-09 | 0 | 0 | 0 | 0 | 0 | 1 | -90 | 90 | 0.078943 | 0.019861 | -0.078896 | -0.019831
113 | 161 | 0.12857 | 0.082283 | 6.477e-10 | 0 | 0 | 0 | 0 | 0 | 1 | -90 | 90 | 0.0020896 | 0.00052368 | -0.0020896 | -0.00052374
147 | 165 | 0.82586 | 0.52855 | 1.3868e-09 | 0 | 0 | 0 | 0 | 0 | 1 | -90 | 90 | 0.0020083 | 0.00050322 | -0.0020083 | -0.00050333
147 | 144 | 1.0081 | 0.6452 | 1.6929e-09 | 0 | 0 | 0 | 0 | 0 | 1 | -90 | 90 | 0.0044632 | 0.0011178 | -0.004463 | -0.0011178
44 | 43 | 2.4583 | 1.5733 | 4.1281e-09 | 0 | 0 | 0 | 0 | 0 | 1 | -90 | 90 | 0.024055 | 0.0060346 | -0.02404 | -0.006025
144 | 146 | 0.765 | 0.4896 | 1.2846e-09 | 0 | 0 | 0 | 0 | 0 | 1 | -90 | 90 | 0.0017549 | 0.00043972 | -0.0017549 | -0.00043983
48 | 49 | 0.82856 | 0.53028 | 1.3914e-09 | 0 | 0 | 0 | 0 | 0 | 1 | -90 | 90 | 0.0026535 | 0.00066492 | -0.0026534 | -0.00066502
48 | 50 | 0.88861 | 0.56871 | 1.4922e-09 | 0 | 0 | 0 | 0 | 0 | 1 | -90 | 90 | 0.0040823 | 0.0010228 | -0.0040821 | -0.0010229
50 | 56 | 1.4129 | 0.90425 | 2.3726e-09 | 0 | 0 | 0 | 0 | 0 | 1 | -90 | 90 | 0.0020083 | 0.00050313 | -0.0020083 | -0.00050332
51 | 52 | 0.54119 | 0.34636 | 4.544e-09 | 0 | 0 | 0 | 0 | 0 | 1 | -90 | 90 | -0.26835 | -0.067728 | 0.26878 | 0.068003
51 | 53 | 0.0050048 | 0.003203 | 4.2022e-11 | 0 | 0 | 0 | 0 | 0 | 1 | -90 | 90 | 0.25896 | 0.065375 | -0.25895 | -0.065372
52 | 54 | 0.064195 | 0.041085 | 5.3901e-10 | 0 | 0 | 0 | 0 | 0 | 1 | -90 | 90 | -0.277 | -0.070064 | 0.27706 | 0.070099
54 | 61 | 0.82789 | 0.52985 | 1.3903e-09 | 0 | 0 | 0 | 0 | 0 | 1 | -90 | 90 | 0.0022749 | 0.00057004 | -0.0022749 | -0.00057015
54 | 59 | 0.33372 | 0.21358 | 2.802e-09 | 0 | 0 | 0 | 0 | 0 | 1 | -90 | 90 | -0.27933 | -0.070669 | 0.27962 | 0.070852
59 | 60 | 0.046912 | 0.030024 | 3.9389e-10 | 0 | 0 | 0 | 0 | 0 | 1 | -90 | 90 | -0.28207 | -0.071465 | 0.28211 | 0.071491
69 | 154 | 0.91578 | 0.5861 | 1.5378e-09 | 0 | 0 | 0 | 0 | 0 | 1 | -90 | 90 | 0.0062906 | 0.0015766 | -0.0062902 | -0.0015765
69 | 74 | 0.36975 | 0.23664 | 3.1045e-09 | 0 | 0 | 0 | 0 | 0 | 1 | -90 | 90 | 0.051042 | 0.012803 | -0.051031 | -0.012797
60 | 62 | 0.73016 | 0.4673 | 1.2261e-09 | 0 | 0 | 0 | 0 | 0 | 1 | -90 | 90 | 0.0028376 | 0.00071109 | -0.0028376 | -0.00071117
60 | 63 | 0.27389 | 0.17529 | 2.2997e-09 | 0 | 0 | 0 | 0 | 0 | 1 | -90 | 90 | -0.28494 | -0.072202 | 0.28519 | 0.072358
74 | 72 | 0.29549 | 0.18911 | 2.481e-09 | 0 | 0 | 0 | 0 | 0 | 1 | -90 | 90 | 0.022865 | 0.0057319 | -0.022863 | -0.005731
98 | 99 | 0.96232 | 0.61588 | 8.08e-09 | 0 | 0 | 0 | 0 | 0 | 1 | -90 | 90 | 0.038491 | 0.0096513 | -0.038476 | -0.0096419
63 | 153 | 0.75508 | 0.48325 | 1.268e-09 | 0 | 0 | 0 | 0 | 0 | 1 | -90 | 90 | 0.0028746 | 0.00072036 | -0.0028745 | -0.00072044
139 | 136 | 1.7062 | 1.092 | 2.8651e-09 | 0 | 0 | 0 | 0 | 0 | 1 | -90 | 90 | 0.013603 | 0.0034112 | -0.0136 | -0.0034092
72 | 73 | 0.04992 | 0.031949 | 4.1914e-10 | 0 | 0 | 0 | 0 | 0 | 1 | -90 | 90 | 0.019226 | 0.0048194 | -0.019226 | -0.0048193
151 | 163 | 1.2732 | 0.81485 | 4.2761e-09 | 0 | 0 | 0 | 0 | 0 | 1 | -90 | 90 | 0.0033421 | 0.0008373 | -0.003342 | -0.00083761
151 | 122 | 0.67172 | 0.4299 | 5.64e-09 | 0 | 0 | 0 | 0 | 0 | 1 | -90 | 90 | 0.0023539 | 0.00058914 | -0.0023539 | -0.00058966
102 | 91 | 0.10654 | 0.068185 | 8.9454e-10 | 0 | 0 | 0 | 0 | 0 | 1 | -90 | 90 | 0.029748 | 0.0074561 | -0.029747 | -0.0074555
99 | 101 | 0.20398 | 0.13055 | 1.7127e-09 | 0 | 0 | 0 | 0 | 0 | 1 | -90 | 90 | 0.038476 | 0.0096419 | -0.038472 | -0.0096399
73 | 75 | 0.60148 | 0.38495 | 2.0201e-09 | 0 | 0 | 0 | 0 | 0 | 1 | -90 | 90 | 0.016072 | 0.004029 | -0.016071 | -0.0040281
75 | 85 | 0.69187 | 0.4428 | 1.1618e-09 | 0 | 0 | 0 | 0 | 0 | 1 | -90 | 90 | 0.0066182 | 0.0016588 | -0.0066179 | -0.0016587
75 | 86 | 0.9637 | 0.61677 | 1.6183e-09 | 0 | 0 | 0 | 0 | 0 | 1 | -90 | 90 | 0.0094525 | 0.0023693 | -0.0094516 | -0.0023689
86 | 131 | 0.34452 | 0.2205 | 5.7855e-10 | 0 | 0 | 0 | 0 | 0 | 1 | -90 | 90 | 0.0069271 | 0.0017361 | -0.0069269 | -0.0017361
131 | 132 | 0.26566 | 0.17002 | 4.4612e-10 | 0 | 0 | 0 | 0 | 0 | 1 | -90 | 90 | 0.0035309 | 0.00088495 | -0.0035309 | -0.00088496
122 | 162 | 0.38961 | 0.24935 | 3.2713e-09 | 0 | 0 | 0 | 0 | 0 | 1 | -90 | 90 | 0.0023539 | 0.00058966 | -0.0023538 | -0.00058995
91 | 88 | 0.31823 | 0.20366 | 2.6719e-09 | 0 | 0 | 0 | 0 | 0 | 1 | -90 | 90 | 0.028704 | 0.0071943 | -0.028701 | -0.0071927
87 | 88 | 0.3103 | 0.19859 | 2.6054e-09 | 0 | 0 | 0 | 0 | 0 | 1 | -90 | 90 | -0.027187 | -0.0068124 | 0.02719 | 0.0068138
87 | 89 | 0.47344 | 0.303 | 3.9752e-09 | 0 | 0 | 0 | 0 | 0 | 1 | -90 | 90 | 0.024183 | 0.0060596 | -0.02418 | -0.006058
88 | 90 | 0.40039 | 0.25625 | 6.7236e-10 | 0 | 0 | 0 | 0 | 0 | 1 | -90 | 90 | 0.001512 | 0.0003789 | -0.001512 | -0.00037896
89 | 92 | 0.52258 | 0.33445 | 8.7755e-10 | 0 | 0 | 0 | 0 | 0 | 1 | -90 | 90 | 0.0040265 | 0.0010091 | -0.0040264 | -0.0010092
89 | 93 | 0.29425 | 0.18832 | 2.4706e-09 | 0 | 0 | 0 | 0 | 0 | 1 | -90 | 90 | 0.020154 | 0.0050488 | -0.020152 | -0.0050482
93 | 169 | 0.54984 | 0.3519 | 9.2334e-10 | 0 | 0 | 0 | 0 | 0 | 1 | -90 | 90 | 0.0033135 | 0.00083041 | -0.0033134 | -0.00083046
93 | 106 | 0.023641 | 0.01513 | 1.9849e-10 | 0 | 0 | 0 | 0 | 0 | 1 | -90 | 90 | 0.016839 | 0.0042178 | -0.016839 | -0.0042178
106 | 109 | 0.33767 | 0.21611 | 1.1341e-09 | 0 | 0 | 0 | 0 | 0 | 1 | -90 | 90 | 0.0019382 | 0.00048569 | -0.0019382 | -0.00048579
106 | 104 | 0.30361 | 0.19431 | 2.5492e-09 | 0 | 0 | 0 | 0 | 0 | 1 | -90 | 90 | 0.014901 | 0.0037321 | -0.0149 | -0.0037319
104 | 107 | 0.59906 | 0.3834 | 3.018e-09 | 0 | 0 | 0 | 0 | 0 | 1 | -90 | 90 | 0.0029232 | 0.00073239 | -0.0029231 | -0.00073264
104 | 103 | 0.089642 | 0.057371 | 7.5266e-10 | 0 | 0 | 0 | 0 | 0 | 1 | -90 | 90 | 0.011977 | 0.0029995 | -0.011976 | -0.0029995
94 | 95 | 0.84022 | 0.53774 | 5.6438e-09 | 0 | 0 | 0 | 0 | 0 | 1 | -90 | 90 | -0.0067499 | -0.0016915 | 0.0067503 | 0.0016912
94 | 96 | 1.7669 | 1.1308 | 2.967e-09 | 0 | 0 | 0 | 0 | 0 | 1 | -90 | 90 | 0.0019352 | 0.00048479 | -0.0019352 | -0.00048502
95 | 97 | 0.27997 | 0.17918 | 2.3507e-09 | 0 | 0 | 0 | 0 | 0 | 1 | -90 | 90 | -0.01092 | -0.0027363 | 0.01092 | 0.0027363
97 | 133 | 0.54744 | 0.35036 | 4.5965e-09 | 0 | 0 | 0 | 0 | 0 | 1 | -90 | 90 | 0.0067843 | 0.0017001 | -0.0067841 | -0.0017003
97 | 101 | 0.078578 | 0.05029 | 6.5977e-10 | 0 | 0 | 0 | 0 | 0 | 1 | -90 | 90 | -0.017705 | -0.0044364 | 0.017705 | 0.0044365
101 | 123 | 0.73951 | 0.47328 | 6.2091e-09 | 0 | 0 | 0 | 0 | 0 | 1 | -90 | 90 | 0.020767 | 0.0052034 | -0.020764 | -0.0052018
123 | 124 | 0.11213 | 0.071763 | 9.4148e-10 | 0 | 0 | 0 | 0 | 0 | 1 | -90 | 90 | 0.017898 | 0.0044835 | -0.017898 | -0.0044833
124 | 125 | 0.27233 | 0.17429 | 2.2866e-09 | 0 | 0 | 0 | 0 | 0 | 1 | -90 | 90 | 0.011341 | 0.0028418 | -0.011341 | -0.0028417
124 | 126 | 0.42487 | 0.27192 | 3.5674e-09 | 0 | 0 | 0 | 0 | 0 | 1 | -90 | 90 | 0.0065562 | 0.0016416 | -0.006556 | -0.0016418
103 | 105 | 0.079337 | 0.050776 | 6.6614e-10 | 0 | 0 | 0 | 0 | 0 | 1 | -90 | 90 | 0.0072032 | 0.0018031 | -0.0072031 | -0.0018031
105 | 108 | 0.30233 | 0.19349 | 2.5385e-09 | 0 | 0 | 0 | 0 | 0 | 1 | -90 | 90 | 0.0072031 | 0.0018031 | -0.0072029 | -0.0018033
108 | 164 | 0.49393 | 0.31611 | 3.3177e-09 | 0 | 0 | 0 | 0 | 0 | 1 | -90 | 90 | 0.0023811 | 0.00059647 | -0.002381 | -0.00059677
108 | 120 | 1.801 | 1.1527 | 1.5122e-08 | 0 | 0 | 0 | 0 | 0 | 1 | -90 | 90 | 0.0048219 | 0.0012068 | -0.0048214 | -0.0012079
120 | 119 | 0.60746 | 0.38878 | 5.1005e-09 | 0 | 0 | 0 | 0 | 0 | 1 | -90 | 90 | 0.0048214 | 0.0012079 | -0.0048213 | -0.0012083
119 | 121 | 0.12297 | 0.078701 | 6.195e-10 | 0 | 0 | 0 | 0 | 0 | 1 | -90 | 90 | 0.0019662 | 0.00049273 | -0.0019662 | -0.00049279
110 | 112 | 0.13956 | 0.089317 | 1.1718e-09 | 0 | 0 | 0 | 0 | 0 | 1 | -90 | 90 | 0.0062375 | 0.0015633 | -0.0062375 | -0.0015633
118 | 148 | 0.65729 | 0.42066 | 1.1038e-09 | 0 | 0 | 0 | 0 | 0 | 1 | -90 | 90 | 0.0039456 | 0.00098879 | -0.0039455 | -0.00098883
148 | 149 | 0.44422 | 0.2843 | 7.4597e-10 | 0 | 0 | 0 | 0 | 0 | 1 | -90 | 90 | 0.0018991 | 0.00047591 | -0.001899 | -0.00047597
125 | 157 | 0.10832 | 0.069325 | 7.276e-10 | 0 | 0 | 0 | 0 | 0 | 1 | -90 | 90 | 0.001876 | 0.00047012 | -0.001876 | -0.00047019
125 | 130 | 0.38012 | 0.24328 | 3.1917e-09 | 0 | 0 | 0 | 0 | 0 | 1 | -90 | 90 | 0.009465 | 0.0023716 | -0.0094646 | -0.0023717
126 | 159 | 1.1842 | 0.75791 | 9.9432e-09 | 0 | 0 | 0 | 0 | 0 | 1 | -90 | 90 | 0.0038716 | 0.0009695 | -0.0038714 | -0.00097032
126 | 160 | 0.65355 | 0.41827 | 5.4874e-09 | 0 | 0 | 0 | 0 | 0 | 1 | -90 | 90 | 0.0026843 | 0.00067229 | -0.0026843 | -0.00067278
130 | 158 | 0.16822 | 0.10766 | 1.4124e-09 | 0 | 0 | 0 | 0 | 0 | 1 | -90 | 90 | 0.0019438 | 0.00048707 | -0.0019438 | -0.0004872
130 | 128 | 0.18914 | 0.12105 | 1.5881e-09 | 0 | 0 | 0 | 0 | 0 | 1 | -90 | 90 | 0.0075208 | 0.0018846 | -0.0075207 | -0.0018847
128 | 129 | 0.076625 | 0.04904 | 6.4337e-10 | 0 | 0 | 0 | 0 | 0 | 1 | -90 | 90 | 0.0028514 | 0.0007146 | -0.0028514 | -0.00071466
128 | 127 | 0.29283 | 0.18741 | 2.4587e-09 | 0 | 0 | 0 | 0 | 0 | 1 | -90 | 90 | 0.0046693 | 0.0011701 | -0.0046692 | -0.0011703