## bus_data
BUS_I | BUS_TYPE | Pd | Qd | Gs | Bs | area | Vm | Va | baseKV | zone | Vmax | Vmin
1 | 1 | 0.078594 | 0.019698 | 0 | 0 | 1 | 0.99335 | -0.1274 | 0.4 | 1 | 1.1 | 0.9
2 | 1 | 0 | 0 | 0 | 0 | 1 | 0.99727 | -0.051842 | 0.4 | 1 | 1.1 | 0.9
3 | 1 | 0 | 0 | 0 | 0 | 1 | 0.99969 | -0.0057909 | 0.4 | 1 | 1.1 | 0.9
4 | 1 | 0 | 0 | 0 | 0 | 1 | 0.98443 | -0.2983 | 0.4 | 1 | 1.1 | 0.9
11 | 1 | 0 | 0 | 0 | 0 | 1 | 0.98846 | -0.22095 | 0.4 | 1 | 1.1 | 0.9
32 | 3 | 0.090323 | 0.022637 | 0 | 0 | 1 | 1 | 0 | 0.4 | 1 | 1.1 | 0.9
7 | 1 | 0 | 0 | 0 | 0 | 1 | 0.98353 | -0.31579 | 0.4 | 1 | 1.1 | 0.9
17 | 1 | 0.0046266 | 0.0011595 | 0 | 0 | 1 | 0.9828 | -0.32996 | 0.4 | 1 | 1.1 | 0.9
5 | 1 | 0 | 0 | 0 | 0 | 1 | 0.98549 | -0.27863 | 0.4 | 1 | 1.1 | 0.9
25 | 1 | 0.015544 | 0.0038957 | 0 | 0 | 1 | 0.98495 | -0.2892 | 0.4 | 1 | 1.1 | 0.9
21 | 1 | 0.010655 | 0.0026705 | 0 | 0 | 1 | 0.98584 | -0.27183 | 0.4 | 1 | 1.1 | 0.9
6 | 1 | 0 | 0 | 0 | 0 | 1 | 0.97944 | -0.39566 | 0.4 | 1 | 1.1 | 0.9
15 | 1 | 0 | 0 | 0 | 0 | 1 | 0.97967 | -0.39111 | 0.4 | 1 | 1.1 | 0.9
12 | 1 | 0.016478 | 0.0041297 | 0 | 0 | 1 | 0.97922 | -0.39994 | 0.4 | 1 | 1.1 | 0.9
16 | 1 | 0.012314 | 0.0030863 | 0 | 0 | 1 | 0.98313 | -0.32374 | 0.4 | 1 | 1.1 | 0.9
9 | 1 | 0 | 0 | 0 | 0 | 1 | 0.98001 | -0.38456 | 0.4 | 1 | 1.1 | 0.9
18 | 1 | 0.0051605 | 0.0012933 | 0 | 0 | 1 | 0.98051 | -0.37476 | 0.4 | 1 | 1.1 | 0.9
10 | 1 | 0 | 0 | 0 | 0 | 1 | 0.98223 | -0.34112 | 0.4 | 1 | 1.1 | 0.9
24 | 1 | 0.0083149 | 0.0020839 | 0 | 0 | 1 | 0.98811 | -0.22757 | 0.4 | 1 | 1.1 | 0.9
26 | 1 | 0.0085887 | 0.0021525 | 0 | 0 | 1 | 0.98487 | -0.29067 | 0.4 | 1 | 1.1 | 0.9
22 | 1 | 0 | 0 | 0 | 0 | 1 | 0.98636 | -0.26169 | 0.4 | 1 | 1.1 | 0.9
33 | 1 | 0.0059038 | 0.0014796 | 0 | 0 | 1 | 0.97965 | -0.39151 | 0.4 | 1 | 1.1 | 0.9
13 | 1 | 0 | 0 | 0 | 0 | 1 | 0.979 | -0.40426 | 0.4 | 1 | 1.1 | 0.9
14 | 1 | 0 | 0 | 0 | 0 | 1 | 0.97884 | -0.4074 | 0.4 | 1 | 1.1 | 0.9
19 | 1 | 0.0057074 | 0.0014304 | 0 | 0 | 1 | 0.97877 | -0.40896 | 0.4 | 1 | 1.1 | 0.9
23 | 1 | 0 | 0 | 0 | 0 | 1 | 0.98561 | -0.27623 | 0.4 | 1 | 1.1 | 0.9
27 | 1 | 0.014566 | 0.0036506 | 0 | 0 | 1 | 0.98513 | -0.28563 | 0.4 | 1 | 1.1 | 0.9
28 | 1 | 0.023303 | 0.0058403 | 0 | 0 | 1 | 0.984 | -0.30758 | 0.4 | 1 | 1.1 | 0.9
29 | 1 | 0.024964 | 0.0062565 | 0 | 0 | 1 | 0.98341 | -0.3191 | 0.4 | 1 | 1.1 | 0.9
31 | 1 | 0.014326 | 0.0035904 | 0 | 0 | 1 | 0.98321 | -0.32295 | 0.4 | 1 | 1.1 | 0.9

## generator_data
GEN_BUS | PG | QG | QMAX | QMIN | VG | MBASE | GEN_STATUS | PMAX | PMIN
32 | 0.34248 | 0.087035 | 10 | -10 | 1 | 100 | 1 | 10 | 0

## branch_data
F_BUS | T_BUS | BR_R | BR_X | BR_B | RATE_A | RATE_B | RATE_C | TAP | SHIFT | BR_STATUS | ANGMIN | ANGMAX | P_in | Q_in | P_out | Q_out
1 | 2 | 4.2686 | 2.7319 | 7.1682e-09 | 0 | 0 | 0 | 0 | 0 | 1 | -90 | 90 | -0.078594 | -0.019698 | 0.078878 | 0.019879
2 | 3 | 0.82621 | 0.52877 | 2.7749e-09 | 0 | 0 | 0 | 0 | 0 | 1 | -90 | 90 | -0.25153 | -0.063995 | 0.25209 | 0.064352
2 | 4 | 21.6013 | 13.8248 | 3.6274e-08 | 0 | 0 | 0 | 0 | 0 | 1 | -90 | 90 | 0.050969 | 0.013069 | -0.050368 | -0.012688
2 | 11 | 6.2129 | 3.9763 | 1.0433e-08 | 0 | 0 | 0 | 0 | 0 | 1 | -90 | 90 | 0.12168 | 0.031047 | -0.1207 | -0.030418
3 | 32 | 0.10418 | 0.066675 | 3.4989e-10 | 0 | 0 | 0 | 0 | 0 | 1 | -90 | 90 | -0.25209 | -0.064352 | 0.25216 | 0.064398
4 | 7 | 6.1631 | 3.9444 | 1.0349e-08 | 0 | 0 | 0 | 0 | 0 | 1 | -90 | 90 | 0.012329 | 0.0030944 | -0.012319 | -0.0030889
4 | 17 | 3.624 | 2.3194 | 6.0857e-09 | 0 | 0 | 0 | 0 | 0 | 1 | -90 | 90 | 0.038038 | 0.0095934 | -0.037981 | -0.0095572
11 | 24 | 0.24111 | 0.15431 | 4.049e-10 | 0 | 0 | 0 | 0 | 0 | 1 | -90 | 90 | 0.1207 | 0.030418 | -0.12066 | -0.030394
7 | 16 | 2.7992 | 1.7915 | 4.7006e-09 | 0 | 0 | 0 | 0 | 0 | 1 | -90 | 90 | 0.012319 | 0.0030889 | -0.012314 | -0.0030863
17 | 10 | 1.4532 | 0.93008 | 2.4404e-09 | 0 | 0 | 0 | 0 | 0 | 1 | -90 | 90 | 0.033354 | 0.0083976 | -0.033336 | -0.0083865
5 | 25 | 1.9062 | 1.22 | 3.2011e-09 | 0 | 0 | 0 | 0 | 0 | 1 | -90 | 90 | 0.024145 | 0.006056 | -0.024133 | -0.0060485
5 | 21 | 1.2271 | 0.78533 | 2.0606e-09 | 0 | 0 | 0 | 0 | 0 | 1 | -90 | 90 | -0.024145 | -0.006056 | 0.024153 | 0.0060608
25 | 26 | 0.74201 | 0.47489 | 1.246e-09 | 0 | 0 | 0 | 0 | 0 | 1 | -90 | 90 | 0.0085893 | 0.0021528 | -0.0085887 | -0.0021526
21 | 22 | 1.2696 | 0.81253 | 2.132e-09 | 0 | 0 | 0 | 0 | 0 | 1 | -90 | 90 | -0.034808 | -0.0087313 | 0.034825 | 0.0087419
6 | 15 | 0.88195 | 0.56445 | 1.481e-09 | 0 | 0 | 0 | 0 | 0 | 1 | -90 | 90 | -0.022192 | -0.0055634 | 0.022197 | 0.0055664
6 | 12 | 0.82872 | 0.53038 | 1.3916e-09 | 0 | 0 | 0 | 0 | 0 | 1 | -90 | 90 | 0.022192 | 0.0055634 | -0.022187 | -0.0055607
15 | 33 | 0.28961 | 0.18535 | 4.8633e-10 | 0 | 0 | 0 | 0 | 0 | 1 | -90 | 90 | 0.0059039 | 0.0014797 | -0.0059037 | -0.0014797
15 | 9 | 1.0036 | 0.6423 | 1.6853e-09 | 0 | 0 | 0 | 0 | 0 | 1 | -90 | 90 | -0.0281 | -0.0070461 | 0.028109 | 0.0070515
12 | 13 | 3.2498 | 2.0799 | 5.4574e-09 | 0 | 0 | 0 | 0 | 0 | 1 | -90 | 90 | 0.0057098 | 0.0014309 | -0.0057086 | -0.0014307
9 | 18 | 1.503 | 0.96194 | 2.524e-09 | 0 | 0 | 0 | 0 | 0 | 1 | -90 | 90 | -0.028109 | -0.0070515 | 0.028122 | 0.0070597
18 | 10 | 4.3664 | 2.7945 | 7.3324e-09 | 0 | 0 | 0 | 0 | 0 | 1 | -90 | 90 | -0.033283 | -0.008353 | 0.033336 | 0.0083865
24 | 22 | 1.3315 | 0.85217 | 2.236e-09 | 0 | 0 | 0 | 0 | 0 | 1 | -90 | 90 | 0.11234 | 0.02831 | -0.11216 | -0.028193
22 | 23 | 0.82094 | 0.5254 | 1.3786e-09 | 0 | 0 | 0 | 0 | 0 | 1 | -90 | 90 | 0.077336 | 0.019451 | -0.077283 | -0.019417
13 | 14 | 2.3672 | 1.515 | 3.9751e-09 | 0 | 0 | 0 | 0 | 0 | 1 | -90 | 90 | 0.0057086 | 0.0014307 | -0.0057077 | -0.0014305
14 | 19 | 1.1684 | 0.74778 | 1.9621e-09 | 0 | 0 | 0 | 0 | 0 | 1 | -90 | 90 | 0.0057077 | 0.0014305 | -0.0057073 | -0.0014304
23 | 27 | 0.53022 | 0.33934 | 8.9039e-10 | 0 | 0 | 0 | 0 | 0 | 1 | -90 | 90 | 0.077283 | 0.019417 | -0.077248 | -0.019395
27 | 28 | 1.5233 | 0.97492 | 2.5581e-09 | 0 | 0 | 0 | 0 | 0 | 1 | -90 | 90 | 0.062682 | 0.015744 | -0.062616 | -0.015702
28 | 29 | 1.2722 | 0.81424 | 2.1364e-09 | 0 | 0 | 0 | 0 | 0 | 1 | -90 | 90 | 0.039313 | 0.009862 | -0.039292 | -0.0098484
29 | 31 | 1.1657 | 0.74606 | 1.9576e-09 | 0 | 0 | 0 | 0 | 0 | 1 | -90 | 90 | 0.014328 | 0.0035919 | -0.014326 | -0.0035904