## bus_data
BUS_I | BUS_TYPE | Pd | Qd | Gs | Bs | area | Vm | Va | baseKV | zone | Vmax | Vmin
1 | 1 | 0.011423 | 0.0028628 | 0 | 0 | 1 | 0.99115 | -0.16819 | 0.4 | 1 | 1.1 | 0.9
2 | 1 | 0 | 0 | 0 | 0 | 1 | 0.98991 | -0.19191 | 0.4 | 1 | 1.1 | 0.9
3 | 1 | 0 | 0 | 0 | 0 | 1 | 0.99184 | -0.15497 | 0.4 | 1 | 1.1 | 0.9
4 | 1 | 0 | 0 | 0 | 0 | 1 | 0.98958 | -0.19835 | 0.4 | 1 | 1.1 | 0.9
6 | 1 | 0 | 0 | 0 | 0 | 1 | 0.98819 | -0.22489 | 0.4 | 1 | 1.1 | 0.9
7 | 1 | 0.01809 | 0.0045337 | 0 | 0 | 1 | 0.99381 | -0.11736 | 0.4 | 1 | 1.1 | 0.9
8 | 1 | 0.011504 | 0.0028832 | 0 | 0 | 1 | 0.99179 | -0.15595 | 0.4 | 1 | 1.1 | 0.9
95 | 1 | 0.0060074 | 0.0015056 | 0 | 0 | 1 | 0.98948 | -0.20034 | 0.4 | 1 | 1.1 | 0.9
96 | 1 | 0 | 0 | 0 | 0 | 1 | 0.98947 | -0.20041 | 0.4 | 1 | 1.1 | 0.9
5 | 1 | 0 | 0 | 0 | 0 | 1 | 0.97286 | -0.52267 | 0.4 | 1 | 1.1 | 0.9
55 | 1 | 0.0062945 | 0.0015776 | 0 | 0 | 1 | 0.97221 | -0.53547 | 0.4 | 1 | 1.1 | 0.9
62 | 1 | 0 | 0 | 0 | 0 | 1 | 0.97145 | -0.55063 | 0.4 | 1 | 1.1 | 0.9
57 | 1 | 0.0071567 | 0.0017936 | 0 | 0 | 1 | 0.97401 | -0.50006 | 0.4 | 1 | 1.1 | 0.9
94 | 1 | 0.0057856 | 0.00145 | 0 | 0 | 1 | 0.98805 | -0.2275 | 0.4 | 1 | 1.1 | 0.9
73 | 1 | 0 | 0 | 0 | 0 | 1 | 0.98682 | -0.25109 | 0.4 | 1 | 1.1 | 0.9
9 | 1 | 0 | 0 | 0 | 0 | 1 | 0.99554 | -0.084371 | 0.4 | 1 | 1.1 | 0.9
10 | 1 | 0 | 0 | 0 | 0 | 1 | 0.99136 | -0.16441 | 0.4 | 1 | 1.1 | 0.9
99 | 1 | 0.0058773 | 0.001473 | 0 | 0 | 1 | 0.98933 | -0.20312 | 0.4 | 1 | 1.1 | 0.9
52 | 1 | 0.0020801 | 0.00052132 | 0 | 0 | 1 | 0.97171 | -0.5455 | 0.4 | 1 | 1.1 | 0.9
79 | 1 | 0 | 0 | 0 | 0 | 1 | 0.97092 | -0.56114 | 0.4 | 1 | 1.1 | 0.9
88 | 1 | 0 | 0 | 0 | 0 | 1 | 0.97125 | -0.55447 | 0.4 | 1 | 1.1 | 0.9
87 | 1 | 0.0052337 | 0.0013117 | 0 | 0 | 1 | 0.9714 | -0.55165 | 0.4 | 1 | 1.1 | 0.9
59 | 1 | 0.001933 | 0.00048447 | 0 | 0 | 1 | 0.97397 | -0.50075 | 0.4 | 1 | 1.1 | 0.9
56 | 1 | 0.0021306 | 0.00053398 | 0 | 0 | 1 | 0.97584 | -0.46407 | 0.4 | 1 | 1.1 | 0.9
86 | 1 | 0.0013497 | 0.00033828 | 0 | 0 | 1 | 0.98675 | -0.25248 | 0.4 | 1 | 1.1 | 0.9
71 | 1 | 0 | 0 | 0 | 0 | 1 | 0.98391 | -0.30709 | 0.4 | 1 | 1.1 | 0.9
12 | 3 | 0.014368 | 0.0036008 | 0 | 0 | 1 | 1 | 0 | 0.4 | 1 | 1.1 | 0.9
11 | 1 | 0 | 0 | 0 | 0 | 1 | 0.9911 | -0.16944 | 0.4 | 1 | 1.1 | 0.9
14 | 1 | 0.00656 | 0.0016441 | 0 | 0 | 1 | 0.99081 | -0.175 | 0.4 | 1 | 1.1 | 0.9
13 | 1 | 0.0067508 | 0.0016919 | 0 | 0 | 1 | 0.99898 | -0.019234 | 0.4 | 1 | 1.1 | 0.9
19 | 1 | 0.0061129 | 0.001532 | 0 | 0 | 1 | 0.99749 | -0.047627 | 0.4 | 1 | 1.1 | 0.9
18 | 1 | 0.035839 | 0.0089822 | 0 | 0 | 1 | 0.99388 | -0.11631 | 0.4 | 1 | 1.1 | 0.9
15 | 1 | 0.0062917 | 0.0015769 | 0 | 0 | 1 | 0.99072 | -0.17678 | 0.4 | 1 | 1.1 | 0.9
17 | 1 | 0 | 0 | 0 | 0 | 1 | 0.99095 | -0.173 | 0.4 | 1 | 1.1 | 0.9
23 | 1 | 0.03584 | 0.0089824 | 0 | 0 | 1 | 0.98984 | -0.19457 | 0.4 | 1 | 1.1 | 0.9
20 | 1 | 0 | 0 | 0 | 0 | 1 | 0.99237 | -0.14546 | 0.4 | 1 | 1.1 | 0.9
30 | 1 | 0.0098912 | 0.002479 | 0 | 0 | 1 | 0.98363 | -0.31364 | 0.4 | 1 | 1.1 | 0.9
29 | 1 | 0 | 0 | 0 | 0 | 1 | 0.98155 | -0.35415 | 0.4 | 1 | 1.1 | 0.9
26 | 1 | 0.0059969 | 0.001503 | 0 | 0 | 1 | 0.98034 | -0.37781 | 0.4 | 1 | 1.1 | 0.9
24 | 1 | 0 | 0 | 0 | 0 | 1 | 0.98045 | -0.37574 | 0.4 | 1 | 1.1 | 0.9
21 | 1 | 0.025407 | 0.0063676 | 0 | 0 | 1 | 0.97988 | -0.38673 | 0.4 | 1 | 1.1 | 0.9
22 | 1 | 0 | 0 | 0 | 0 | 1 | 0.98003 | -0.3839 | 0.4 | 1 | 1.1 | 0.9
25 | 1 | 0.0044967 | 0.001127 | 0 | 0 | 1 | 0.97995 | -0.38544 | 0.4 | 1 | 1.1 | 0.9
27 | 1 | 0.0048965 | 0.0012272 | 0 | 0 | 1 | 0.98085 | -0.36785 | 0.4 | 1 | 1.1 | 0.9
28 | 1 | 0.0046487 | 0.0011651 | 0 | 0 | 1 | 0.98117 | -0.3616 | 0.4 | 1 | 1.1 | 0.9
31 | 1 | 0 | 0 | 0 | 0 | 1 | 0.98093 | -0.36613 | 0.4 | 1 | 1.1 | 0.9
93 | 1 | 0.0055411 | 0.0013887 | 0 | 0 | 1 | 0.98089 | -0.36706 | 0.4 | 1 | 1.1 | 0.9
37 | 1 | 0 | 0 | 0 | 0 | 1 | 0.97999 | -0.38453 | 0.4 | 1 | 1.1 | 0.9
40 | 1 | 0.0056613 | 0.0014189 | 0 | 0 | 1 | 0.97994 | -0.38567 | 0.4 | 1 | 1.1 | 0.9
34 | 1 | 0 | 0 | 0 | 0 | 1 | 0.97959 | -0.39244 | 0.4 | 1 | 1.1 | 0.9
32 | 1 | 0.00363 | 0.00090978 | 0 | 0 | 1 | 0.97908 | -0.40246 | 0.4 | 1 | 1.1 | 0.9
33 | 1 | 0.0038217 | 0.00095781 | 0 | 0 | 1 | 0.97862 | -0.41148 | 0.4 | 1 | 1.1 | 0.9
35 | 1 | 0 | 0 | 0 | 0 | 1 | 0.97829 | -0.41792 | 0.4 | 1 | 1.1 | 0.9
36 | 1 | 0.0068775 | 0.0017237 | 0 | 0 | 1 | 0.97947 | -0.39487 | 0.4 | 1 | 1.1 | 0.9
38 | 1 | 0 | 0 | 0 | 0 | 1 | 0.97819 | -0.41992 | 0.4 | 1 | 1.1 | 0.9
39 | 1 | 0.0066417 | 0.0016646 | 0 | 0 | 1 | 0.97817 | -0.42028 | 0.4 | 1 | 1.1 | 0.9
90 | 1 | 0.0069967 | 0.0017535 | 0 | 0 | 1 | 0.97806 | -0.42253 | 0.4 | 1 | 1.1 | 0.9
91 | 1 | 0 | 0 | 0 | 0 | 1 | 0.97732 | -0.43699 | 0.4 | 1 | 1.1 | 0.9
100 | 1 | 0.0032774 | 0.0008214 | 0 | 0 | 1 | 0.97727 | -0.438 | 0.4 | 1 | 1.1 | 0.9
47 | 1 | 0 | 0 | 0 | 0 | 1 | 0.97729 | -0.43763 | 0.4 | 1 | 1.1 | 0.9
41 | 1 | 0.0044546 | 0.0011164 | 0 | 0 | 1 | 0.97673 | -0.44867 | 0.4 | 1 | 1.1 | 0.9
42 | 1 | 0 | 0 | 0 | 0 | 1 | 0.97621 | -0.45872 | 0.4 | 1 | 1.1 | 0.9
43 | 1 | 0 | 0 | 0 | 0 | 1 | 0.97686 | -0.44606 | 0.4 | 1 | 1.1 | 0.9
44 | 1 | 0.0030362 | 0.00076094 | 0 | 0 | 1 | 0.97619 | -0.4593 | 0.4 | 1 | 1.1 | 0.9
45 | 1 | 0.0057544 | 0.0014422 | 0 | 0 | 1 | 0.97609 | -0.46116 | 0.4 | 1 | 1.1 | 0.9
46 | 1 | 0.0035981 | 0.00090177 | 0 | 0 | 1 | 0.9768 | -0.44715 | 0.4 | 1 | 1.1 | 0.9
92 | 1 | 0.010368 | 0.0025984 | 0 | 0 | 1 | 0.97709 | -0.44144 | 0.4 | 1 | 1.1 | 0.9
48 | 1 | 0.0067491 | 0.0016915 | 0 | 0 | 1 | 0.97051 | -0.56918 | 0.4 | 1 | 1.1 | 0.9
49 | 1 | 0 | 0 | 0 | 0 | 1 | 0.9707 | -0.56542 | 0.4 | 1 | 1.1 | 0.9
50 | 1 | 0.0048144 | 0.0012066 | 0 | 0 | 1 | 0.97049 | -0.5695 | 0.4 | 1 | 1.1 | 0.9
51 | 1 | 0 | 0 | 0 | 0 | 1 | 0.97042 | -0.57104 | 0.4 | 1 | 1.1 | 0.9
53 | 1 | 0 | 0 | 0 | 0 | 1 | 0.9703 | -0.57332 | 0.4 | 1 | 1.1 | 0.9
54 | 1 | 0.0032248 | 0.00080822 | 0 | 0 | 1 | 0.97024 | -0.57455 | 0.4 | 1 | 1.1 | 0.9
82 | 1 | 0.0036759 | 0.00092126 | 0 | 0 | 1 | 0.97016 | -0.57615 | 0.4 | 1 | 1.1 | 0.9
83 | 1 | 0.00085524 | 0.00021434 | 0 | 0 | 1 | 0.97029 | -0.57354 | 0.4 | 1 | 1.1 | 0.9
81 | 1 | 0.0048673 | 0.0012199 | 0 | 0 | 1 | 0.97017 | -0.5758 | 0.4 | 1 | 1.1 | 0.9
98 | 1 | 0.0030235 | 0.00075775 | 0 | 0 | 1 | 0.97006 | -0.57809 | 0.4 | 1 | 1.1 | 0.9
58 | 1 | 0 | 0 | 0 | 0 | 1 | 0.9759 | -0.46299 | 0.4 | 1 | 1.1 | 0.9
60 | 1 | 0.0020555 | 0.00051516 | 0 | 0 | 1 | 0.97585 | -0.46389 | 0.4 | 1 | 1.1 | 0.9
61 | 1 | 0 | 0 | 0 | 0 | 1 | 0.97798 | -0.42222 | 0.4 | 1 | 1.1 | 0.9
63 | 1 | 0.0023477 | 0.00058839 | 0 | 0 | 1 | 0.97792 | -0.42339 | 0.4 | 1 | 1.1 | 0.9
64 | 1 | 0 | 0 | 0 | 0 | 1 | 0.97846 | -0.41281 | 0.4 | 1 | 1.1 | 0.9
67 | 1 | 0 | 0 | 0 | 0 | 1 | 0.97979 | -0.38704 | 0.4 | 1 | 1.1 | 0.9
65 | 1 | 0.0013058 | 0.00032727 | 0 | 0 | 1 | 0.97843 | -0.41346 | 0.4 | 1 | 1.1 | 0.9
89 | 1 | 0.0019721 | 0.00049425 | 0 | 0 | 1 | 0.97089 | -0.56165 | 0.4 | 1 | 1.1 | 0.9
76 | 1 | 0 | 0 | 0 | 0 | 1 | 0.97068 | -0.56582 | 0.4 | 1 | 1.1 | 0.9
97 | 1 | 0.0027489 | 0.00068893 | 0 | 0 | 1 | 0.97121 | -0.55543 | 0.4 | 1 | 1.1 | 0.9
68 | 1 | 0.0048162 | 0.0012071 | 0 | 0 | 1 | 0.97969 | -0.38894 | 0.4 | 1 | 1.1 | 0.9
69 | 1 | 0 | 0 | 0 | 0 | 1 | 0.98043 | -0.37451 | 0.4 | 1 | 1.1 | 0.9
66 | 1 | 0.0018201 | 0.00045616 | 0 | 0 | 1 | 0.97842 | -0.41356 | 0.4 | 1 | 1.1 | 0.9
72 | 1 | 0 | 0 | 0 | 0 | 1 | 0.98228 | -0.33867 | 0.4 | 1 | 1.1 | 0.9
74 | 1 | 0.0016241 | 0.00040703 | 0 | 0 | 1 | 0.98041 | -0.37488 | 0.4 | 1 | 1.1 | 0.9
70 | 1 | 0.00095011 | 0.00023812 | 0 | 0 | 1 | 0.98292 | -0.32612 | 0.4 | 1 | 1.1 | 0.9
85 | 1 | 0.0019707 | 0.0004939 | 0 | 0 | 1 | 0.98674 | -0.25264 | 0.4 | 1 | 1.1 | 0.9
75 | 1 | 0.0020767 | 0.00052048 | 0 | 0 | 1 | 0.97059 | -0.56771 | 0.4 | 1 | 1.1 | 0.9
77 | 1 | 0 | 0 | 0 | 0 | 1 | 0.97057 | -0.56804 | 0.4 | 1 | 1.1 | 0.9
78 | 1 | 0.0024519 | 0.0006145 | 0 | 0 | 1 | 0.97064 | -0.56653 | 0.4 | 1 | 1.1 | 0.9
80 | 1 | 0 | 0 | 0 | 0 | 1 | 0.97051 | -0.56918 | 0.4 | 1 | 1.1 | 0.9
84 | 1 | 0.0021917 | 0.00054929 | 0 | 0 | 1 | 0.97048 | -0.56984 | 0.4 | 1 | 1.1 | 0.9

## generator_data
GEN_BUS | PG | QG | QMAX | QMIN | VG | MBASE | GEN_STATUS | PMAX | PMIN
12 | 0.38276 | 0.098075 | 10 | -10 | 1 | 100 | 1 | 10 | 0

## branch_data
F_BUS | T_BUS | BR_R | BR_X | BR_B | RATE_A | RATE_B | RATE_C | TAP | SHIFT | BR_STATUS | ANGMIN | ANGMAX | P_in | Q_in | P_out | Q_out
1 | 2 | 1.0492 | 0.67151 | 3.5239e-09 | 0 | 0 | 0 | 0 | 0 | 1 | -90 | 90 | 0.10079 | 0.025788 | -0.10067 | -0.025714
1 | 3 | 0.52539 | 0.33625 | 1.7645e-09 | 0 | 0 | 0 | 0 | 0 | 1 | -90 | 90 | -0.11221 | -0.02865 | 0.11228 | 0.028696
2 | 4 | 2.3806 | 1.5236 | 3.9977e-09 | 0 | 0 | 0 | 0 | 0 | 1 | -90 | 90 | 0.01189 | 0.002981 | -0.011887 | -0.002979
2 | 6 | 1.6519 | 1.0572 | 5.548e-09 | 0 | 0 | 0 | 0 | 0 | 1 | -90 | 90 | 0.088782 | 0.022733 | -0.088641 | -0.022643
3 | 7 | 1.229 | 0.78654 | 4.1276e-09 | 0 | 0 | 0 | 0 | 0 | 1 | -90 | 90 | -0.13665 | -0.034807 | 0.1369 | 0.034966
3 | 8 | 0.17813 | 0.114 | 2.9913e-10 | 0 | 0 | 0 | 0 | 0 | 1 | -90 | 90 | 0.024369 | 0.0061114 | -0.024368 | -0.0061107
4 | 95 | 1.4487 | 0.9272 | 2.4328e-09 | 0 | 0 | 0 | 0 | 0 | 1 | -90 | 90 | 0.006008 | 0.0015057 | -0.0060074 | -0.0015056
4 | 96 | 1.5368 | 0.98355 | 2.5807e-09 | 0 | 0 | 0 | 0 | 0 | 1 | -90 | 90 | 0.0058786 | 0.0014733 | -0.0058781 | -0.0014732
6 | 94 | 1.9741 | 1.2634 | 3.3151e-09 | 0 | 0 | 0 | 0 | 0 | 1 | -90 | 90 | 0.0057863 | 0.0014502 | -0.0057856 | -0.00145
6 | 73 | 1.4006 | 0.89637 | 4.7039e-09 | 0 | 0 | 0 | 0 | 0 | 1 | -90 | 90 | 0.082854 | 0.021193 | -0.082749 | -0.021126
7 | 9 | 0.95424 | 0.61071 | 3.2048e-09 | 0 | 0 | 0 | 0 | 0 | 1 | -90 | 90 | -0.15499 | -0.0395 | 0.15524 | 0.039658
8 | 10 | 2.8991 | 1.8554 | 4.8683e-09 | 0 | 0 | 0 | 0 | 0 | 1 | -90 | 90 | 0.012864 | 0.0032275 | -0.012859 | -0.0032246
96 | 99 | 2.0174 | 1.2912 | 3.3878e-09 | 0 | 0 | 0 | 0 | 0 | 1 | -90 | 90 | 0.0058781 | 0.0014732 | -0.0058773 | -0.001473
5 | 55 | 1.5253 | 0.97617 | 2.5613e-09 | 0 | 0 | 0 | 0 | 0 | 1 | -90 | 90 | 0.035655 | 0.0089616 | -0.035634 | -0.0089479
5 | 62 | 7.0989 | 4.5433 | 1.1921e-08 | 0 | 0 | 0 | 0 | 0 | 1 | -90 | 90 | 0.016704 | 0.0041933 | -0.016682 | -0.0041802
5 | 57 | 1.8366 | 1.1755 | 3.0842e-09 | 0 | 0 | 0 | 0 | 0 | 1 | -90 | 90 | -0.05236 | -0.013155 | 0.052416 | 0.013191
55 | 52 | 1.4502 | 0.92812 | 2.4353e-09 | 0 | 0 | 0 | 0 | 0 | 1 | -90 | 90 | 0.029339 | 0.0073703 | -0.029325 | -0.0073615
62 | 79 | 5.1091 | 3.2698 | 8.5795e-09 | 0 | 0 | 0 | 0 | 0 | 1 | -90 | 90 | 0.0086987 | 0.0021803 | -0.0086944 | -0.0021783
62 | 88 | 5.9187 | 3.7879 | 9.939e-09 | 0 | 0 | 0 | 0 | 0 | 1 | -90 | 90 | 0.0027494 | 0.0006882 | -0.0027489 | -0.00068881
62 | 87 | 0.82542 | 0.52827 | 1.3861e-09 | 0 | 0 | 0 | 0 | 0 | 1 | -90 | 90 | 0.0052338 | 0.0013118 | -0.0052336 | -0.0013118
57 | 59 | 1.5253 | 0.9762 | 2.5614e-09 | 0 | 0 | 0 | 0 | 0 | 1 | -90 | 90 | 0.0019331 | 0.00048428 | -0.001933 | -0.00048448
57 | 56 | 2.4989 | 1.5993 | 4.1963e-09 | 0 | 0 | 0 | 0 | 0 | 1 | -90 | 90 | -0.061506 | -0.015469 | 0.061612 | 0.015536
73 | 86 | 1.8339 | 1.1737 | 3.0796e-09 | 0 | 0 | 0 | 0 | 0 | 1 | -90 | 90 | 0.0033206 | 0.00083198 | -0.0033204 | -0.00083214
73 | 71 | 3.1073 | 1.9887 | 1.0436e-08 | 0 | 0 | 0 | 0 | 0 | 1 | -90 | 90 | 0.079429 | 0.020294 | -0.079214 | -0.020158
9 | 12 | 2.4558 | 1.5717 | 8.248e-09 | 0 | 0 | 0 | 0 | 0 | 1 | -90 | 90 | -0.15524 | -0.039657 | 0.15587 | 0.040064
10 | 11 | 1.7254 | 1.1042 | 2.8973e-09 | 0 | 0 | 0 | 0 | 0 | 1 | -90 | 90 | 0.012859 | 0.0032246 | -0.012856 | -0.003223
52 | 49 | 3.0943 | 1.9803 | 5.1961e-09 | 0 | 0 | 0 | 0 | 0 | 1 | -90 | 90 | 0.027245 | 0.0068402 | -0.027219 | -0.0068242
79 | 89 | 1.111 | 0.71107 | 1.8657e-09 | 0 | 0 | 0 | 0 | 0 | 1 | -90 | 90 | 0.0019721 | 0.00049413 | -0.001972 | -0.00049428
79 | 76 | 2.942 | 1.8829 | 4.9404e-09 | 0 | 0 | 0 | 0 | 0 | 1 | -90 | 90 | 0.0067223 | 0.0016841 | -0.0067208 | -0.0016837
88 | 97 | 1.4673 | 0.9391 | 2.4641e-09 | 0 | 0 | 0 | 0 | 0 | 1 | -90 | 90 | 0.0027489 | 0.00068881 | -0.0027488 | -0.00068897
56 | 58 | 0.072229 | 0.046227 | 1.2129e-10 | 0 | 0 | 0 | 0 | 0 | 1 | -90 | 90 | -0.063742 | -0.01607 | 0.063746 | 0.016072
86 | 85 | 0.35456 | 0.22692 | 5.954e-10 | 0 | 0 | 0 | 0 | 0 | 1 | -90 | 90 | 0.0019707 | 0.00049385 | -0.0019707 | -0.0004939
71 | 70 | 1.052 | 0.67328 | 3.5332e-09 | 0 | 0 | 0 | 0 | 0 | 1 | -90 | 90 | 0.079214 | 0.020158 | -0.079141 | -0.020112
12 | 13 | 0.41099 | 0.26303 | 1.3803e-09 | 0 | 0 | 0 | 0 | 0 | 1 | -90 | 90 | 0.21252 | 0.054411 | -0.21232 | -0.054284
11 | 14 | 1.901 | 1.2166 | 3.1922e-09 | 0 | 0 | 0 | 0 | 0 | 1 | -90 | 90 | 0.012856 | 0.003223 | -0.012852 | -0.0032211
14 | 15 | 1.2498 | 0.7999 | 2.0988e-09 | 0 | 0 | 0 | 0 | 0 | 1 | -90 | 90 | 0.0062923 | 0.001577 | -0.0062917 | -0.0015769
13 | 19 | 0.62529 | 0.40018 | 2.1e-09 | 0 | 0 | 0 | 0 | 0 | 1 | -90 | 90 | 0.20557 | 0.052592 | -0.20528 | -0.052412
19 | 18 | 1.5517 | 0.99308 | 5.2114e-09 | 0 | 0 | 0 | 0 | 0 | 1 | -90 | 90 | 0.19917 | 0.05088 | -0.19851 | -0.050459
18 | 30 | 6.9169 | 4.4268 | 1.1615e-08 | 0 | 0 | 0 | 0 | 0 | 1 | -90 | 90 | 0.1267 | 0.03241 | -0.1255 | -0.031645
18 | 20 | 3.595 | 2.3008 | 6.037e-09 | 0 | 0 | 0 | 0 | 0 | 1 | -90 | 90 | 0.035974 | 0.0090666 | -0.035924 | -0.0090352
17 | 23 | 2.6459 | 1.6933 | 4.4431e-09 | 0 | 0 | 0 | 0 | 0 | 1 | -90 | 90 | 0.035877 | 0.0090056 | -0.03584 | -0.0089824
17 | 20 | 3.3873 | 2.1679 | 5.6881e-09 | 0 | 0 | 0 | 0 | 0 | 1 | -90 | 90 | -0.035877 | -0.0090055 | 0.035924 | 0.0090352
30 | 29 | 1.5231 | 0.9748 | 2.5577e-09 | 0 | 0 | 0 | 0 | 0 | 1 | -90 | 90 | 0.11561 | 0.029167 | -0.11539 | -0.029024
29 | 31 | 0.74172 | 0.4747 | 1.2455e-09 | 0 | 0 | 0 | 0 | 0 | 1 | -90 | 90 | 0.069883 | 0.017598 | -0.069843 | -0.017572
29 | 28 | 0.70759 | 0.45285 | 1.1882e-09 | 0 | 0 | 0 | 0 | 0 | 1 | -90 | 90 | 0.045503 | 0.011426 | -0.045487 | -0.011416
26 | 24 | 1.4885 | 0.95265 | 2.4996e-09 | 0 | 0 | 0 | 0 | 0 | 1 | -90 | 90 | -0.0059968 | -0.001503 | 0.0059974 | 0.0015031
24 | 27 | 0.94704 | 0.60611 | 1.5903e-09 | 0 | 0 | 0 | 0 | 0 | 1 | -90 | 90 | -0.035916 | -0.0090072 | 0.03593 | 0.0090156
24 | 22 | 1.1755 | 0.75235 | 1.9741e-09 | 0 | 0 | 0 | 0 | 0 | 1 | -90 | 90 | 0.029919 | 0.007504 | -0.029907 | -0.0074968
21 | 22 | 0.47905 | 0.30659 | 8.0445e-10 | 0 | 0 | 0 | 0 | 0 | 1 | -90 | 90 | -0.025407 | -0.0063677 | 0.02541 | 0.0063698
22 | 25 | 1.4718 | 0.94195 | 2.4716e-09 | 0 | 0 | 0 | 0 | 0 | 1 | -90 | 90 | 0.0044969 | 0.001127 | -0.0044966 | -0.001127
27 | 28 | 0.66114 | 0.42313 | 1.1102e-09 | 0 | 0 | 0 | 0 | 0 | 1 | -90 | 90 | -0.040826 | -0.010243 | 0.040838 | 0.010251
31 | 93 | 0.73117 | 0.46795 | 1.2278e-09 | 0 | 0 | 0 | 0 | 0 | 1 | -90 | 90 | 0.0055412 | 0.0013888 | -0.005541 | -0.0013887
31 | 37 | 1.2366 | 0.79145 | 2.0767e-09 | 0 | 0 | 0 | 0 | 0 | 1 | -90 | 90 | 0.064302 | 0.016184 | -0.064245 | -0.016148
37 | 40 | 0.86641 | 0.5545 | 1.4549e-09 | 0 | 0 | 0 | 0 | 0 | 1 | -90 | 90 | 0.0056615 | 0.0014189 | -0.0056612 | -0.0014189
37 | 34 | 0.58195 | 0.37245 | 9.7726e-10 | 0 | 0 | 0 | 0 | 0 | 1 | -90 | 90 | 0.058584 | 0.014729 | -0.058561 | -0.014715
34 | 36 | 1.523 | 0.97475 | 2.5576e-09 | 0 | 0 | 0 | 0 | 0 | 1 | -90 | 90 | 0.0068782 | 0.001724 | -0.0068774 | -0.0017237
34 | 32 | 0.83537 | 0.53464 | 1.4028e-09 | 0 | 0 | 0 | 0 | 0 | 1 | -90 | 90 | 0.051683 | 0.012991 | -0.051659 | -0.012975
32 | 33 | 0.80794 | 0.51708 | 1.3567e-09 | 0 | 0 | 0 | 0 | 0 | 1 | -90 | 90 | 0.048029 | 0.012065 | -0.048008 | -0.012052
33 | 35 | 0.62591 | 0.40058 | 1.0511e-09 | 0 | 0 | 0 | 0 | 0 | 1 | -90 | 90 | 0.044186 | 0.011094 | -0.044173 | -0.011086
35 | 38 | 0.22867 | 0.14635 | 3.84e-10 | 0 | 0 | 0 | 0 | 0 | 1 | -90 | 90 | 0.03753 | 0.0094211 | -0.037527 | -0.0094188
35 | 39 | 1.5224 | 0.97435 | 2.5566e-09 | 0 | 0 | 0 | 0 | 0 | 1 | -90 | 90 | 0.0066423 | 0.0016648 | -0.0066416 | -0.0016646
38 | 90 | 1.6019 | 1.0252 | 2.69e-09 | 0 | 0 | 0 | 0 | 0 | 1 | -90 | 90 | 0.0069975 | 0.0017539 | -0.0069966 | -0.0017536
38 | 91 | 2.3986 | 1.5351 | 4.0279e-09 | 0 | 0 | 0 | 0 | 0 | 1 | -90 | 90 | 0.030529 | 0.0076649 | -0.030504 | -0.0076494
91 | 100 | 1.3241 | 0.8474 | 2.2235e-09 | 0 | 0 | 0 | 0 | 0 | 1 | -90 | 90 | 0.0032775 | 0.00082131 | -0.0032774 | -0.00082142
91 | 47 | 0.10109 | 0.0647 | 1.6976e-10 | 0 | 0 | 0 | 0 | 0 | 1 | -90 | 90 | 0.027227 | 0.0068281 | -0.027226 | -0.0068276
47 | 92 | 1.5723 | 1.0063 | 2.6403e-09 | 0 | 0 | 0 | 0 | 0 | 1 | -90 | 90 | 0.010369 | 0.0025994 | -0.010368 | -0.0025985
47 | 43 | 2.1417 | 1.3707 | 3.5965e-09 | 0 | 0 | 0 | 0 | 0 | 1 | -90 | 90 | 0.016857 | 0.0042282 | -0.01685 | -0.0042242
41 | 42 | 4.8857 | 3.1268 | 8.2044e-09 | 0 | 0 | 0 | 0 | 0 | 1 | -90 | 90 | 0.0087954 | 0.0022052 | -0.0087912 | -0.0022033
41 | 43 | 0.84202 | 0.53889 | 1.414e-09 | 0 | 0 | 0 | 0 | 0 | 1 | -90 | 90 | -0.01325 | -0.0033216 | 0.013252 | 0.0033225
42 | 44 | 0.81469 | 0.5214 | 1.3681e-09 | 0 | 0 | 0 | 0 | 0 | 1 | -90 | 90 | 0.0030362 | 0.00076088 | -0.0030361 | -0.00076096
42 | 45 | 1.8095 | 1.1581 | 3.0386e-09 | 0 | 0 | 0 | 0 | 0 | 1 | -90 | 90 | 0.005755 | 0.0014424 | -0.0057543 | -0.0014422
43 | 46 | 1.2959 | 0.82935 | 2.1761e-09 | 0 | 0 | 0 | 0 | 0 | 1 | -90 | 90 | 0.0035982 | 0.00090171 | -0.0035981 | -0.0009018
48 | 49 | 1.3743 | 0.87956 | 2.3079e-09 | 0 | 0 | 0 | 0 | 0 | 1 | -90 | 90 | -0.011563 | -0.0028982 | 0.011565 | 0.0028993
48 | 50 | 0.27756 | 0.17764 | 4.661e-10 | 0 | 0 | 0 | 0 | 0 | 1 | -90 | 90 | 0.0048143 | 0.0012067 | -0.0048142 | -0.0012067
49 | 51 | 1.5155 | 0.9699 | 2.5449e-09 | 0 | 0 | 0 | 0 | 0 | 1 | -90 | 90 | 0.015654 | 0.0039249 | -0.01565 | -0.0039224
51 | 53 | 1.2773 | 0.81745 | 2.1449e-09 | 0 | 0 | 0 | 0 | 0 | 1 | -90 | 90 | 0.0075563 | 0.0018937 | -0.0075555 | -0.0018933
51 | 54 | 1.8303 | 1.1714 | 3.0735e-09 | 0 | 0 | 0 | 0 | 0 | 1 | -90 | 90 | 0.0080935 | 0.0020288 | -0.0080922 | -0.0020282
53 | 82 | 1.7797 | 1.139 | 2.9886e-09 | 0 | 0 | 0 | 0 | 0 | 1 | -90 | 90 | 0.0067003 | 0.0016791 | -0.0066994 | -0.0016788
53 | 83 | 1.0552 | 0.67531 | 1.7719e-09 | 0 | 0 | 0 | 0 | 0 | 1 | -90 | 90 | 0.00085522 | 0.00021419 | -0.00085521 | -0.00021435
54 | 81 | 1.084 | 0.69376 | 1.8203e-09 | 0 | 0 | 0 | 0 | 0 | 1 | -90 | 90 | 0.0048674 | 0.0012199 | -0.0048671 | -0.0012199
82 | 98 | 2.702 | 1.7293 | 4.5373e-09 | 0 | 0 | 0 | 0 | 0 | 1 | -90 | 90 | 0.0030236 | 0.00075754 | -0.0030233 | -0.00075779
58 | 60 | 1.8566 | 1.1882 | 3.1177e-09 | 0 | 0 | 0 | 0 | 0 | 1 | -90 | 90 | 0.0020556 | 0.00051494 | -0.0020555 | -0.00051518
58 | 61 | 2.6607 | 1.7028 | 4.468e-09 | 0 | 0 | 0 | 0 | 0 | 1 | -90 | 90 | -0.065801 | -0.016587 | 0.06593 | 0.016669
61 | 63 | 2.1373 | 1.3679 | 3.5892e-09 | 0 | 0 | 0 | 0 | 0 | 1 | -90 | 90 | 0.0023478 | 0.00058814 | -0.0023476 | -0.0005884
61 | 64 | 0.59445 | 0.38045 | 9.9825e-10 | 0 | 0 | 0 | 0 | 0 | 1 | -90 | 90 | -0.068278 | -0.017257 | 0.068308 | 0.017276
64 | 67 | 1.5589 | 0.9977 | 2.6178e-09 | 0 | 0 | 0 | 0 | 0 | 1 | -90 | 90 | -0.071434 | -0.01806 | 0.071523 | 0.018116
64 | 65 | 0.8894 | 0.56922 | 1.4935e-09 | 0 | 0 | 0 | 0 | 0 | 1 | -90 | 90 | 0.003126 | 0.00078334 | -0.0031259 | -0.00078342
67 | 68 | 1.6984 | 1.087 | 2.8521e-09 | 0 | 0 | 0 | 0 | 0 | 1 | -90 | 90 | 0.0048166 | 0.0012071 | -0.0048162 | -0.0012071
67 | 69 | 0.71105 | 0.45507 | 2.3881e-09 | 0 | 0 | 0 | 0 | 0 | 1 | -90 | 90 | -0.076339 | -0.019323 | 0.076385 | 0.019352
65 | 66 | 0.24271 | 0.15534 | 4.0758e-10 | 0 | 0 | 0 | 0 | 0 | 1 | -90 | 90 | 0.0018201 | 0.00045614 | -0.0018201 | -0.00045617
76 | 78 | 1.221 | 0.78142 | 2.0503e-09 | 0 | 0 | 0 | 0 | 0 | 1 | -90 | 90 | 0.0024519 | 0.00061439 | -0.0024518 | -0.00061453
76 | 75 | 1.872 | 1.1981 | 3.1436e-09 | 0 | 0 | 0 | 0 | 0 | 1 | -90 | 90 | 0.0042689 | 0.0010693 | -0.0042685 | -0.0010693
69 | 72 | 1.9971 | 1.2781 | 6.7073e-09 | 0 | 0 | 0 | 0 | 0 | 1 | -90 | 90 | -0.07801 | -0.019759 | 0.078144 | 0.019844
69 | 74 | 0.97843 | 0.6262 | 1.643e-09 | 0 | 0 | 0 | 0 | 0 | 1 | -90 | 90 | 0.0016241 | 0.0004069 | -0.001624 | -0.00040704
72 | 70 | 0.70104 | 0.44867 | 2.3545e-09 | 0 | 0 | 0 | 0 | 0 | 1 | -90 | 90 | -0.078144 | -0.019844 | 0.078191 | 0.019874
75 | 77 | 0.63516 | 0.4065 | 1.0666e-09 | 0 | 0 | 0 | 0 | 0 | 1 | -90 | 90 | 0.0021918 | 0.00054881 | -0.0021918 | -0.00054889
77 | 80 | 2.1976 | 1.4065 | 3.6904e-09 | 0 | 0 | 0 | 0 | 0 | 1 | -90 | 90 | 0.0021918 | 0.00054889 | -0.0021917 | -0.00054916
80 | 84 | 1.2739 | 0.81527 | 2.1392e-09 | 0 | 0 | 0 | 0 | 0 | 1 | -90 | 90 | 0.0021917 | 0.00054916 | -0.0021916 | -0.00054932