## bus_data
BUS_I | BUS_TYPE | Pd | Qd | Gs | Bs | area | Vm | Va | baseKV | zone | Vmax | Vmin
1 | 1 | 0.015288 | 0.0038315 | 0 | 0 | 1 | 0.9934 | -0.12588 | 0.4 | 1 | 1.1 | 0.9
2 | 1 | 0.025037 | 0.0062748 | 0 | 0 | 1 | 0.99329 | -0.12796 | 0.4 | 1 | 1.1 | 0.9
3 | 1 | 0 | 0 | 0 | 0 | 1 | 0.99415 | -0.11139 | 0.4 | 1 | 1.1 | 0.9
4 | 1 | 0.0016048 | 0.0004022 | 0 | 0 | 1 | 0.99328 | -0.12823 | 0.4 | 1 | 1.1 | 0.9
5 | 1 | 0 | 0 | 0 | 0 | 1 | 0.99448 | -0.10499 | 0.4 | 1 | 1.1 | 0.9
6 | 1 | 0 | 0 | 0 | 0 | 1 | 0.99506 | -0.093885 | 0.4 | 1 | 1.1 | 0.9
7 | 1 | 0.0020507 | 0.00051396 | 0 | 0 | 1 | 0.99443 | -0.10592 | 0.4 | 1 | 1.1 | 0.9
26 | 1 | 0 | 0 | 0 | 0 | 1 | 0.99655 | -0.065361 | 0.4 | 1 | 1.1 | 0.9
19 | 1 | 0.008814 | 0.002209 | 0 | 0 | 1 | 0.99413 | -0.11156 | 0.4 | 1 | 1.1 | 0.9
31 | 1 | 0.0083137 | 0.0020836 | 0 | 0 | 1 | 0.9964 | -0.068374 | 0.4 | 1 | 1.1 | 0.9
25 | 1 | 0 | 0 | 0 | 0 | 1 | 0.99675 | -0.061706 | 0.4 | 1 | 1.1 | 0.9
17 | 1 | 0 | 0 | 0 | 0 | 1 | 0.99251 | -0.14256 | 0.4 | 1 | 1.1 | 0.9
8 | 1 | 0.0025929 | 0.00064985 | 0 | 0 | 1 | 0.99882 | -0.022425 | 0.4 | 1 | 1.1 | 0.9
9 | 1 | 0.00099814 | 0.00025016 | 0 | 0 | 1 | 0.9999 | -0.0019477 | 0.4 | 1 | 1.1 | 0.9
10 | 1 | 0 | 0 | 0 | 0 | 1 | 0.99798 | -0.038417 | 0.4 | 1 | 1.1 | 0.9
11 | 3 | 0 | 0 | 0 | 0 | 1 | 1 | 0 | 0.4 | 1 | 1.1 | 0.9
12 | 1 | 0.033608 | 0.0084231 | 0 | 0 | 1 | 0.99673 | -0.062319 | 0.4 | 1 | 1.1 | 0.9
13 | 1 | 0.0028609 | 0.00071701 | 0 | 0 | 1 | 0.99997 | -0.00057693 | 0.4 | 1 | 1.1 | 0.9
14 | 1 | 0.0034973 | 0.0008765 | 0 | 0 | 1 | 0.99849 | -0.028672 | 0.4 | 1 | 1.1 | 0.9
15 | 1 | 0 | 0 | 0 | 0 | 1 | 0.99593 | -0.077552 | 0.4 | 1 | 1.1 | 0.9
24 | 1 | 0.0038793 | 0.00097225 | 0 | 0 | 1 | 0.99828 | -0.032659 | 0.4 | 1 | 1.1 | 0.9
43 | 1 | 0 | 0 | 0 | 0 | 1 | 0.99491 | -0.096962 | 0.4 | 1 | 1.1 | 0.9
80 | 1 | 0.0058651 | 0.0014699 | 0 | 0 | 1 | 0.99506 | -0.094248 | 0.4 | 1 | 1.1 | 0.9
62 | 1 | 0.0044056 | 0.0011041 | 0 | 0 | 1 | 0.99475 | -0.10014 | 0.4 | 1 | 1.1 | 0.9
41 | 1 | 0 | 0 | 0 | 0 | 1 | 0.99346 | -0.12473 | 0.4 | 1 | 1.1 | 0.9
81 | 1 | 0.0033434 | 0.00083794 | 0 | 0 | 1 | 0.99487 | -0.097973 | 0.4 | 1 | 1.1 | 0.9
59 | 1 | 0 | 0 | 0 | 0 | 1 | 0.98174 | -0.35 | 0.4 | 1 | 1.1 | 0.9
60 | 1 | 0.010962 | 0.0027474 | 0 | 0 | 1 | 0.98441 | -0.29827 | 0.4 | 1 | 1.1 | 0.9
61 | 1 | 0.011976 | 0.0030016 | 0 | 0 | 1 | 0.97917 | -0.39997 | 0.4 | 1 | 1.1 | 0.9
79 | 1 | 0.013711 | 0.0034363 | 0 | 0 | 1 | 0.97767 | -0.42942 | 0.4 | 1 | 1.1 | 0.9
16 | 1 | 0.0091472 | 0.0022925 | 0 | 0 | 1 | 0.99148 | -0.16245 | 0.4 | 1 | 1.1 | 0.9
18 | 1 | 0 | 0 | 0 | 0 | 1 | 0.99159 | -0.16035 | 0.4 | 1 | 1.1 | 0.9
21 | 1 | 0 | 0 | 0 | 0 | 1 | 0.99195 | -0.1533 | 0.4 | 1 | 1.1 | 0.9
22 | 1 | 0 | 0 | 0 | 0 | 1 | 0.99166 | -0.15891 | 0.4 | 1 | 1.1 | 0.9
20 | 1 | 0 | 0 | 0 | 0 | 1 | 0.99156 | -0.16076 | 0.4 | 1 | 1.1 | 0.9
28 | 1 | 0.02202 | 0.0055187 | 0 | 0 | 1 | 0.9894 | -0.2023 | 0.4 | 1 | 1.1 | 0.9
23 | 1 | 0.02053 | 0.0051453 | 0 | 0 | 1 | 0.99168 | -0.15851 | 0.4 | 1 | 1.1 | 0.9
29 | 1 | 0.027755 | 0.0069561 | 0 | 0 | 1 | 0.98909 | -0.2083 | 0.4 | 1 | 1.1 | 0.9
30 | 1 | 0.043179 | 0.010822 | 0 | 0 | 1 | 0.9878 | -0.23309 | 0.4 | 1 | 1.1 | 0.9
27 | 1 | 0.0018416 | 0.00046154 | 0 | 0 | 1 | 0.99673 | -0.062079 | 0.4 | 1 | 1.1 | 0.9
55 | 1 | 0 | 0 | 0 | 0 | 1 | 0.98635 | -0.26097 | 0.4 | 1 | 1.1 | 0.9
50 | 1 | 0.035221 | 0.0088272 | 0 | 0 | 1 | 0.9716 | -0.54873 | 0.4 | 1 | 1.1 | 0.9
51 | 1 | 0.025589 | 0.0064132 | 0 | 0 | 1 | 0.97246 | -0.53176 | 0.4 | 1 | 1.1 | 0.9
53 | 1 | 0.010871 | 0.0027246 | 0 | 0 | 1 | 0.97324 | -0.51642 | 0.4 | 1 | 1.1 | 0.9
54 | 1 | 0 | 0 | 0 | 0 | 1 | 0.97437 | -0.49419 | 0.4 | 1 | 1.1 | 0.9
71 | 1 | 0.013893 | 0.0034818 | 0 | 0 | 1 | 0.97627 | -0.45686 | 0.4 | 1 | 1.1 | 0.9
56 | 1 | 0.011781 | 0.0029527 | 0 | 0 | 1 | 0.98511 | -0.28489 | 0.4 | 1 | 1.1 | 0.9
32 | 1 | 0.002875 | 0.00072055 | 0 | 0 | 1 | 0.98774 | -0.23518 | 0.4 | 1 | 1.1 | 0.9
33 | 1 | 0.0029996 | 0.00075176 | 0 | 0 | 1 | 0.98861 | -0.21815 | 0.4 | 1 | 1.1 | 0.9
34 | 1 | 0.010234 | 0.0025649 | 0 | 0 | 1 | 0.98709 | -0.24782 | 0.4 | 1 | 1.1 | 0.9
35 | 1 | 0 | 0 | 0 | 0 | 1 | 0.98893 | -0.21198 | 0.4 | 1 | 1.1 | 0.9
36 | 1 | 0.010666 | 0.002673 | 0 | 0 | 1 | 0.98692 | -0.25109 | 0.4 | 1 | 1.1 | 0.9
37 | 1 | 0.0045292 | 0.0011351 | 0 | 0 | 1 | 0.9876 | -0.2377 | 0.4 | 1 | 1.1 | 0.9
38 | 1 | 0.0024427 | 0.0006122 | 0 | 0 | 1 | 0.99091 | -0.17376 | 0.4 | 1 | 1.1 | 0.9
39 | 1 | 0.013711 | 0.0034363 | 0 | 0 | 1 | 0.98651 | -0.25906 | 0.4 | 1 | 1.1 | 0.9
57 | 1 | 0.0051925 | 0.0013014 | 0 | 0 | 1 | 0.98664 | -0.25646 | 0.4 | 1 | 1.1 | 0.9
44 | 1 | 0 | 0 | 0 | 0 | 1 | 0.99158 | -0.1609 | 0.4 | 1 | 1.1 | 0.9
49 | 1 | 0.0091952 | 0.0023045 | 0 | 0 | 1 | 0.9863 | -0.2631 | 0.4 | 1 | 1.1 | 0.9
78 | 1 | 0.0033771 | 0.00084638 | 0 | 0 | 1 | 0.98541 | -0.2802 | 0.4 | 1 | 1.1 | 0.9
48 | 1 | 0.0038355 | 0.00096128 | 0 | 0 | 1 | 0.99155 | -0.16151 | 0.4 | 1 | 1.1 | 0.9
42 | 1 | 0 | 0 | 0 | 0 | 1 | 0.99191 | -0.15452 | 0.4 | 1 | 1.1 | 0.9
40 | 1 | 0.0069832 | 0.0017501 | 0 | 0 | 1 | 0.9925 | -0.1433 | 0.4 | 1 | 1.1 | 0.9
47 | 1 | 0.0062112 | 0.0015567 | 0 | 0 | 1 | 0.98418 | -0.30416 | 0.4 | 1 | 1.1 | 0.9
72 | 1 | 0 | 0 | 0 | 0 | 1 | 0.98439 | -0.30024 | 0.4 | 1 | 1.1 | 0.9
45 | 1 | 0 | 0 | 0 | 0 | 1 | 0.98408 | -0.30626 | 0.4 | 1 | 1.1 | 0.9
46 | 1 | 0 | 0 | 0 | 0 | 1 | 0.98395 | -0.30874 | 0.4 | 1 | 1.1 | 0.9
58 | 1 | 0.0061417 | 0.0015393 | 0 | 0 | 1 | 0.98385 | -0.31072 | 0.4 | 1 | 1.1 | 0.9
63 | 1 | 0.0041877 | 0.0010495 | 0 | 0 | 1 | 0.99475 | -0.10015 | 0.4 | 1 | 1.1 | 0.9
73 | 1 | 0 | 0 | 0 | 0 | 1 | 0.98465 | -0.29509 | 0.4 | 1 | 1.1 | 0.9
74 | 1 | 0.0038967 | 0.0009766 | 0 | 0 | 1 | 0.98436 | -0.30079 | 0.4 | 1 | 1.1 | 0.9
64 | 1 | 0.012986 | 0.0032546 | 0 | 0 | 1 | 0.98181 | -0.3506 | 0.4 | 1 | 1.1 | 0.9
65 | 1 | 0.0099401 | 0.0024912 | 0 | 0 | 1 | 0.98179 | -0.35098 | 0.4 | 1 | 1.1 | 0.9
66 | 1 | 0 | 0 | 0 | 0 | 1 | 0.9828 | -0.33112 | 0.4 | 1 | 1.1 | 0.9
67 | 1 | 0.016129 | 0.0040423 | 0 | 0 | 1 | 0.98167 | -0.35317 | 0.4 | 1 | 1.1 | 0.9
68 | 1 | 0.0033156 | 0.00083096 | 0 | 0 | 1 | 0.98275 | -0.33204 | 0.4 | 1 | 1.1 | 0.9
69 | 1 | 0.0090569 | 0.0022699 | 0 | 0 | 1 | 0.98292 | -0.3289 | 0.4 | 1 | 1.1 | 0.9
70 | 1 | 0.0012519 | 0.00031376 | 0 | 0 | 1 | 0.98368 | -0.314 | 0.4 | 1 | 1.1 | 0.9
76 | 1 | 0 | 0 | 0 | 0 | 1 | 0.98484 | -0.29143 | 0.4 | 1 | 1.1 | 0.9
75 | 1 | 0.0031134 | 0.00078029 | 0 | 0 | 1 | 0.98463 | -0.2955 | 0.4 | 1 | 1.1 | 0.9
77 | 1 | 0.0037182 | 0.00093187 | 0 | 0 | 1 | 0.98479 | -0.29232 | 0.4 | 1 | 1.1 | 0.9

## generator_data
GEN_BUS | PG | QG | QMAX | QMIN | VG | MBASE | GEN_STATUS | PMAX | PMIN
11 | 0.5435 | 0.13887 | 10 | -10 | 1 | 100 | 1 | 10 | 0

## branch_data
F_BUS | T_BUS | BR_R | BR_X | BR_B | RATE_A | RATE_B | RATE_C | TAP | SHIFT | BR_STATUS | ANGMIN | ANGMAX | P_in | Q_in | P_out | Q_out
1 | 2 | 0.34598 | 0.22143 | 5.8099e-10 | 0 | 0 | 0 | 0 | 0 | 1 | -90 | 90 | 0.026644 | 0.0066785 | -0.026642 | -0.0066769
1 | 3 | 1.5298 | 0.97906 | 2.5689e-09 | 0 | 0 | 0 | 0 | 0 | 1 | -90 | 90 | -0.041932 | -0.01051 | 0.041961 | 0.010528
2 | 4 | 0.75315 | 0.48202 | 1.2647e-09 | 0 | 0 | 0 | 0 | 0 | 1 | -90 | 90 | 0.0016048 | 0.00040209 | -0.0016048 | -0.0004022
3 | 5 | 0.67617 | 0.43275 | 1.1355e-09 | 0 | 0 | 0 | 0 | 0 | 1 | -90 | 90 | -0.041961 | -0.010528 | 0.041974 | 0.010536
5 | 6 | 1.1197 | 0.7166 | 1.8803e-09 | 0 | 0 | 0 | 0 | 0 | 1 | -90 | 90 | -0.044025 | -0.01105 | 0.044048 | 0.011065
5 | 7 | 2.0233 | 1.2949 | 3.3976e-09 | 0 | 0 | 0 | 0 | 0 | 1 | -90 | 90 | 0.0020508 | 0.00051368 | -0.0020507 | -0.00051396
6 | 26 | 0.40971 | 0.26222 | 2.0641e-09 | 0 | 0 | 0 | 0 | 0 | 1 | -90 | 90 | -0.31257 | -0.079552 | 0.313 | 0.079827
6 | 19 | 0.29514 | 0.18889 | 1.4869e-09 | 0 | 0 | 0 | 0 | 0 | 1 | -90 | 90 | 0.26852 | 0.068487 | -0.26829 | -0.068341
26 | 31 | 1.6126 | 1.032 | 2.708e-09 | 0 | 0 | 0 | 0 | 0 | 1 | -90 | 90 | 0.0083149 | 0.0020841 | -0.0083137 | -0.0020836
26 | 25 | 0.051224 | 0.032783 | 2.5806e-10 | 0 | 0 | 0 | 0 | 0 | 1 | -90 | 90 | -0.32131 | -0.081911 | 0.32137 | 0.081948
19 | 17 | 0.53436 | 0.34199 | 2.692e-09 | 0 | 0 | 0 | 0 | 0 | 1 | -90 | 90 | 0.25948 | 0.066132 | -0.25909 | -0.065884
25 | 27 | 0.9016 | 0.57702 | 1.514e-09 | 0 | 0 | 0 | 0 | 0 | 1 | -90 | 90 | 0.0018416 | 0.00046141 | -0.0018416 | -0.00046154
25 | 24 | 0.40535 | 0.25942 | 2.0421e-09 | 0 | 0 | 0 | 0 | 0 | 1 | -90 | 90 | -0.32321 | -0.082409 | 0.32366 | 0.082699
17 | 21 | 0.18458 | 0.11813 | 9.2986e-10 | 0 | 0 | 0 | 0 | 0 | 1 | -90 | 90 | 0.25909 | 0.065884 | -0.25895 | -0.065798
8 | 9 | 0.44536 | 0.28503 | 2.2437e-09 | 0 | 0 | 0 | 0 | 0 | 1 | -90 | 90 | -0.20785 | -0.05288 | 0.20806 | 0.053011
8 | 10 | 0.35158 | 0.22501 | 1.7712e-09 | 0 | 0 | 0 | 0 | 0 | 1 | -90 | 90 | 0.20526 | 0.05223 | -0.2051 | -0.052129
9 | 11 | 0.042206 | 0.027012 | 2.1263e-10 | 0 | 0 | 0 | 0 | 0 | 1 | -90 | 90 | -0.20905 | -0.053261 | 0.20907 | 0.053274
10 | 12 | 0.52438 | 0.33561 | 2.6417e-09 | 0 | 0 | 0 | 0 | 0 | 1 | -90 | 90 | 0.2051 | 0.052129 | -0.20486 | -0.051978
11 | 13 | 0.90383 | 0.57845 | 1.5178e-09 | 0 | 0 | 0 | 0 | 0 | 1 | -90 | 90 | 0.002861 | 0.00071691 | -0.0028609 | -0.00071701
11 | 14 | 0.39245 | 0.25117 | 1.9771e-09 | 0 | 0 | 0 | 0 | 0 | 1 | -90 | 90 | 0.33156 | 0.084883 | -0.3311 | -0.084589
12 | 15 | 0.39957 | 0.25572 | 2.013e-09 | 0 | 0 | 0 | 0 | 0 | 1 | -90 | 90 | 0.17126 | 0.043555 | -0.17113 | -0.043475
14 | 24 | 0.055073 | 0.035247 | 2.7745e-10 | 0 | 0 | 0 | 0 | 0 | 1 | -90 | 90 | 0.32761 | 0.083712 | -0.32754 | -0.083672
15 | 43 | 0.53742 | 0.34395 | 2.7074e-09 | 0 | 0 | 0 | 0 | 0 | 1 | -90 | 90 | 0.16191 | 0.041164 | -0.16176 | -0.041068
15 | 80 | 8.0509 | 5.1526 | 1.352e-08 | 0 | 0 | 0 | 0 | 0 | 1 | -90 | 90 | 0.0092164 | 0.0023108 | -0.0092091 | -0.0023074
43 | 62 | 1.6413 | 1.0504 | 2.7561e-09 | 0 | 0 | 0 | 0 | 0 | 1 | -90 | 90 | 0.0085946 | 0.0021542 | -0.0085933 | -0.0021537
43 | 41 | 0.81036 | 0.51863 | 4.0824e-09 | 0 | 0 | 0 | 0 | 0 | 1 | -90 | 90 | 0.15317 | 0.038913 | -0.15296 | -0.038783
80 | 81 | 4.9422 | 3.163 | 8.2992e-09 | 0 | 0 | 0 | 0 | 0 | 1 | -90 | 90 | 0.003344 | 0.0008375 | -0.0033434 | -0.00083794
62 | 63 | 0.0062682 | 0.0040117 | 1.0526e-11 | 0 | 0 | 0 | 0 | 0 | 1 | -90 | 90 | 0.0041877 | 0.0010495 | -0.0041877 | -0.0010495
41 | 40 | 0.54048 | 0.34591 | 2.7229e-09 | 0 | 0 | 0 | 0 | 0 | 1 | -90 | 90 | 0.15296 | 0.038783 | -0.15283 | -0.038696
59 | 60 | 2.0141 | 1.289 | 3.3822e-09 | 0 | 0 | 0 | 0 | 0 | 1 | -90 | 90 | -0.11206 | -0.028394 | 0.11234 | 0.028573
59 | 61 | 1.9353 | 1.2386 | 3.2498e-09 | 0 | 0 | 0 | 0 | 0 | 1 | -90 | 90 | 0.11206 | 0.028394 | -0.11179 | -0.028223
60 | 56 | 0.47576 | 0.30448 | 7.9892e-10 | 0 | 0 | 0 | 0 | 0 | 1 | -90 | 90 | -0.1233 | -0.03132 | 0.12338 | 0.031371
61 | 79 | 1.2728 | 0.8146 | 2.1374e-09 | 0 | 0 | 0 | 0 | 0 | 1 | -90 | 90 | 0.099816 | 0.025221 | -0.099675 | -0.025132
79 | 71 | 1.3717 | 0.87786 | 2.3034e-09 | 0 | 0 | 0 | 0 | 0 | 1 | -90 | 90 | 0.085964 | 0.021695 | -0.085851 | -0.021623
16 | 18 | 1.0106 | 0.64679 | 1.6971e-09 | 0 | 0 | 0 | 0 | 0 | 1 | -90 | 90 | -0.0091472 | -0.0022925 | 0.0091481 | 0.0022929
18 | 22 | 0.69383 | 0.44405 | 1.1651e-09 | 0 | 0 | 0 | 0 | 0 | 1 | -90 | 90 | -0.0091481 | -0.0022929 | 0.0091488 | 0.0022932
21 | 23 | 0.77386 | 0.49527 | 1.2995e-09 | 0 | 0 | 0 | 0 | 0 | 1 | -90 | 90 | 0.029686 | 0.0074432 | -0.029679 | -0.0074386
21 | 20 | 0.14487 | 0.092715 | 7.2982e-10 | 0 | 0 | 0 | 0 | 0 | 1 | -90 | 90 | 0.22927 | 0.058355 | -0.22919 | -0.058303
22 | 23 | 0.19287 | 0.12344 | 3.2388e-10 | 0 | 0 | 0 | 0 | 0 | 1 | -90 | 90 | -0.0091488 | -0.0022932 | 0.0091489 | 0.0022933
20 | 28 | 0.80489 | 0.51513 | 4.0549e-09 | 0 | 0 | 0 | 0 | 0 | 1 | -90 | 90 | 0.22919 | 0.058303 | -0.22873 | -0.05801
28 | 29 | 0.94828 | 0.6069 | 1.5924e-09 | 0 | 0 | 0 | 0 | 0 | 1 | -90 | 90 | 0.027763 | 0.006961 | -0.027755 | -0.0069561
28 | 30 | 0.76118 | 0.48715 | 3.8347e-09 | 0 | 0 | 0 | 0 | 0 | 1 | -90 | 90 | 0.17895 | 0.04553 | -0.17868 | -0.045361
30 | 55 | 0.90864 | 0.58153 | 4.5776e-09 | 0 | 0 | 0 | 0 | 0 | 1 | -90 | 90 | 0.1355 | 0.034539 | -0.13532 | -0.034423
55 | 56 | 0.77735 | 0.4975 | 2.6108e-09 | 0 | 0 | 0 | 0 | 0 | 1 | -90 | 90 | 0.13532 | 0.034423 | -0.13516 | -0.034324
50 | 51 | 2.041 | 1.3062 | 3.4274e-09 | 0 | 0 | 0 | 0 | 0 | 1 | -90 | 90 | -0.035221 | -0.0088272 | 0.035249 | 0.0088451
51 | 53 | 1.0698 | 0.68467 | 1.7965e-09 | 0 | 0 | 0 | 0 | 0 | 1 | -90 | 90 | -0.060838 | -0.015258 | 0.060883 | 0.015287
53 | 54 | 1.3184 | 0.84377 | 2.2139e-09 | 0 | 0 | 0 | 0 | 0 | 1 | -90 | 90 | -0.071754 | -0.018011 | 0.07183 | 0.01806
54 | 71 | 2.2203 | 1.421 | 3.7285e-09 | 0 | 0 | 0 | 0 | 0 | 1 | -90 | 90 | -0.07183 | -0.01806 | 0.071959 | 0.018142
32 | 33 | 1.5967 | 1.0219 | 2.6812e-09 | 0 | 0 | 0 | 0 | 0 | 1 | -90 | 90 | -0.046723 | -0.011725 | 0.046761 | 0.011749
32 | 34 | 1.2612 | 0.8072 | 2.118e-09 | 0 | 0 | 0 | 0 | 0 | 1 | -90 | 90 | 0.043848 | 0.011005 | -0.043821 | -0.010988
33 | 35 | 0.54412 | 0.34824 | 9.1373e-10 | 0 | 0 | 0 | 0 | 0 | 1 | -90 | 90 | -0.04976 | -0.012501 | 0.049775 | 0.01251
34 | 36 | 0.42517 | 0.27211 | 7.1397e-10 | 0 | 0 | 0 | 0 | 0 | 1 | -90 | 90 | 0.033587 | 0.0084233 | -0.033582 | -0.00842
35 | 37 | 1.2669 | 0.81083 | 2.1275e-09 | 0 | 0 | 0 | 0 | 0 | 1 | -90 | 90 | 0.089324 | 0.022564 | -0.089214 | -0.022494
35 | 38 | 1.2118 | 0.77558 | 2.035e-09 | 0 | 0 | 0 | 0 | 0 | 1 | -90 | 90 | -0.1391 | -0.035075 | 0.13935 | 0.035238
36 | 39 | 1.5182 | 0.97162 | 2.5494e-09 | 0 | 0 | 0 | 0 | 0 | 1 | -90 | 90 | 0.022917 | 0.005747 | -0.022908 | -0.0057416
37 | 57 | 0.97142 | 0.62171 | 1.6313e-09 | 0 | 0 | 0 | 0 | 0 | 1 | -90 | 90 | 0.084685 | 0.021359 | -0.084609 | -0.021311
38 | 44 | 0.40171 | 0.2571 | 1.3492e-09 | 0 | 0 | 0 | 0 | 0 | 1 | -90 | 90 | -0.1418 | -0.03585 | 0.14188 | 0.035906
39 | 49 | 1.9159 | 1.2262 | 3.2174e-09 | 0 | 0 | 0 | 0 | 0 | 1 | -90 | 90 | 0.0091969 | 0.0023053 | -0.0091952 | -0.0023045
57 | 78 | 1.3075 | 0.83678 | 2.1956e-09 | 0 | 0 | 0 | 0 | 0 | 1 | -90 | 90 | 0.079417 | 0.020009 | -0.079327 | -0.019952
44 | 48 | 0.70047 | 0.4483 | 1.1763e-09 | 0 | 0 | 0 | 0 | 0 | 1 | -90 | 90 | 0.0038357 | 0.00096123 | -0.0038355 | -0.00096128
44 | 42 | 0.19406 | 0.1242 | 9.7765e-10 | 0 | 0 | 0 | 0 | 0 | 1 | -90 | 90 | -0.14572 | -0.036867 | 0.14576 | 0.036896
78 | 76 | 0.64445 | 0.41245 | 1.0822e-09 | 0 | 0 | 0 | 0 | 0 | 1 | -90 | 90 | 0.07595 | 0.019105 | -0.075909 | -0.01908
42 | 40 | 0.34198 | 0.21886 | 1.7228e-09 | 0 | 0 | 0 | 0 | 0 | 1 | -90 | 90 | -0.14576 | -0.036896 | 0.14584 | 0.036946
47 | 72 | 1.3762 | 0.88079 | 2.3111e-09 | 0 | 0 | 0 | 0 | 0 | 1 | -90 | 90 | -0.012355 | -0.0030964 | 0.012357 | 0.0030976
47 | 45 | 1.4833 | 0.94929 | 2.4908e-09 | 0 | 0 | 0 | 0 | 0 | 1 | -90 | 90 | 0.0061436 | 0.0015397 | -0.006143 | -0.0015396
72 | 73 | 1.3761 | 0.8807 | 2.3108e-09 | 0 | 0 | 0 | 0 | 0 | 1 | -90 | 90 | -0.016254 | -0.0040742 | 0.016258 | 0.0040765
72 | 74 | 0.61391 | 0.3929 | 1.0309e-09 | 0 | 0 | 0 | 0 | 0 | 1 | -90 | 90 | 0.0038968 | 0.00097656 | -0.0038967 | -0.0009766
45 | 46 | 1.756 | 1.1239 | 2.9488e-09 | 0 | 0 | 0 | 0 | 0 | 1 | -90 | 90 | 0.006143 | 0.0015396 | -0.0061423 | -0.0015394
46 | 58 | 1.3973 | 0.89427 | 2.3464e-09 | 0 | 0 | 0 | 0 | 0 | 1 | -90 | 90 | 0.0061423 | 0.0015394 | -0.0061417 | -0.0015393
73 | 75 | 0.56687 | 0.3628 | 9.5194e-10 | 0 | 0 | 0 | 0 | 0 | 1 | -90 | 90 | 0.0031134 | 0.00078023 | -0.0031134 | -0.00078029
73 | 76 | 0.82297 | 0.5267 | 1.382e-09 | 0 | 0 | 0 | 0 | 0 | 1 | -90 | 90 | -0.019371 | -0.0048568 | 0.019375 | 0.0048588
64 | 65 | 0.062316 | 0.039882 | 1.0465e-10 | 0 | 0 | 0 | 0 | 0 | 1 | -90 | 90 | 0.026071 | 0.0065348 | -0.026071 | -0.0065345
64 | 66 | 2.1577 | 1.3809 | 3.6234e-09 | 0 | 0 | 0 | 0 | 0 | 1 | -90 | 90 | -0.039057 | -0.0097894 | 0.039093 | 0.0098122
65 | 67 | 0.58522 | 0.37454 | 9.8275e-10 | 0 | 0 | 0 | 0 | 0 | 1 | -90 | 90 | 0.016131 | 0.0040433 | -0.016129 | -0.0040423
66 | 68 | 1.1954 | 0.76505 | 2.0074e-09 | 0 | 0 | 0 | 0 | 0 | 1 | -90 | 90 | 0.0033157 | 0.00083086 | -0.0033156 | -0.00083096
66 | 69 | 0.22686 | 0.14519 | 3.8095e-10 | 0 | 0 | 0 | 0 | 0 | 1 | -90 | 90 | -0.042409 | -0.010643 | 0.042414 | 0.010646
69 | 70 | 1.2555 | 0.80354 | 2.1084e-09 | 0 | 0 | 0 | 0 | 0 | 1 | -90 | 90 | -0.05147 | -0.012916 | 0.051507 | 0.012939
70 | 76 | 1.8607 | 1.1908 | 3.1246e-09 | 0 | 0 | 0 | 0 | 0 | 1 | -90 | 90 | -0.052759 | -0.013253 | 0.052816 | 0.013289
76 | 77 | 1.0395 | 0.6653 | 1.7457e-09 | 0 | 0 | 0 | 0 | 0 | 1 | -90 | 90 | 0.0037184 | 0.0009318 | -0.0037182 | -0.00093187