## bus_data
BUS_I | BUS_TYPE | Pd | Qd | Gs | Bs | area | Vm | Va | baseKV | zone | Vmax | Vmin
1 | 1 | 0.034608 | 0.0086735 | 0 | 0 | 1 | 0.99293 | -0.13528 | 0.4 | 1 | 1.1 | 0.9
2 | 1 | 0.0086952 | 0.0021792 | 0 | 0 | 1 | 0.9928 | -0.13782 | 0.4 | 1 | 1.1 | 0.9
3 | 1 | 0 | 0 | 0 | 0 | 1 | 0.994 | -0.11467 | 0.4 | 1 | 1.1 | 0.9
4 | 1 | 0.023513 | 0.005893 | 0 | 0 | 1 | 0.99242 | -0.14504 | 0.4 | 1 | 1.1 | 0.9
5 | 1 | 0.016846 | 0.0042221 | 0 | 0 | 1 | 0.99454 | -0.10436 | 0.4 | 1 | 1.1 | 0.9
24 | 1 | 0.019069 | 0.004779 | 0 | 0 | 1 | 0.9924 | -0.14537 | 0.4 | 1 | 1.1 | 0.9
25 | 1 | 0.012948 | 0.003245 | 0 | 0 | 1 | 0.99462 | -0.10278 | 0.4 | 1 | 1.1 | 0.9
6 | 1 | 0 | 0 | 0 | 0 | 1 | 0.98956 | -0.20016 | 0.4 | 1 | 1.1 | 0.9
21 | 1 | 0.0092614 | 0.0023211 | 0 | 0 | 1 | 0.99139 | -0.16486 | 0.4 | 1 | 1.1 | 0.9
19 | 1 | 0.026892 | 0.0067398 | 0 | 0 | 1 | 0.98527 | -0.28341 | 0.4 | 1 | 1.1 | 0.9
7 | 1 | 0 | 0 | 0 | 0 | 1 | 0.99616 | -0.073189 | 0.4 | 1 | 1.1 | 0.9
23 | 1 | 0.045835 | 0.011487 | 0 | 0 | 1 | 0.99817 | -0.03488 | 0.4 | 1 | 1.1 | 0.9
17 | 1 | 0.022963 | 0.0057551 | 0 | 0 | 1 | 0.98461 | -0.29628 | 0.4 | 1 | 1.1 | 0.9
22 | 1 | 0.019893 | 0.0049855 | 0 | 0 | 1 | 0.99947 | -0.010127 | 0.4 | 1 | 1.1 | 0.9
14 | 1 | 0.030292 | 0.0075919 | 0 | 0 | 1 | 0.98335 | -0.32084 | 0.4 | 1 | 1.1 | 0.9
15 | 1 | 0.016575 | 0.0041541 | 0 | 0 | 1 | 0.98353 | -0.3173 | 0.4 | 1 | 1.1 | 0.9
10 | 1 | 0.011593 | 0.0029054 | 0 | 0 | 1 | 0.99746 | -0.048889 | 0.4 | 1 | 1.1 | 0.9
11 | 1 | 0.010643 | 0.0026675 | 0 | 0 | 1 | 0.99753 | -0.047471 | 0.4 | 1 | 1.1 | 0.9
12 | 1 | 0.069013 | 0.017296 | 0 | 0 | 1 | 0.9978 | -0.042222 | 0.4 | 1 | 1.1 | 0.9
13 | 1 | 0.020807 | 0.0052146 | 0 | 0 | 1 | 0.99852 | -0.028425 | 0.4 | 1 | 1.1 | 0.9
18 | 1 | 0.013698 | 0.003433 | 0 | 0 | 1 | 0.99942 | -0.01108 | 0.4 | 1 | 1.1 | 0.9
20 | 3 | 0.018762 | 0.0047021 | 0 | 0 | 1 | 1 | 0 | 0.4 | 1 | 1.1 | 0.9
16 | 1 | 0.024548 | 0.0061524 | 0 | 0 | 1 | 0.98411 | -0.30605 | 0.4 | 1 | 1.1 | 0.9

## generator_data
GEN_BUS | PG | QG | QMAX | QMIN | VG | MBASE | GEN_STATUS | PMAX | PMIN
20 | 0.45935 | 0.11625 | 10 | -10 | 1 | 100 | 1 | 10 | 0

## branch_data
F_BUS | T_BUS | BR_R | BR_X | BR_B | RATE_A | RATE_B | RATE_C | TAP | SHIFT | BR_STATUS | ANGMIN | ANGMAX | P_in | Q_in | P_out | Q_out
1 | 2 | 0.061826 | 0.039569 | 3.1147e-10 | 0 | 0 | 0 | 0 | 0 | 1 | -90 | 90 | 0.18283 | 0.046217 | -0.18281 | -0.046203
1 | 3 | 0.42121 | 0.26957 | 2.122e-09 | 0 | 0 | 0 | 0 | 0 | 1 | -90 | 90 | -0.21744 | -0.05489 | 0.21765 | 0.055028
2 | 4 | 0.18396 | 0.11774 | 9.2677e-10 | 0 | 0 | 0 | 0 | 0 | 1 | -90 | 90 | 0.17411 | 0.044023 | -0.17405 | -0.043985
3 | 5 | 0.21126 | 0.13521 | 1.0643e-09 | 0 | 0 | 0 | 0 | 0 | 1 | -90 | 90 | -0.21765 | -0.055028 | 0.21776 | 0.055097
4 | 24 | 0.00992 | 0.0063488 | 3.3317e-11 | 0 | 0 | 0 | 0 | 0 | 1 | -90 | 90 | 0.15054 | 0.038092 | -0.15054 | -0.03809
5 | 25 | 0.02992 | 0.019149 | 1.5073e-10 | 0 | 0 | 0 | 0 | 0 | 1 | -90 | 90 | -0.23461 | -0.059319 | 0.23462 | 0.05933
24 | 21 | 0.65824 | 0.42127 | 1.1054e-09 | 0 | 0 | 0 | 0 | 0 | 1 | -90 | 90 | 0.13147 | 0.033311 | -0.13134 | -0.033233
25 | 7 | 0.5338 | 0.34163 | 2.6892e-09 | 0 | 0 | 0 | 0 | 0 | 1 | -90 | 90 | -0.24757 | -0.062575 | 0.24792 | 0.0628
6 | 21 | 1.2803 | 0.81937 | 2.1499e-09 | 0 | 0 | 0 | 0 | 0 | 1 | -90 | 90 | -0.12188 | -0.03078 | 0.12208 | 0.030912
6 | 19 | 2.9998 | 1.9199 | 5.0375e-09 | 0 | 0 | 0 | 0 | 0 | 1 | -90 | 90 | 0.12188 | 0.03078 | -0.12139 | -0.030471
19 | 17 | 0.59307 | 0.37957 | 9.9593e-10 | 0 | 0 | 0 | 0 | 0 | 1 | -90 | 90 | 0.0945 | 0.023731 | -0.094442 | -0.023694
7 | 23 | 0.69348 | 0.44383 | 3.4936e-09 | 0 | 0 | 0 | 0 | 0 | 1 | -90 | 90 | -0.24792 | -0.0628 | 0.24838 | 0.063092
23 | 22 | 0.379 | 0.24256 | 1.9093e-09 | 0 | 0 | 0 | 0 | 0 | 1 | -90 | 90 | -0.29421 | -0.074579 | 0.29457 | 0.074803
17 | 16 | 0.59406 | 0.3802 | 9.9758e-10 | 0 | 0 | 0 | 0 | 0 | 1 | -90 | 90 | 0.071479 | 0.017939 | -0.071445 | -0.017918
22 | 20 | 0.14544 | 0.093083 | 7.3271e-10 | 0 | 0 | 0 | 0 | 0 | 1 | -90 | 90 | -0.31446 | -0.079789 | 0.31461 | 0.079887
14 | 15 | 0.50627 | 0.32401 | 8.5017e-10 | 0 | 0 | 0 | 0 | 0 | 1 | -90 | 90 | -0.030292 | -0.007592 | 0.030297 | 0.0075952
15 | 16 | 1.0419 | 0.66683 | 1.7497e-09 | 0 | 0 | 0 | 0 | 0 | 1 | -90 | 90 | -0.046872 | -0.011749 | 0.046897 | 0.011765
10 | 11 | 0.5456 | 0.34918 | 9.1621e-10 | 0 | 0 | 0 | 0 | 0 | 1 | -90 | 90 | -0.011593 | -0.0029054 | 0.011593 | 0.0029058
11 | 12 | 1.0532 | 0.67403 | 1.7686e-09 | 0 | 0 | 0 | 0 | 0 | 1 | -90 | 90 | -0.022237 | -0.0055733 | 0.022242 | 0.0055767
12 | 13 | 0.67524 | 0.43215 | 1.1339e-09 | 0 | 0 | 0 | 0 | 0 | 1 | -90 | 90 | -0.091256 | -0.022873 | 0.091316 | 0.022911
13 | 18 | 0.69237 | 0.44312 | 1.1627e-09 | 0 | 0 | 0 | 0 | 0 | 1 | -90 | 90 | -0.11212 | -0.028126 | 0.11222 | 0.028185
18 | 20 | 0.39471 | 0.25261 | 6.6282e-10 | 0 | 0 | 0 | 0 | 0 | 1 | -90 | 90 | -0.12591 | -0.031618 | 0.12598 | 0.031661