## bus_data
BUS_I | BUS_TYPE | Pd | Qd | Gs | Bs | area | Vm | Va | baseKV | zone | Vmax | Vmin
1 | 1 | 0.026165 | 0.0065577 | 0 | 0 | 1 | 0.99197 | -0.1542 | 0.4 | 1 | 1.1 | 0.9
2 | 1 | 0.035886 | 0.0089939 | 0 | 0 | 1 | 0.9925 | -0.14395 | 0.4 | 1 | 1.1 | 0.9
3 | 1 | 0 | 0 | 0 | 0 | 1 | 0.99075 | -0.17778 | 0.4 | 1 | 1.1 | 0.9
4 | 1 | 0.014385 | 0.0036051 | 0 | 0 | 1 | 0.99314 | -0.13176 | 0.4 | 1 | 1.1 | 0.9
5 | 1 | 0 | 0 | 0 | 0 | 1 | 0.98985 | -0.19529 | 0.4 | 1 | 1.1 | 0.9
10 | 1 | 0.02011 | 0.0050401 | 0 | 0 | 1 | 0.99362 | -0.12236 | 0.4 | 1 | 1.1 | 0.9
20 | 1 | 0.0093118 | 0.0023337 | 0 | 0 | 1 | 0.98759 | -0.2392 | 0.4 | 1 | 1.1 | 0.9
7 | 1 | 0 | 0 | 0 | 0 | 1 | 0.99836 | -0.031437 | 0.4 | 1 | 1.1 | 0.9
12 | 3 | 0.020078 | 0.0050319 | 0 | 0 | 1 | 1 | 0 | 0.4 | 1 | 1.1 | 0.9
13 | 1 | 0.037967 | 0.0095153 | 0 | 0 | 1 | 0.99693 | -0.058788 | 0.4 | 1 | 1.1 | 0.9
11 | 1 | 0.049007 | 0.012282 | 0 | 0 | 1 | 0.9948 | -0.099648 | 0.4 | 1 | 1.1 | 0.9
8 | 1 | 0 | 0 | 0 | 0 | 1 | 0.99423 | -0.11091 | 0.4 | 1 | 1.1 | 0.9
9 | 1 | 0 | 0 | 0 | 0 | 1 | 0.99621 | -0.072789 | 0.4 | 1 | 1.1 | 0.9
24 | 1 | 0.01527 | 0.0038269 | 0 | 0 | 1 | 0.99306 | -0.13355 | 0.4 | 1 | 1.1 | 0.9
23 | 1 | 0.044348 | 0.011115 | 0 | 0 | 1 | 0.99678 | -0.061825 | 0.4 | 1 | 1.1 | 0.9
21 | 1 | 0.015585 | 0.0039059 | 0 | 0 | 1 | 0.9873 | -0.24474 | 0.4 | 1 | 1.1 | 0.9
18 | 1 | 0.02449 | 0.0061379 | 0 | 0 | 1 | 0.9975 | -0.048093 | 0.4 | 1 | 1.1 | 0.9
16 | 1 | 0.057457 | 0.0144 | 0 | 0 | 1 | 0.99764 | -0.045352 | 0.4 | 1 | 1.1 | 0.9
19 | 1 | 0.036928 | 0.0092551 | 0 | 0 | 1 | 0.99981 | -0.0037067 | 0.4 | 1 | 1.1 | 0.9
17 | 1 | 0.051533 | 0.012915 | 0 | 0 | 1 | 0.99953 | -0.0090118 | 0.4 | 1 | 1.1 | 0.9
14 | 1 | 0.053253 | 0.013347 | 0 | 0 | 1 | 0.99871 | -0.024693 | 0.4 | 1 | 1.1 | 0.9
15 | 1 | 0.054901 | 0.013759 | 0 | 0 | 1 | 0.9995 | -0.0096852 | 0.4 | 1 | 1.1 | 0.9
22 | 1 | 0.017592 | 0.0044091 | 0 | 0 | 1 | 0.98726 | -0.24559 | 0.4 | 1 | 1.1 | 0.9

## generator_data
GEN_BUS | PG | QG | QMAX | QMIN | VG | MBASE | GEN_STATUS | PMAX | PMIN
12 | 0.58628 | 0.14772 | 10 | -10 | 1 | 100 | 1 | 10 | 0

## branch_data
F_BUS | T_BUS | BR_R | BR_X | BR_B | RATE_A | RATE_B | RATE_C | TAP | SHIFT | BR_STATUS | ANGMIN | ANGMAX | P_in | Q_in | P_out | Q_out
1 | 2 | 0.65829 | 0.42131 | 1.1054e-09 | 0 | 0 | 0 | 0 | 0 | 1 | -90 | 90 | -0.068836 | -0.017321 | 0.06887 | 0.017343
1 | 3 | 2.4455 | 1.5651 | 4.1067e-09 | 0 | 0 | 0 | 0 | 0 | 1 | -90 | 90 | 0.042671 | 0.010764 | -0.042623 | -0.010733
2 | 4 | 0.51529 | 0.32978 | 8.653e-10 | 0 | 0 | 0 | 0 | 0 | 1 | -90 | 90 | -0.10476 | -0.026337 | 0.10482 | 0.026376
3 | 5 | 1.8112 | 1.1591 | 3.0414e-09 | 0 | 0 | 0 | 0 | 0 | 1 | -90 | 90 | 0.042623 | 0.010733 | -0.042587 | -0.010711
4 | 10 | 0.34967 | 0.22379 | 5.8719e-10 | 0 | 0 | 0 | 0 | 0 | 1 | -90 | 90 | -0.1192 | -0.029981 | 0.11926 | 0.030015
5 | 20 | 4.5281 | 2.898 | 7.6039e-09 | 0 | 0 | 0 | 0 | 0 | 1 | -90 | 90 | 0.042587 | 0.010711 | -0.042498 | -0.010655
10 | 11 | 0.72373 | 0.46319 | 1.2153e-09 | 0 | 0 | 0 | 0 | 0 | 1 | -90 | 90 | -0.13937 | -0.035055 | 0.13952 | 0.035152
20 | 21 | 0.72981 | 0.46708 | 1.2255e-09 | 0 | 0 | 0 | 0 | 0 | 1 | -90 | 90 | 0.033186 | 0.0083209 | -0.033178 | -0.0083154
7 | 12 | 0.49251 | 0.31521 | 2.4812e-09 | 0 | 0 | 0 | 0 | 0 | 1 | -90 | 90 | -0.28691 | -0.072402 | 0.28735 | 0.072679
7 | 13 | 1.2503 | 0.80017 | 2.0995e-09 | 0 | 0 | 0 | 0 | 0 | 1 | -90 | 90 | 0.097773 | 0.024574 | -0.097645 | -0.024492
7 | 11 | 1.6148 | 1.0335 | 5.4233e-09 | 0 | 0 | 0 | 0 | 0 | 1 | -90 | 90 | 0.18914 | 0.047828 | -0.18852 | -0.047434
12 | 19 | 0.059633 | 0.038165 | 3.0042e-10 | 0 | 0 | 0 | 0 | 0 | 1 | -90 | 90 | 0.27886 | 0.070004 | -0.27881 | -0.069973
13 | 23 | 0.2269 | 0.14521 | 3.8102e-10 | 0 | 0 | 0 | 0 | 0 | 1 | -90 | 90 | 0.059679 | 0.014977 | -0.05967 | -0.014972
8 | 9 | 11.0806 | 7.0916 | 1.8607e-08 | 0 | 0 | 0 | 0 | 0 | 1 | -90 | 90 | -0.015286 | -0.0038364 | 0.015314 | 0.0038524
8 | 24 | 6.5614 | 4.1993 | 1.1018e-08 | 0 | 0 | 0 | 0 | 0 | 1 | -90 | 90 | 0.015286 | 0.0038364 | -0.01527 | -0.0038269
9 | 23 | 3.1942 | 2.0443 | 5.3639e-09 | 0 | 0 | 0 | 0 | 0 | 1 | -90 | 90 | -0.015314 | -0.0038524 | 0.015322 | 0.003857
21 | 22 | 0.21093 | 0.135 | 3.5422e-10 | 0 | 0 | 0 | 0 | 0 | 1 | -90 | 90 | 0.017593 | 0.0044095 | -0.017592 | -0.0044091
18 | 16 | 0.49916 | 0.31946 | 8.3822e-10 | 0 | 0 | 0 | 0 | 0 | 1 | -90 | 90 | -0.02449 | -0.0061379 | 0.024494 | 0.0061398
16 | 14 | 1.1259 | 0.72059 | 1.8907e-09 | 0 | 0 | 0 | 0 | 0 | 1 | -90 | 90 | -0.08195 | -0.02054 | 0.082031 | 0.020591
19 | 17 | 0.098346 | 0.062941 | 4.9545e-10 | 0 | 0 | 0 | 0 | 0 | 1 | -90 | 90 | 0.24188 | 0.060718 | -0.24182 | -0.060679
17 | 15 | 0.015863 | 0.010152 | 5.3277e-11 | 0 | 0 | 0 | 0 | 0 | 1 | -90 | 90 | 0.19029 | 0.047763 | -0.19028 | -0.047759
14 | 15 | 0.49667 | 0.31787 | 8.3404e-10 | 0 | 0 | 0 | 0 | 0 | 1 | -90 | 90 | -0.13528 | -0.033938 | 0.13538 | 0.034