## bus_data
BUS_I | BUS_TYPE | Pd | Qd | Gs | Bs | area | Vm | Va | baseKV | zone | Vmax | Vmin
1 | 1 | 0.022874 | 0.0057328 | 0 | 0 | 1 | 0.9712 | -0.55475 | 0.4 | 1 | 1.1 | 0.9
2 | 1 | 0.023695 | 0.0059386 | 0 | 0 | 1 | 0.97094 | -0.56001 | 0.4 | 1 | 1.1 | 0.9
3 | 1 | 0 | 0 | 0 | 0 | 1 | 0.97185 | -0.54194 | 0.4 | 1 | 1.1 | 0.9
4 | 1 | 0.0059938 | 0.0015022 | 0 | 0 | 1 | 0.97169 | -0.54512 | 0.4 | 1 | 1.1 | 0.9
9 | 1 | 0 | 0 | 0 | 0 | 1 | 0.97865 | -0.40858 | 0.4 | 1 | 1.1 | 0.9
65 | 1 | 0.013743 | 0.0034442 | 0 | 0 | 1 | 0.97162 | -0.54661 | 0.4 | 1 | 1.1 | 0.9
5 | 1 | 0 | 0 | 0 | 0 | 1 | 0.99486 | -0.098101 | 0.4 | 1 | 1.1 | 0.9
68 | 1 | 0.029206 | 0.0073198 | 0 | 0 | 1 | 0.99424 | -0.11 | 0.4 | 1 | 1.1 | 0.9
10 | 1 | 0 | 0 | 0 | 0 | 1 | 0.99616 | -0.072978 | 0.4 | 1 | 1.1 | 0.9
6 | 1 | 0 | 0 | 0 | 0 | 1 | 0.99529 | -0.08945 | 0.4 | 1 | 1.1 | 0.9
11 | 1 | 0 | 0 | 0 | 0 | 1 | 0.9955 | -0.085516 | 0.4 | 1 | 1.1 | 0.9
33 | 1 | 0.0016284 | 0.00040812 | 0 | 0 | 1 | 0.99297 | -0.13325 | 0.4 | 1 | 1.1 | 0.9
20 | 1 | 0 | 0 | 0 | 0 | 1 | 0.97858 | -0.40989 | 0.4 | 1 | 1.1 | 0.9
31 | 1 | 0.0086529 | 0.0021686 | 0 | 0 | 1 | 0.98253 | -0.33323 | 0.4 | 1 | 1.1 | 0.9
26 | 1 | 0 | 0 | 0 | 0 | 1 | 0.99697 | -0.057731 | 0.4 | 1 | 1.1 | 0.9
19 | 1 | 0 | 0 | 0 | 0 | 1 | 0.98552 | -0.2757 | 0.4 | 1 | 1.1 | 0.9
67 | 1 | 0.0013247 | 0.000332 | 0 | 0 | 1 | 0.98545 | -0.27698 | 0.4 | 1 | 1.1 | 0.9
17 | 1 | 0 | 0 | 0 | 0 | 1 | 0.98558 | -0.27455 | 0.4 | 1 | 1.1 | 0.9
14 | 1 | 0 | 0 | 0 | 0 | 1 | 0.98568 | -0.27254 | 0.4 | 1 | 1.1 | 0.9
16 | 1 | 0.00038387 | 9.6207e-05 | 0 | 0 | 1 | 0.98563 | -0.27355 | 0.4 | 1 | 1.1 | 0.9
18 | 1 | 0 | 0 | 0 | 0 | 1 | 0.98593 | -0.26772 | 0.4 | 1 | 1.1 | 0.9
12 | 1 | 0.00064318 | 0.0001612 | 0 | 0 | 1 | 0.98561 | -0.27388 | 0.4 | 1 | 1.1 | 0.9
28 | 1 | 0.00039855 | 9.9886e-05 | 0 | 0 | 1 | 0.98941 | -0.2011 | 0.4 | 1 | 1.1 | 0.9
35 | 1 | 0.00038714 | 9.7025e-05 | 0 | 0 | 1 | 0.97858 | -0.4099 | 0.4 | 1 | 1.1 | 0.9
34 | 1 | 0.00029531 | 7.4013e-05 | 0 | 0 | 1 | 0.97858 | -0.40989 | 0.4 | 1 | 1.1 | 0.9
22 | 1 | 0 | 0 | 0 | 0 | 1 | 0.99278 | -0.13837 | 0.4 | 1 | 1.1 | 0.9
38 | 1 | 0 | 0 | 0 | 0 | 1 | 0.9923 | -0.1476 | 0.4 | 1 | 1.1 | 0.9
51 | 1 | 0.006952 | 0.0017423 | 0 | 0 | 1 | 0.99384 | -0.11793 | 0.4 | 1 | 1.1 | 0.9
32 | 1 | 0.00070645 | 0.00017705 | 0 | 0 | 1 | 0.99242 | -0.14384 | 0.4 | 1 | 1.1 | 0.9
39 | 1 | 0 | 0 | 0 | 0 | 1 | 0.98956 | -0.2008 | 0.4 | 1 | 1.1 | 0.9
40 | 1 | 0.0132 | 0.0033084 | 0 | 0 | 1 | 0.98846 | -0.22218 | 0.4 | 1 | 1.1 | 0.9
37 | 1 | 0.028711 | 0.0071957 | 0 | 0 | 1 | 0.991 | -0.17293 | 0.4 | 1 | 1.1 | 0.9
55 | 1 | 0.020964 | 0.0052541 | 0 | 0 | 1 | 0.99716 | -0.054131 | 0.4 | 1 | 1.1 | 0.9
46 | 1 | 0.0046894 | 0.0011753 | 0 | 0 | 1 | 0.99741 | -0.049363 | 0.4 | 1 | 1.1 | 0.9
53 | 1 | 0.018894 | 0.0047352 | 0 | 0 | 1 | 0.99687 | -0.059615 | 0.4 | 1 | 1.1 | 0.9
54 | 1 | 0.009549 | 0.0023932 | 0 | 0 | 1 | 0.99702 | -0.056797 | 0.4 | 1 | 1.1 | 0.9
25 | 1 | 0.013366 | 0.0033499 | 0 | 0 | 1 | 0.99676 | -0.061676 | 0.4 | 1 | 1.1 | 0.9
27 | 1 | 0 | 0 | 0 | 0 | 1 | 0.99717 | -0.053834 | 0.4 | 1 | 1.1 | 0.9
43 | 3 | 0.018022 | 0.0045166 | 0 | 0 | 1 | 1 | 0 | 0.4 | 1 | 1.1 | 0.9
44 | 1 | 0 | 0 | 0 | 0 | 1 | 0.99762 | -0.045342 | 0.4 | 1 | 1.1 | 0.9
13 | 1 | 0.0004312 | 0.00010807 | 0 | 0 | 1 | 0.98559 | -0.27429 | 0.4 | 1 | 1.1 | 0.9
29 | 1 | 0.00019851 | 4.9752e-05 | 0 | 0 | 1 | 0.99034 | -0.18326 | 0.4 | 1 | 1.1 | 0.9
66 | 1 | 0.0021326 | 0.00053447 | 0 | 0 | 1 | 0.98542 | -0.27767 | 0.4 | 1 | 1.1 | 0.9
42 | 1 | 0.023315 | 0.0058434 | 0 | 0 | 1 | 0.98827 | -0.22571 | 0.4 | 1 | 1.1 | 0.9
41 | 1 | 0.016226 | 0.0040667 | 0 | 0 | 1 | 0.98846 | -0.22219 | 0.4 | 1 | 1.1 | 0.9
36 | 1 | 0.023781 | 0.0059601 | 0 | 0 | 1 | 0.99169 | -0.15947 | 0.4 | 1 | 1.1 | 0.9
52 | 1 | 0.0074475 | 0.0018665 | 0 | 0 | 1 | 0.99393 | -0.11616 | 0.4 | 1 | 1.1 | 0.9
45 | 1 | 0.0059929 | 0.001502 | 0 | 0 | 1 | 0.99679 | -0.06121 | 0.4 | 1 | 1.1 | 0.9
30 | 1 | 0.0011575 | 0.00029009 | 0 | 0 | 1 | 0.99238 | -0.14448 | 0.4 | 1 | 1.1 | 0.9
47 | 1 | 0.02573 | 0.0064485 | 0 | 0 | 1 | 0.99648 | -0.067265 | 0.4 | 1 | 1.1 | 0.9
48 | 1 | 0 | 0 | 0 | 0 | 1 | 0.99583 | -0.079633 | 0.4 | 1 | 1.1 | 0.9
49 | 1 | 0.016685 | 0.0041817 | 0 | 0 | 1 | 0.99425 | -0.11009 | 0.4 | 1 | 1.1 | 0.9
50 | 1 | 0.0065805 | 0.0016492 | 0 | 0 | 1 | 0.99463 | -0.10278 | 0.4 | 1 | 1.1 | 0.9
57 | 1 | 0.006851 | 0.001717 | 0 | 0 | 1 | 0.99407 | -0.1137 | 0.4 | 1 | 1.1 | 0.9
56 | 1 | 0.0069166 | 0.0017335 | 0 | 0 | 1 | 0.99394 | -0.11606 | 0.4 | 1 | 1.1 | 0.9
58 | 1 | 0.014346 | 0.0035954 | 0 | 0 | 1 | 0.99329 | -0.12867 | 0.4 | 1 | 1.1 | 0.9
59 | 1 | 0.013441 | 0.0033687 | 0 | 0 | 1 | 0.99324 | -0.1296 | 0.4 | 1 | 1.1 | 0.9
60 | 1 | 0.01675 | 0.004198 | 0 | 0 | 1 | 0.99251 | -0.14387 | 0.4 | 1 | 1.1 | 0.9
61 | 1 | 0.018585 | 0.0046579 | 0 | 0 | 1 | 0.99246 | -0.14477 | 0.4 | 1 | 1.1 | 0.9
62 | 1 | 0.0058284 | 0.0014607 | 0 | 0 | 1 | 0.99222 | -0.14936 | 0.4 | 1 | 1.1 | 0.9
63 | 1 | 0.0071569 | 0.0017937 | 0 | 0 | 1 | 0.9921 | -0.15179 | 0.4 | 1 | 1.1 | 0.9
64 | 1 | 0.020397 | 0.0051121 | 0 | 0 | 1 | 0.99204 | -0.15283 | 0.4 | 1 | 1.1 | 0.9

## generator_data
GEN_BUS | PG | QG | QMAX | QMIN | VG | MBASE | GEN_STATUS | PMAX | PMIN
43 | 0.48864 | 0.12417 | 10 | -10 | 1 | 100 | 1 | 10 | 0

## branch_data
F_BUS | T_BUS | BR_R | BR_X | BR_B | RATE_A | RATE_B | RATE_C | TAP | SHIFT | BR_STATUS | ANGMIN | ANGMAX | P_in | Q_in | P_out | Q_out
1 | 2 | 0.93813 | 0.6004 | 1.5754e-09 | 0 | 0 | 0 | 0 | 0 | 1 | -90 | 90 | 0.0237 | 0.0059426 | -0.023694 | -0.0059389
1 | 3 | 1.1646 | 0.74531 | 1.9556e-09 | 0 | 0 | 0 | 0 | 0 | 1 | -90 | 90 | -0.046574 | -0.011676 | 0.046602 | 0.011694
3 | 4 | 0.68343 | 0.43739 | 1.1477e-09 | 0 | 0 | 0 | 0 | 0 | 1 | -90 | 90 | 0.01974 | 0.004949 | -0.019737 | -0.0049472
3 | 9 | 8.5742 | 5.4875 | 1.4398e-08 | 0 | 0 | 0 | 0 | 0 | 1 | -90 | 90 | -0.066342 | -0.016642 | 0.066767 | 0.016913
4 | 65 | 0.45634 | 0.29206 | 7.6631e-10 | 0 | 0 | 0 | 0 | 0 | 1 | -90 | 90 | 0.013743 | 0.0034449 | -0.013742 | -0.0034444
9 | 20 | 8.182 | 5.2365 | 1.374e-08 | 0 | 0 | 0 | 0 | 0 | 1 | -90 | 90 | 0.00068248 | 0.00016973 | -0.00068244 | -0.00017101
9 | 31 | 4.848 | 3.1027 | 8.1411e-09 | 0 | 0 | 0 | 0 | 0 | 1 | -90 | 90 | -0.067449 | -0.017082 | 0.067695 | 0.017238
5 | 68 | 1.8067 | 1.1563 | 3.034e-09 | 0 | 0 | 0 | 0 | 0 | 1 | -90 | 90 | 0.029223 | 0.0073301 | -0.029206 | -0.0073198
5 | 10 | 3.8209 | 2.4454 | 6.4164e-09 | 0 | 0 | 0 | 0 | 0 | 1 | -90 | 90 | -0.029223 | -0.0073301 | 0.029258 | 0.0073519
10 | 11 | 0.65824 | 0.42127 | 4.4215e-09 | 0 | 0 | 0 | 0 | 0 | 1 | -90 | 90 | 0.086385 | 0.022317 | -0.086332 | -0.022284
10 | 26 | 0.596 | 0.38144 | 4.0034e-09 | 0 | 0 | 0 | 0 | 0 | 1 | -90 | 90 | -0.11564 | -0.029669 | 0.11573 | 0.029723
6 | 11 | 0.20631 | 0.13204 | 1.3858e-09 | 0 | 0 | 0 | 0 | 0 | 1 | -90 | 90 | -0.086316 | -0.022273 | 0.086332 | 0.022284
6 | 33 | 2.2917 | 1.4667 | 7.6967e-09 | 0 | 0 | 0 | 0 | 0 | 1 | -90 | 90 | 0.086316 | 0.022273 | -0.086132 | -0.022156
33 | 32 | 0.56333 | 0.36053 | 9.4599e-10 | 0 | 0 | 0 | 0 | 0 | 1 | -90 | 90 | 0.084504 | 0.021748 | -0.08446 | -0.02172
20 | 35 | 0.088077 | 0.056369 | 1.479e-10 | 0 | 0 | 0 | 0 | 0 | 1 | -90 | 90 | 0.00038713 | 9.7014e-05 | -0.00038713 | -9.7028e-05
20 | 34 | 0.088322 | 0.056526 | 1.4832e-10 | 0 | 0 | 0 | 0 | 0 | 1 | -90 | 90 | 0.00029531 | 7.4e-05 | -0.00029531 | -7.4015e-05
31 | 18 | 3.7597 | 2.4062 | 6.3136e-09 | 0 | 0 | 0 | 0 | 0 | 1 | -90 | 90 | -0.076347 | -0.019406 | 0.076589 | 0.01956
26 | 27 | 0.13646 | 0.087337 | 9.1664e-10 | 0 | 0 | 0 | 0 | 0 | 1 | -90 | 90 | -0.1291 | -0.033074 | 0.12912 | 0.03309
26 | 25 | 1.3146 | 0.84134 | 2.2076e-09 | 0 | 0 | 0 | 0 | 0 | 1 | -90 | 90 | 0.013369 | 0.0033513 | -0.013366 | -0.0033499
19 | 67 | 1.6177 | 1.0353 | 2.7165e-09 | 0 | 0 | 0 | 0 | 0 | 1 | -90 | 90 | 0.0034575 | 0.00086617 | -0.0034573 | -0.0008663
19 | 17 | 1.4487 | 0.92714 | 2.4327e-09 | 0 | 0 | 0 | 0 | 0 | 1 | -90 | 90 | -0.0034575 | -0.00086617 | 0.0034577 | 0.00086605
67 | 66 | 1.4092 | 0.90188 | 2.3664e-09 | 0 | 0 | 0 | 0 | 0 | 1 | -90 | 90 | 0.0021326 | 0.00053429 | -0.0021325 | -0.00053447
17 | 16 | 1.2467 | 0.79788 | 2.0935e-09 | 0 | 0 | 0 | 0 | 0 | 1 | -90 | 90 | -0.0034577 | -0.00086605 | 0.0034579 | 0.00086595
14 | 16 | 1.1474 | 0.73434 | 1.9268e-09 | 0 | 0 | 0 | 0 | 0 | 1 | -90 | 90 | 0.0038419 | 0.00096209 | -0.0038417 | -0.00096216
14 | 18 | 4.2634 | 2.7285 | 7.1593e-09 | 0 | 0 | 0 | 0 | 0 | 1 | -90 | 90 | -0.0049164 | -0.0012299 | 0.0049175 | 0.0012299
14 | 12 | 5.4035 | 3.4582 | 9.0739e-09 | 0 | 0 | 0 | 0 | 0 | 1 | -90 | 90 | 0.0010745 | 0.00026777 | -0.0010744 | -0.00026861
18 | 28 | 3.6152 | 2.3137 | 6.0708e-09 | 0 | 0 | 0 | 0 | 0 | 1 | -90 | 90 | -0.081507 | -0.02079 | 0.08177 | 0.020958
12 | 13 | 4.0999 | 2.6239 | 6.8848e-09 | 0 | 0 | 0 | 0 | 0 | 1 | -90 | 90 | 0.00043121 | 0.00010741 | -0.0004312 | -0.00010807
28 | 29 | 0.96757 | 0.61925 | 1.6248e-09 | 0 | 0 | 0 | 0 | 0 | 1 | -90 | 90 | -0.082169 | -0.021058 | 0.08224 | 0.021103
22 | 38 | 0.38758 | 0.24805 | 6.5085e-10 | 0 | 0 | 0 | 0 | 0 | 1 | -90 | 90 | 0.10552 | 0.026557 | -0.10547 | -0.026527
22 | 51 | 0.85881 | 0.54964 | 1.4422e-09 | 0 | 0 | 0 | 0 | 0 | 1 | -90 | 90 | -0.10552 | -0.026557 | 0.10562 | 0.026623
38 | 36 | 0.49728 | 0.31826 | 8.3508e-10 | 0 | 0 | 0 | 0 | 0 | 1 | -90 | 90 | 0.10547 | 0.026527 | -0.10542 | -0.026489
51 | 52 | 0.069743 | 0.044636 | 1.1712e-10 | 0 | 0 | 0 | 0 | 0 | 1 | -90 | 90 | -0.11258 | -0.028365 | 0.11259 | 0.028371
32 | 30 | 0.034182 | 0.021877 | 5.7401e-11 | 0 | 0 | 0 | 0 | 0 | 1 | -90 | 90 | 0.083754 | 0.021543 | -0.083751 | -0.021542
39 | 40 | 1.7775 | 1.1376 | 2.9849e-09 | 0 | 0 | 0 | 0 | 0 | 1 | -90 | 90 | 0.0528 | 0.013255 | -0.052746 | -0.013221
39 | 37 | 2.3227 | 1.4865 | 3.9004e-09 | 0 | 0 | 0 | 0 | 0 | 1 | -90 | 90 | -0.0528 | -0.013255 | 0.05287 | 0.0133
40 | 41 | 0.0010677 | 0.00068331 | 1.7929e-12 | 0 | 0 | 0 | 0 | 0 | 1 | -90 | 90 | 0.039546 | 0.0099125 | -0.039546 | -0.0099125
37 | 36 | 0.72794 | 0.46588 | 1.2224e-09 | 0 | 0 | 0 | 0 | 0 | 1 | -90 | 90 | -0.081581 | -0.020495 | 0.081634 | 0.020529
55 | 46 | 1.0139 | 0.64892 | 1.7027e-09 | 0 | 0 | 0 | 0 | 0 | 1 | -90 | 90 | -0.020964 | -0.0052541 | 0.020969 | 0.005257
46 | 44 | 0.69894 | 0.44732 | 1.1737e-09 | 0 | 0 | 0 | 0 | 0 | 1 | -90 | 90 | -0.025658 | -0.0064322 | 0.025663 | 0.0064353
53 | 54 | 0.66437 | 0.42519 | 1.1156e-09 | 0 | 0 | 0 | 0 | 0 | 1 | -90 | 90 | -0.018894 | -0.0047352 | 0.018896 | 0.0047367
54 | 27 | 0.46428 | 0.29714 | 7.7964e-10 | 0 | 0 | 0 | 0 | 0 | 1 | -90 | 90 | -0.028445 | -0.0071299 | 0.028449 | 0.0071324
27 | 44 | 0.2432 | 0.15565 | 1.6336e-09 | 0 | 0 | 0 | 0 | 0 | 1 | -90 | 90 | -0.15757 | -0.040222 | 0.15764 | 0.040264
43 | 44 | 0.43487 | 0.27832 | 2.9211e-09 | 0 | 0 | 0 | 0 | 0 | 1 | -90 | 90 | 0.47062 | 0.11965 | -0.4696 | -0.119
44 | 45 | 0.24825 | 0.15888 | 1.6675e-09 | 0 | 0 | 0 | 0 | 0 | 1 | -90 | 90 | 0.2863 | 0.072297 | -0.28608 | -0.072158
29 | 30 | 2.1048 | 1.347 | 3.5345e-09 | 0 | 0 | 0 | 0 | 0 | 1 | -90 | 90 | -0.082438 | -0.021153 | 0.082594 | 0.021252
42 | 41 | 0.66125 | 0.4232 | 1.1104e-09 | 0 | 0 | 0 | 0 | 0 | 1 | -90 | 90 | -0.023315 | -0.0058434 | 0.023319 | 0.0058458
52 | 49 | 0.2248 | 0.14387 | 3.7749e-10 | 0 | 0 | 0 | 0 | 0 | 1 | -90 | 90 | -0.12003 | -0.030238 | 0.12007 | 0.03026
45 | 47 | 0.096665 | 0.061865 | 6.493e-10 | 0 | 0 | 0 | 0 | 0 | 1 | -90 | 90 | 0.28009 | 0.070656 | -0.28001 | -0.070605
47 | 48 | 0.21729 | 0.13907 | 7.2978e-10 | 0 | 0 | 0 | 0 | 0 | 1 | -90 | 90 | 0.25428 | 0.064156 | -0.25413 | -0.06406
48 | 49 | 0.99164 | 0.63465 | 1.6652e-09 | 0 | 0 | 0 | 0 | 0 | 1 | -90 | 90 | 0.13695 | 0.034569 | -0.13675 | -0.034442
48 | 50 | 0.87949 | 0.56287 | 1.4769e-09 | 0 | 0 | 0 | 0 | 0 | 1 | -90 | 90 | 0.11717 | 0.029491 | -0.11704 | -0.029408
50 | 57 | 0.43887 | 0.28088 | 7.3698e-10 | 0 | 0 | 0 | 0 | 0 | 1 | -90 | 90 | 0.11046 | 0.027759 | -0.11041 | -0.027722
57 | 56 | 0.10115 | 0.064737 | 1.6986e-10 | 0 | 0 | 0 | 0 | 0 | 1 | -90 | 90 | 0.10356 | 0.026005 | -0.10354 | -0.025998
56 | 58 | 0.5779 | 0.36986 | 9.7046e-10 | 0 | 0 | 0 | 0 | 0 | 1 | -90 | 90 | 0.096627 | 0.024264 | -0.096569 | -0.024227
58 | 59 | 0.050409 | 0.032262 | 8.4651e-11 | 0 | 0 | 0 | 0 | 0 | 1 | -90 | 90 | 0.082223 | 0.020632 | -0.08222 | -0.020629
59 | 60 | 0.91761 | 0.58727 | 1.5409e-09 | 0 | 0 | 0 | 0 | 0 | 1 | -90 | 90 | 0.068778 | 0.017261 | -0.068732 | -0.017231
60 | 61 | 0.076567 | 0.049003 | 1.2858e-10 | 0 | 0 | 0 | 0 | 0 | 1 | -90 | 90 | 0.051981 | 0.013033 | -0.051979 | -0.013032
61 | 62 | 0.60677 | 0.38833 | 1.0189e-09 | 0 | 0 | 0 | 0 | 0 | 1 | -90 | 90 | 0.033394 | 0.0083736 | -0.033387 | -0.0083691
62 | 63 | 0.3891 | 0.24902 | 6.534e-10 | 0 | 0 | 0 | 0 | 0 | 1 | -90 | 90 | 0.027558 | 0.0069083 | -0.027555 | -0.0069064
63 | 64 | 0.22423 | 0.14351 | 3.7654e-10 | 0 | 0 | 0 | 0 | 0 | 1 | -90 | 90 | 0.020398 | 0.0051127 | -0.020397 | -0.0051121