## bus_data
BUS_I | BUS_TYPE | Pd | Qd | Gs | Bs | area | Vm | Va | baseKV | zone | Vmax | Vmin
1 | 1 | 0.025217 | 0.00632 | 0 | 0 | 1 | 0.99405 | -0.11337 | 0.4 | 1 | 1.1 | 0.9
2 | 1 | 0 | 0 | 0 | 0 | 1 | 0.99259 | -0.1416 | 0.4 | 1 | 1.1 | 0.9
3 | 1 | 0 | 0 | 0 | 0 | 1 | 0.99451 | -0.10446 | 0.4 | 1 | 1.1 | 0.9
4 | 1 | 0 | 0 | 0 | 0 | 1 | 0.9922 | -0.14907 | 0.4 | 1 | 1.1 | 0.9
6 | 1 | 0 | 0 | 0 | 0 | 1 | 0.98861 | -0.2185 | 0.4 | 1 | 1.1 | 0.9
13 | 1 | 0 | 0 | 0 | 0 | 1 | 0.99577 | -0.080362 | 0.4 | 1 | 1.1 | 0.9
14 | 1 | 0.091135 | 0.02284 | 0 | 0 | 1 | 0.99186 | -0.15561 | 0.4 | 1 | 1.1 | 0.9
5 | 1 | 0 | 0 | 0 | 0 | 1 | 0.98843 | -0.22217 | 0.4 | 1 | 1.1 | 0.9
40 | 1 | 0.0032453 | 0.00081335 | 0 | 0 | 1 | 0.98826 | -0.22543 | 0.4 | 1 | 1.1 | 0.9
49 | 1 | 0.049094 | 0.012304 | 0 | 0 | 1 | 0.98778 | -0.23469 | 0.4 | 1 | 1.1 | 0.9
8 | 1 | 0 | 0 | 0 | 0 | 1 | 0.97309 | -0.51869 | 0.4 | 1 | 1.1 | 0.9
28 | 1 | 0.0017186 | 0.00043071 | 0 | 0 | 1 | 0.97302 | -0.52025 | 0.4 | 1 | 1.1 | 0.9
10 | 1 | 0 | 0 | 0 | 0 | 1 | 0.98017 | -0.38025 | 0.4 | 1 | 1.1 | 0.9
27 | 1 | 0.063052 | 0.015802 | 0 | 0 | 1 | 0.97134 | -0.55334 | 0.4 | 1 | 1.1 | 0.9
9 | 1 | 0 | 0 | 0 | 0 | 1 | 0.97845 | -0.41391 | 0.4 | 1 | 1.1 | 0.9
48 | 1 | 0.0063724 | 0.0015971 | 0 | 0 | 1 | 0.97842 | -0.41445 | 0.4 | 1 | 1.1 | 0.9
12 | 1 | 0 | 0 | 0 | 0 | 1 | 0.98317 | -0.32195 | 0.4 | 1 | 1.1 | 0.9
41 | 1 | 0.0015788 | 0.00039569 | 0 | 0 | 1 | 0.9798 | -0.38748 | 0.4 | 1 | 1.1 | 0.9
19 | 1 | 0.0028946 | 0.00072545 | 0 | 0 | 1 | 0.98449 | -0.29646 | 0.4 | 1 | 1.1 | 0.9
15 | 1 | 0 | 0 | 0 | 0 | 1 | 0.99382 | -0.11739 | 0.4 | 1 | 1.1 | 0.9
16 | 3 | 0.044438 | 0.011137 | 0 | 0 | 1 | 1 | 0 | 0.4 | 1 | 1.1 | 0.9
43 | 1 | 0.0015739 | 0.00039445 | 0 | 0 | 1 | 0.97301 | -0.52037 | 0.4 | 1 | 1.1 | 0.9
47 | 1 | 0.0063755 | 0.0015979 | 0 | 0 | 1 | 0.97833 | -0.41628 | 0.4 | 1 | 1.1 | 0.9
42 | 1 | 0.012217 | 0.0030618 | 0 | 0 | 1 | 0.9797 | -0.38944 | 0.4 | 1 | 1.1 | 0.9
22 | 1 | 0 | 0 | 0 | 0 | 1 | 0.98474 | -0.29174 | 0.4 | 1 | 1.1 | 0.9
26 | 1 | 0.0030267 | 0.00075857 | 0 | 0 | 1 | 0.98468 | -0.29285 | 0.4 | 1 | 1.1 | 0.9
20 | 1 | 0 | 0 | 0 | 0 | 1 | 0.98489 | -0.2888 | 0.4 | 1 | 1.1 | 0.9
39 | 1 | 0.0028429 | 0.00071249 | 0 | 0 | 1 | 0.99373 | -0.11911 | 0.4 | 1 | 1.1 | 0.9
36 | 1 | 0 | 0 | 0 | 0 | 1 | 0.99317 | -0.12975 | 0.4 | 1 | 1.1 | 0.9
17 | 1 | 0 | 0 | 0 | 0 | 1 | 0.98722 | -0.2437 | 0.4 | 1 | 1.1 | 0.9
33 | 1 | 0.00053859 | 0.00013498 | 0 | 0 | 1 | 0.988 | -0.22876 | 0.4 | 1 | 1.1 | 0.9
24 | 1 | 0 | 0 | 0 | 0 | 1 | 0.98691 | -0.24979 | 0.4 | 1 | 1.1 | 0.9
18 | 1 | 0 | 0 | 0 | 0 | 1 | 0.98242 | -0.33711 | 0.4 | 1 | 1.1 | 0.9
44 | 1 | 0.075494 | 0.01892 | 0 | 0 | 1 | 0.98194 | -0.34643 | 0.4 | 1 | 1.1 | 0.9
25 | 1 | 0.01608 | 0.0040301 | 0 | 0 | 1 | 0.98421 | -0.30218 | 0.4 | 1 | 1.1 | 0.9
37 | 1 | 0.0025258 | 0.00063303 | 0 | 0 | 1 | 0.99288 | -0.1353 | 0.4 | 1 | 1.1 | 0.9
34 | 1 | 0.0051372 | 0.0012875 | 0 | 0 | 1 | 0.99144 | -0.1627 | 0.4 | 1 | 1.1 | 0.9
32 | 1 | 0 | 0 | 0 | 0 | 1 | 0.98961 | -0.19775 | 0.4 | 1 | 1.1 | 0.9
29 | 1 | 0.00057015 | 0.00014289 | 0 | 0 | 1 | 0.9869 | -0.24992 | 0.4 | 1 | 1.1 | 0.9
21 | 1 | 0 | 0 | 0 | 0 | 1 | 0.98557 | -0.27571 | 0.4 | 1 | 1.1 | 0.9
30 | 1 | 0.00056683 | 0.00014206 | 0 | 0 | 1 | 0.98689 | -0.25011 | 0.4 | 1 | 1.1 | 0.9
35 | 1 | 0.0078323 | 0.001963 | 0 | 0 | 1 | 0.99088 | -0.17345 | 0.4 | 1 | 1.1 | 0.9
38 | 1 | 0.0086544 | 0.002169 | 0 | 0 | 1 | 0.99269 | -0.13899 | 0.4 | 1 | 1.1 | 0.9

## generator_data
GEN_BUS | PG | QG | QMAX | QMIN | VG | MBASE | GEN_STATUS | PMAX | PMIN
16 | 0.43771 | 0.11183 | 10 | -10 | 1 | 100 | 1 | 10 | 0

## branch_data
F_BUS | T_BUS | BR_R | BR_X | BR_B | RATE_A | RATE_B | RATE_C | TAP | SHIFT | BR_STATUS | ANGMIN | ANGMAX | P_in | Q_in | P_out | Q_out
1 | 2 | 0.87004 | 0.55683 | 2.9221e-09 | 0 | 0 | 0 | 0 | 0 | 1 | -90 | 90 | 0.14396 | 0.036266 | -0.14377 | -0.036142
1 | 3 | 0.23404 | 0.14978 | 1.179e-09 | 0 | 0 | 0 | 0 | 0 | 1 | -90 | 90 | -0.16918 | -0.042586 | 0.16925 | 0.042632
2 | 4 | 0.36203 | 0.2317 | 6.0795e-10 | 0 | 0 | 0 | 0 | 0 | 1 | -90 | 90 | 0.091195 | 0.022879 | -0.091163 | -0.022859
2 | 6 | 6.4618 | 4.1356 | 1.0851e-08 | 0 | 0 | 0 | 0 | 0 | 1 | -90 | 90 | 0.052571 | 0.013263 | -0.052378 | -0.013141
3 | 13 | 0.63417 | 0.40587 | 3.1948e-09 | 0 | 0 | 0 | 0 | 0 | 1 | -90 | 90 | -0.16925 | -0.042632 | 0.16945 | 0.042757
4 | 14 | 0.31648 | 0.20255 | 5.3146e-10 | 0 | 0 | 0 | 0 | 0 | 1 | -90 | 90 | 0.091163 | 0.022859 | -0.091135 | -0.02284
6 | 49 | 1.4434 | 0.9238 | 2.4239e-09 | 0 | 0 | 0 | 0 | 0 | 1 | -90 | 90 | 0.049132 | 0.012328 | -0.049094 | -0.012304
6 | 5 | 4.9489 | 3.1673 | 8.3105e-09 | 0 | 0 | 0 | 0 | 0 | 1 | -90 | 90 | 0.0032464 | 0.0008125 | -0.0032458 | -0.00081295
13 | 15 | 0.74964 | 0.47977 | 3.7765e-09 | 0 | 0 | 0 | 0 | 0 | 1 | -90 | 90 | 0.2223 | 0.056966 | -0.2219 | -0.056711
13 | 16 | 0.92497 | 0.59198 | 4.6598e-09 | 0 | 0 | 0 | 0 | 0 | 1 | -90 | 90 | -0.39174 | -0.099723 | 0.39327 | 0.1007
5 | 40 | 4.3907 | 2.81 | 7.3731e-09 | 0 | 0 | 0 | 0 | 0 | 1 | -90 | 90 | 0.0032458 | 0.00081295 | -0.0032453 | -0.00081335
8 | 28 | 2.0192 | 1.2923 | 3.3908e-09 | 0 | 0 | 0 | 0 | 0 | 1 | -90 | 90 | 0.0032927 | 0.00082496 | -0.0032925 | -0.00082512
8 | 10 | 8.9205 | 5.7091 | 1.498e-08 | 0 | 0 | 0 | 0 | 0 | 1 | -90 | 90 | -0.066449 | -0.016694 | 0.066891 | 0.016975
8 | 27 | 2.3283 | 1.4901 | 3.9098e-09 | 0 | 0 | 0 | 0 | 0 | 1 | -90 | 90 | 0.063156 | 0.015869 | -0.063052 | -0.015802
28 | 43 | 0.32454 | 0.20771 | 5.45e-10 | 0 | 0 | 0 | 0 | 0 | 1 | -90 | 90 | 0.0015739 | 0.00039441 | -0.0015739 | -0.00039445
10 | 12 | 2.7109 | 1.735 | 1.3657e-08 | 0 | 0 | 0 | 0 | 0 | 1 | -90 | 90 | -0.093462 | -0.023642 | 0.093724 | 0.023809
10 | 41 | 2.2558 | 1.4437 | 3.7882e-09 | 0 | 0 | 0 | 0 | 0 | 1 | -90 | 90 | 0.013802 | 0.0034608 | -0.013797 | -0.0034581
10 | 9 | 11.3489 | 7.2633 | 1.9058e-08 | 0 | 0 | 0 | 0 | 0 | 1 | -90 | 90 | 0.012769 | 0.0032066 | -0.012749 | -0.0031953
9 | 48 | 0.18145 | 0.11613 | 3.0471e-10 | 0 | 0 | 0 | 0 | 0 | 1 | -90 | 90 | 0.012749 | 0.0031953 | -0.012749 | -0.0031951
48 | 47 | 1.2293 | 0.78675 | 2.0643e-09 | 0 | 0 | 0 | 0 | 0 | 1 | -90 | 90 | 0.0063761 | 0.001598 | -0.0063755 | -0.0015979
12 | 19 | 1.1904 | 0.76184 | 5.9969e-09 | 0 | 0 | 0 | 0 | 0 | 1 | -90 | 90 | -0.093724 | -0.023809 | 0.093839 | 0.023882
41 | 42 | 0.69039 | 0.44185 | 1.1593e-09 | 0 | 0 | 0 | 0 | 0 | 1 | -90 | 90 | 0.012218 | 0.0030624 | -0.012217 | -0.0030618
19 | 20 | 0.34728 | 0.22226 | 1.7495e-09 | 0 | 0 | 0 | 0 | 0 | 1 | -90 | 90 | -0.096734 | -0.024608 | 0.096769 | 0.02463
15 | 39 | 2.6839 | 1.7177 | 4.507e-09 | 0 | 0 | 0 | 0 | 0 | 1 | -90 | 90 | 0.0028431 | 0.0007122 | -0.0028429 | -0.00071249
15 | 36 | 0.25289 | 0.16185 | 1.274e-09 | 0 | 0 | 0 | 0 | 0 | 1 | -90 | 90 | 0.21906 | 0.055999 | -0.21893 | -0.055915
22 | 26 | 1.6006 | 1.0244 | 2.6878e-09 | 0 | 0 | 0 | 0 | 0 | 1 | -90 | 90 | 0.0030269 | 0.00075841 | -0.0030267 | -0.00075857
22 | 20 | 4.2157 | 2.698 | 7.0793e-09 | 0 | 0 | 0 | 0 | 0 | 1 | -90 | 90 | -0.0030269 | -0.00075841 | 0.0030273 | 0.000758
20 | 21 | 0.57641 | 0.3689 | 2.9038e-09 | 0 | 0 | 0 | 0 | 0 | 1 | -90 | 90 | -0.099797 | -0.025388 | 0.09986 | 0.025428
36 | 37 | 2.1948 | 1.4047 | 3.6856e-09 | 0 | 0 | 0 | 0 | 0 | 1 | -90 | 90 | 0.011185 | 0.0028042 | -0.011182 | -0.0028027
36 | 34 | 0.70927 | 0.45393 | 3.5732e-09 | 0 | 0 | 0 | 0 | 0 | 1 | -90 | 90 | 0.20774 | 0.053111 | -0.20741 | -0.0529
17 | 33 | 0.34097 | 0.21822 | 1.7178e-09 | 0 | 0 | 0 | 0 | 0 | 1 | -90 | 90 | -0.19314 | -0.049028 | 0.19328 | 0.049117
17 | 24 | 0.13883 | 0.08885 | 6.9939e-10 | 0 | 0 | 0 | 0 | 0 | 1 | -90 | 90 | 0.19314 | 0.049028 | -0.19308 | -0.048992
33 | 32 | 0.70753 | 0.45282 | 3.5644e-09 | 0 | 0 | 0 | 0 | 0 | 1 | -90 | 90 | -0.19382 | -0.049252 | 0.19411 | 0.049437
24 | 29 | 0.51458 | 0.32933 | 8.6411e-10 | 0 | 0 | 0 | 0 | 0 | 1 | -90 | 90 | 0.001137 | 0.00028465 | -0.001137 | -0.00028473
24 | 21 | 0.59346 | 0.37982 | 2.9898e-09 | 0 | 0 | 0 | 0 | 0 | 1 | -90 | 90 | 0.19195 | 0.048707 | -0.19171 | -0.048555
18 | 44 | 0.53406 | 0.3418 | 8.9683e-10 | 0 | 0 | 0 | 0 | 0 | 1 | -90 | 90 | 0.075527 | 0.018942 | -0.075494 | -0.01892
18 | 25 | 2.005 | 1.2832 | 3.3669e-09 | 0 | 0 | 0 | 0 | 0 | 1 | -90 | 90 | -0.075527 | -0.018942 | 0.075653 | 0.019022
25 | 21 | 1.2569 | 0.8044 | 2.1106e-09 | 0 | 0 | 0 | 0 | 0 | 1 | -90 | 90 | -0.091733 | -0.023052 | 0.091849 | 0.023126
37 | 38 | 1.8825 | 1.2048 | 3.1612e-09 | 0 | 0 | 0 | 0 | 0 | 1 | -90 | 90 | 0.0086559 | 0.0021696 | -0.0086544 | -0.002169
34 | 35 | 0.23673 | 0.15151 | 1.1926e-09 | 0 | 0 | 0 | 0 | 0 | 1 | -90 | 90 | 0.20227 | 0.051612 | -0.20217 | -0.051545
32 | 35 | 0.55621 | 0.35597 | 2.8021e-09 | 0 | 0 | 0 | 0 | 0 | 1 | -90 | 90 | -0.19411 | -0.049437 | 0.19434 | 0.049582
29 | 30 | 1.4041 | 0.89863 | 2.3579e-09 | 0 | 0 | 0 | 0 | 0 | 1 | -90 | 90 | 0.00056684 | 0.00014183 | -0.00056683 | -0.00014206