## bus_data
BUS_I | BUS_TYPE | Pd | Qd | Gs | Bs | area | Vm | Va | baseKV | zone | Vmax | Vmin
1 | 1 | 0.040187 | 0.010072 | 0 | 0 | 1 | 0.9886 | -0.21917 | 0.4 | 1 | 1.1 | 0.9
2 | 1 | 0.012857 | 0.0032223 | 0 | 0 | 1 | 0.98843 | -0.22246 | 0.4 | 1 | 1.1 | 0.9
3 | 1 | 0 | 0 | 0 | 0 | 1 | 0.98948 | -0.20197 | 0.4 | 1 | 1.1 | 0.9
4 | 1 | 0 | 0 | 0 | 0 | 1 | 0.98833 | -0.22434 | 0.4 | 1 | 1.1 | 0.9
5 | 1 | 0 | 0 | 0 | 0 | 1 | 0.9883 | -0.22505 | 0.4 | 1 | 1.1 | 0.9
9 | 1 | 0 | 0 | 0 | 0 | 1 | 0.99482 | -0.099139 | 0.4 | 1 | 1.1 | 0.9
15 | 1 | 0 | 0 | 0 | 0 | 1 | 0.98832 | -0.22455 | 0.4 | 1 | 1.1 | 0.9
11 | 1 | 0 | 0 | 0 | 0 | 1 | 0.98746 | -0.24128 | 0.4 | 1 | 1.1 | 0.9
17 | 1 | 0.0037438 | 0.00093829 | 0 | 0 | 1 | 0.98818 | -0.22728 | 0.4 | 1 | 1.1 | 0.9
6 | 1 | 0 | 0 | 0 | 0 | 1 | 0.99463 | -0.10281 | 0.4 | 1 | 1.1 | 0.9
19 | 1 | 0.0078743 | 0.0019735 | 0 | 0 | 1 | 0.99455 | -0.10427 | 0.4 | 1 | 1.1 | 0.9
7 | 1 | 0 | 0 | 0 | 0 | 1 | 0.99681 | -0.060682 | 0.4 | 1 | 1.1 | 0.9
16 | 1 | 0 | 0 | 0 | 0 | 1 | 0.99363 | -0.12151 | 0.4 | 1 | 1.1 | 0.9
26 | 1 | 0.051821 | 0.012987 | 0 | 0 | 1 | 0.99834 | -0.03167 | 0.4 | 1 | 1.1 | 0.9
8 | 1 | 0 | 0 | 0 | 0 | 1 | 0.99684 | -0.06036 | 0.4 | 1 | 1.1 | 0.9
28 | 1 | 0.047241 | 0.01184 | 0 | 0 | 1 | 0.9977 | -0.043976 | 0.4 | 1 | 1.1 | 0.9
22 | 1 | 0.031789 | 0.0079671 | 0 | 0 | 1 | 0.99387 | -0.1174 | 0.4 | 1 | 1.1 | 0.9
33 | 1 | 0.0051882 | 0.0013003 | 0 | 0 | 1 | 0.99269 | -0.13946 | 0.4 | 1 | 1.1 | 0.9
14 | 1 | 0.0047451 | 0.0011892 | 0 | 0 | 1 | 0.98825 | -0.22592 | 0.4 | 1 | 1.1 | 0.9
12 | 1 | 0 | 0 | 0 | 0 | 1 | 0.98722 | -0.24589 | 0.4 | 1 | 1.1 | 0.9
10 | 1 | 0.028658 | 0.0071824 | 0 | 0 | 1 | 0.98728 | -0.24487 | 0.4 | 1 | 1.1 | 0.9
18 | 1 | 0.0070773 | 0.0017737 | 0 | 0 | 1 | 0.98817 | -0.22754 | 0.4 | 1 | 1.1 | 0.9
29 | 1 | 0 | 0 | 0 | 0 | 1 | 0.98885 | -0.21357 | 0.4 | 1 | 1.1 | 0.9
32 | 1 | 0.0051883 | 0.0013003 | 0 | 0 | 1 | 0.99084 | -0.17515 | 0.4 | 1 | 1.1 | 0.9
30 | 1 | 0.031436 | 0.0078785 | 0 | 0 | 1 | 0.98662 | -0.25687 | 0.4 | 1 | 1.1 | 0.9
27 | 3 | 0.037948 | 0.0095106 | 0 | 0 | 1 | 1 | 0 | 0.4 | 1 | 1.1 | 0.9
13 | 1 | 0.020474 | 0.0051313 | 0 | 0 | 1 | 0.98708 | -0.24869 | 0.4 | 1 | 1.1 | 0.9
23 | 1 | 0 | 0 | 0 | 0 | 1 | 0.98433 | -0.30145 | 0.4 | 1 | 1.1 | 0.9
34 | 1 | 0.016327 | 0.0040919 | 0 | 0 | 1 | 0.98409 | -0.3063 | 0.4 | 1 | 1.1 | 0.9
24 | 1 | 0 | 0 | 0 | 0 | 1 | 0.98462 | -0.2958 | 0.4 | 1 | 1.1 | 0.9
31 | 1 | 0.053677 | 0.013453 | 0 | 0 | 1 | 0.9847 | -0.29439 | 0.4 | 1 | 1.1 | 0.9

## generator_data
GEN_BUS | PG | QG | QMAX | QMIN | VG | MBASE | GEN_STATUS | PMAX | PMIN
27 | 0.40942 | 0.10384 | 10 | -10 | 1 | 100 | 1 | 10 | 0

## branch_data
F_BUS | T_BUS | BR_R | BR_X | BR_B | RATE_A | RATE_B | RATE_C | TAP | SHIFT | BR_STATUS | ANGMIN | ANGMAX | P_in | Q_in | P_out | Q_out
1 | 2 | 0.81699 | 0.52288 | 1.372e-09 | 0 | 0 | 0 | 0 | 0 | 1 | -90 | 90 | 0.017606 | 0.0044132 | -0.017603 | -0.0044116
1 | 3 | 1.3054 | 0.83544 | 2.1921e-09 | 0 | 0 | 0 | 0 | 0 | 1 | -90 | 90 | -0.057793 | -0.014485 | 0.05784 | 0.014515
2 | 4 | 1.7415 | 1.1146 | 2.9244e-09 | 0 | 0 | 0 | 0 | 0 | 1 | -90 | 90 | 0.0047459 | 0.0011892 | -0.0047455 | -0.0011892
3 | 5 | 1.6873 | 1.0799 | 2.8335e-09 | 0 | 0 | 0 | 0 | 0 | 1 | -90 | 90 | 0.060071 | 0.0151 | -0.060004 | -0.015058
3 | 9 | 3.8531 | 2.466 | 6.4704e-09 | 0 | 0 | 0 | 0 | 0 | 1 | -90 | 90 | -0.11791 | -0.029615 | 0.11849 | 0.029987
4 | 15 | 0.19516 | 0.1249 | 3.2772e-10 | 0 | 0 | 0 | 0 | 0 | 1 | -90 | 90 | 0.0047455 | 0.0011892 | -0.0047454 | -0.0011892
5 | 11 | 1.4453 | 0.925 | 2.4271e-09 | 0 | 0 | 0 | 0 | 0 | 1 | -90 | 90 | 0.049182 | 0.012345 | -0.049144 | -0.012321
5 | 17 | 0.90581 | 0.57972 | 1.5211e-09 | 0 | 0 | 0 | 0 | 0 | 1 | -90 | 90 | 0.010822 | 0.0027127 | -0.010821 | -0.0027121
9 | 22 | 2.5455 | 1.6291 | 4.2745e-09 | 0 | 0 | 0 | 0 | 0 | 1 | -90 | 90 | 0.031817 | 0.0079844 | -0.031789 | -0.0079671
9 | 6 | 2.066 | 1.3222 | 3.4694e-09 | 0 | 0 | 0 | 0 | 0 | 1 | -90 | 90 | 0.0078762 | 0.0019742 | -0.0078748 | -0.0019737
9 | 8 | 1.095 | 0.70083 | 3.6778e-09 | 0 | 0 | 0 | 0 | 0 | 1 | -90 | 90 | -0.15819 | -0.039945 | 0.15848 | 0.040133
15 | 14 | 1.2617 | 0.80746 | 2.1187e-09 | 0 | 0 | 0 | 0 | 0 | 1 | -90 | 90 | 0.0047454 | 0.0011892 | -0.0047451 | -0.0011892
11 | 12 | 0.98305 | 0.62915 | 1.6508e-09 | 0 | 0 | 0 | 0 | 0 | 1 | -90 | 90 | 0.020481 | 0.0051357 | -0.020477 | -0.005133
11 | 10 | 0.54803 | 0.35074 | 9.2028e-10 | 0 | 0 | 0 | 0 | 0 | 1 | -90 | 90 | 0.028663 | 0.0071855 | -0.028658 | -0.0071824
17 | 18 | 0.15896 | 0.10173 | 2.6694e-10 | 0 | 0 | 0 | 0 | 0 | 1 | -90 | 90 | 0.0070774 | 0.0017738 | -0.0070773 | -0.0017737
6 | 19 | 0.82133 | 0.52565 | 1.3792e-09 | 0 | 0 | 0 | 0 | 0 | 1 | -90 | 90 | 0.0078748 | 0.0019737 | -0.0078743 | -0.0019735
7 | 16 | 2.415 | 1.5456 | 4.0555e-09 | 0 | 0 | 0 | 0 | 0 | 1 | -90 | 90 | 0.11296 | 0.028753 | -0.11263 | -0.028542
7 | 26 | 1.1573 | 0.74068 | 1.9434e-09 | 0 | 0 | 0 | 0 | 0 | 1 | -90 | 90 | -0.11296 | -0.028753 | 0.11312 | 0.028854
16 | 33 | 0.70964 | 0.45417 | 1.1917e-09 | 0 | 0 | 0 | 0 | 0 | 1 | -90 | 90 | 0.11263 | 0.028542 | -0.11253 | -0.02848
26 | 27 | 0.86604 | 0.55427 | 2.9086e-09 | 0 | 0 | 0 | 0 | 0 | 1 | -90 | 90 | -0.16494 | -0.041842 | 0.16519 | 0.042002
8 | 28 | 0.46399 | 0.29695 | 1.5583e-09 | 0 | 0 | 0 | 0 | 0 | 1 | -90 | 90 | -0.15848 | -0.040133 | 0.1586 | 0.040213
28 | 27 | 0.96093 | 0.61499 | 3.2273e-09 | 0 | 0 | 0 | 0 | 0 | 1 | -90 | 90 | -0.20585 | -0.052053 | 0.20628 | 0.052331
33 | 32 | 1.4759 | 0.94455 | 2.4784e-09 | 0 | 0 | 0 | 0 | 0 | 1 | -90 | 90 | 0.10734 | 0.02718 | -0.10716 | -0.027063
12 | 13 | 0.59764 | 0.38249 | 1.0036e-09 | 0 | 0 | 0 | 0 | 0 | 1 | -90 | 90 | 0.020477 | 0.005133 | -0.020474 | -0.0051313
29 | 32 | 1.6631 | 1.0644 | 2.7928e-09 | 0 | 0 | 0 | 0 | 0 | 1 | -90 | 90 | -0.10178 | -0.025643 | 0.10197 | 0.025762
29 | 30 | 1.8669 | 1.1948 | 3.135e-09 | 0 | 0 | 0 | 0 | 0 | 1 | -90 | 90 | 0.10178 | 0.025643 | -0.10157 | -0.025509
30 | 31 | 2.3338 | 1.4936 | 3.919e-09 | 0 | 0 | 0 | 0 | 0 | 1 | -90 | 90 | 0.070138 | 0.01763 | -0.070013 | -0.01755
23 | 34 | 1.2916 | 0.8266 | 2.1689e-09 | 0 | 0 | 0 | 0 | 0 | 1 | -90 | 90 | 0.01633 | 0.0040941 | -0.016327 | -0.0040919
23 | 24 | 1.5031 | 0.962 | 2.5242e-09 | 0 | 0 | 0 | 0 | 0 | 1 | -90 | 90 | -0.01633 | -0.0040941 | 0.016335 | 0.0040967
24 | 31 | 0.37507 | 0.24005 | 6.2985e-10 | 0 | 0 | 0 | 0 | 0 | 1 | -90 | 90 | -0.016335 | -0.0040967 | 0.016336 | 0.0040973