## bus_data
BUS_I | BUS_TYPE | Pd | Qd | Gs | Bs | area | Vm | Va | baseKV | zone | Vmax | Vmin
1 | 3 | 0.0299 | 0.0074937 | 0 | 0 | 1 | 1 | 0 | 0.4 | 1 | 1.1 | 0.9
2 | 1 | 0 | 0 | 0 | 0 | 1 | 0.99941 | -0.011362 | 0.4 | 1 | 1.1 | 0.9
3 | 1 | 0 | 0 | 0 | 0 | 1 | 0.9992 | -0.015393 | 0.4 | 1 | 1.1 | 0.9
4 | 1 | 0.0010245 | 0.00025677 | 0 | 0 | 1 | 0.99836 | -0.031455 | 0.4 | 1 | 1.1 | 0.9
18 | 1 | 0 | 0 | 0 | 0 | 1 | 0.99748 | -0.048386 | 0.4 | 1 | 1.1 | 0.9
5 | 1 | 0 | 0 | 0 | 0 | 1 | 0.99819 | -0.034664 | 0.4 | 1 | 1.1 | 0.9
11 | 1 | 0 | 0 | 0 | 0 | 1 | 0.99752 | -0.047509 | 0.4 | 1 | 1.1 | 0.9
8 | 1 | 0 | 0 | 0 | 0 | 1 | 0.99817 | -0.035088 | 0.4 | 1 | 1.1 | 0.9
6 | 1 | 0 | 0 | 0 | 0 | 1 | 0.99305 | -0.13385 | 0.4 | 1 | 1.1 | 0.9
9 | 1 | 0 | 0 | 0 | 0 | 1 | 0.99518 | -0.092565 | 0.4 | 1 | 1.1 | 0.9
44 | 1 | 0.0076461 | 0.0019163 | 0 | 0 | 1 | 0.99298 | -0.1352 | 0.4 | 1 | 1.1 | 0.9
46 | 1 | 0.002623 | 0.0006574 | 0 | 0 | 1 | 0.99817 | -0.035128 | 0.4 | 1 | 1.1 | 0.9
19 | 1 | 0.0020922 | 0.00052437 | 0 | 0 | 1 | 0.99524 | -0.09156 | 0.4 | 1 | 1.1 | 0.9
10 | 1 | 0 | 0 | 0 | 0 | 1 | 0.99512 | -0.093864 | 0.4 | 1 | 1.1 | 0.9
25 | 1 | 0.042282 | 0.010597 | 0 | 0 | 1 | 0.99534 | -0.089642 | 0.4 | 1 | 1.1 | 0.9
24 | 1 | 0.024547 | 0.006152 | 0 | 0 | 1 | 0.99481 | -0.099862 | 0.4 | 1 | 1.1 | 0.9
12 | 1 | 0 | 0 | 0 | 0 | 1 | 0.99564 | -0.083701 | 0.4 | 1 | 1.1 | 0.9
23 | 1 | 0.034447 | 0.0086333 | 0 | 0 | 1 | 0.99714 | -0.055021 | 0.4 | 1 | 1.1 | 0.9
22 | 1 | 0 | 0 | 0 | 0 | 1 | 0.99539 | -0.088559 | 0.4 | 1 | 1.1 | 0.9
20 | 1 | 0 | 0 | 0 | 0 | 1 | 0.99254 | -0.14374 | 0.4 | 1 | 1.1 | 0.9
45 | 1 | 0.0066073 | 0.0016559 | 0 | 0 | 1 | 0.99248 | -0.14479 | 0.4 | 1 | 1.1 | 0.9
48 | 1 | 0.0070589 | 0.0017691 | 0 | 0 | 1 | 0.99538 | -0.08874 | 0.4 | 1 | 1.1 | 0.9

## generator_data
GEN_BUS | PG | QG | QMAX | QMIN | VG | MBASE | GEN_STATUS | PMAX | PMIN
1 | 0.15876 | 0.039986 | 10 | -10 | 1 | 100 | 1 | 10 | 0

## branch_data
F_BUS | T_BUS | BR_R | BR_X | BR_B | RATE_A | RATE_B | RATE_C | TAP | SHIFT | BR_STATUS | ANGMIN | ANGMAX | P_in | Q_in | P_out | Q_out
1 | 2 | 0.8274 | 0.52954 | 1.3894e-09 | 0 | 0 | 0 | 0 | 0 | 1 | -90 | 90 | 0.06173 | 0.015554 | -0.061697 | -0.015533
1 | 3 | 1.0316 | 0.66021 | 1.7323e-09 | 0 | 0 | 0 | 0 | 0 | 1 | -90 | 90 | 0.067127 | 0.016939 | -0.067078 | -0.016907
2 | 4 | 1.4608 | 0.9349 | 2.453e-09 | 0 | 0 | 0 | 0 | 0 | 1 | -90 | 90 | 0.061697 | 0.015533 | -0.061638 | -0.015495
3 | 18 | 2.2055 | 1.4115 | 3.7036e-09 | 0 | 0 | 0 | 0 | 0 | 1 | -90 | 90 | 0.067078 | 0.016907 | -0.066972 | -0.01684
4 | 5 | 5.461 | 3.495 | 9.1705e-09 | 0 | 0 | 0 | 0 | 0 | 1 | -90 | 90 | 0.0026235 | 0.00065665 | -0.0026231 | -0.0006573
4 | 11 | 1.2384 | 0.7926 | 2.0797e-09 | 0 | 0 | 0 | 0 | 0 | 1 | -90 | 90 | 0.05799 | 0.014582 | -0.057945 | -0.014553
18 | 25 | 2.7473 | 1.7583 | 4.6134e-09 | 0 | 0 | 0 | 0 | 0 | 1 | -90 | 90 | 0.066972 | 0.01684 | -0.06684 | -0.016756
5 | 8 | 0.72164 | 0.46185 | 1.2118e-09 | 0 | 0 | 0 | 0 | 0 | 1 | -90 | 90 | 0.0026231 | 0.0006573 | -0.0026231 | -0.00065739
11 | 12 | 6.8805 | 4.4035 | 1.1554e-08 | 0 | 0 | 0 | 0 | 0 | 1 | -90 | 90 | 0.023486 | 0.0059123 | -0.023445 | -0.0058875
11 | 23 | 0.97222 | 0.62222 | 1.6326e-09 | 0 | 0 | 0 | 0 | 0 | 1 | -90 | 90 | 0.03446 | 0.008641 | -0.034447 | -0.0086333
8 | 46 | 0.069241 | 0.044314 | 1.1627e-10 | 0 | 0 | 0 | 0 | 0 | 1 | -90 | 90 | 0.0026231 | 0.00065739 | -0.002623 | -0.0006574
6 | 9 | 12.8264 | 8.2089 | 2.1539e-08 | 0 | 0 | 0 | 0 | 0 | 1 | -90 | 90 | -0.014257 | -0.0035736 | 0.014285 | 0.0035895
6 | 44 | 0.41686 | 0.26679 | 7.0003e-10 | 0 | 0 | 0 | 0 | 0 | 1 | -90 | 90 | 0.014257 | 0.0035736 | -0.014256 | -0.0035731
9 | 19 | 0.31268 | 0.20012 | 5.2508e-10 | 0 | 0 | 0 | 0 | 0 | 1 | -90 | 90 | -0.014285 | -0.0035895 | 0.014286 | 0.0035899
44 | 20 | 5.7139 | 3.6569 | 9.5952e-09 | 0 | 0 | 0 | 0 | 0 | 1 | -90 | 90 | 0.0066103 | 0.0016568 | -0.0066076 | -0.001656
19 | 12 | 2.1344 | 1.366 | 3.5843e-09 | 0 | 0 | 0 | 0 | 0 | 1 | -90 | 90 | -0.016378 | -0.0041142 | 0.016384 | 0.0041178
10 | 25 | 0.76359 | 0.4887 | 1.2823e-09 | 0 | 0 | 0 | 0 | 0 | 1 | -90 | 90 | -0.024554 | -0.0061563 | 0.024559 | 0.0061593
10 | 24 | 1.0843 | 0.69396 | 1.8209e-09 | 0 | 0 | 0 | 0 | 0 | 1 | -90 | 90 | 0.024554 | 0.0061563 | -0.024547 | -0.006152
12 | 22 | 3.0568 | 1.9564 | 5.1332e-09 | 0 | 0 | 0 | 0 | 0 | 1 | -90 | 90 | 0.0070606 | 0.0017697 | -0.0070589 | -0.0017691
22 | 48 | 0.1143 | 0.07315 | 1.9194e-10 | 0 | 0 | 0 | 0 | 0 | 1 | -90 | 90 | 0.0070589 | 0.0017691 | -0.0070589 | -0.0017691
20 | 45 | 0.69944 | 0.44764 | 1.1745e-09 | 0 | 0 | 0 | 0 | 0 | 1 | -90 | 90 | 0.0066076 | 0.001656 | -0.0066073 | -0.0016559