## bus_data
BUS_I | BUS_TYPE | Pd | Qd | Gs | Bs | area | Vm | Va | baseKV | zone | Vmax | Vmin
14 | 1 | 0 | 0 | 0 | 0 | 1 | 0.97157 | -0.5465 | 0.4 | 1 | 1.1 | 0.9
15 | 1 | 0 | 0 | 0 | 0 | 1 | 0.98912 | -0.2059 | 0.4 | 1 | 1.1 | 0.9
43 | 1 | 0.068652 | 0.017206 | 0 | 0 | 1 | 0.97104 | -0.55717 | 0.4 | 1 | 1.1 | 0.9
47 | 1 | 0.016076 | 0.0040291 | 0 | 0 | 1 | 0.98753 | -0.23694 | 0.4 | 1 | 1.1 | 0.9
27 | 1 | 0 | 0 | 0 | 0 | 1 | 0.99069 | -0.17606 | 0.4 | 1 | 1.1 | 0.9
16 | 1 | 0 | 0 | 0 | 0 | 1 | 0.99248 | -0.1445 | 0.4 | 1 | 1.1 | 0.9
40 | 1 | 0.060025 | 0.015044 | 0 | 0 | 1 | 0.99371 | -0.12086 | 0.4 | 1 | 1.1 | 0.9
38 | 1 | 0.032201 | 0.0080703 | 0 | 0 | 1 | 0.99025 | -0.18787 | 0.4 | 1 | 1.1 | 0.9
26 | 1 | 0.0028604 | 0.00071689 | 0 | 0 | 1 | 0.99043 | -0.18112 | 0.4 | 1 | 1.1 | 0.9
28 | 1 | 0 | 0 | 0 | 0 | 1 | 0.99037 | -0.18222 | 0.4 | 1 | 1.1 | 0.9
29 | 1 | 0 | 0 | 0 | 0 | 1 | 0.99367 | -0.11939 | 0.4 | 1 | 1.1 | 0.9
30 | 1 | 0.002183 | 0.00054712 | 0 | 0 | 1 | 0.99035 | -0.18257 | 0.4 | 1 | 1.1 | 0.9
31 | 1 | 0.0002805 | 7.0299e-05 | 0 | 0 | 1 | 0.99028 | -0.18401 | 0.4 | 1 | 1.1 | 0.9
37 | 1 | 0 | 0 | 0 | 0 | 1 | 0.99889 | -0.020844 | 0.4 | 1 | 1.1 | 0.9
34 | 1 | 0.00033857 | 8.4853e-05 | 0 | 0 | 1 | 0.99363 | -0.12009 | 0.4 | 1 | 1.1 | 0.9
33 | 1 | 0.0002848 | 7.1379e-05 | 0 | 0 | 1 | 0.99027 | -0.18414 | 0.4 | 1 | 1.1 | 0.9
32 | 1 | 0.0028335 | 0.00071014 | 0 | 0 | 1 | 0.99023 | -0.18495 | 0.4 | 1 | 1.1 | 0.9
35 | 1 | 0.00031388 | 7.8666e-05 | 0 | 0 | 1 | 0.99363 | -0.12012 | 0.4 | 1 | 1.1 | 0.9
36 | 1 | 0 | 0 | 0 | 0 | 1 | 0.9938 | -0.11875 | 0.4 | 1 | 1.1 | 0.9
49 | 1 | 0.022799 | 0.0057141 | 0 | 0 | 1 | 0.99349 | -0.1248 | 0.4 | 1 | 1.1 | 0.9
42 | 1 | 0.014058 | 0.0035232 | 0 | 0 | 1 | 0.99985 | -0.0028961 | 0.4 | 1 | 1.1 | 0.9
39 | 1 | 0.088186 | 0.022101 | 0 | 0 | 1 | 0.99462 | -0.1032 | 0.4 | 1 | 1.1 | 0.9
41 | 3 | 0.0023897 | 0.00059891 | 0 | 0 | 1 | 1 | 0 | 0.4 | 1 | 1.1 | 0.9

## generator_data
GEN_BUS | PG | QG | QMAX | QMIN | VG | MBASE | GEN_STATUS | PMAX | PMIN
41 | 0.31683 | 0.080695 | 10 | -10 | 1 | 100 | 1 | 10 | 0

## branch_data
F_BUS | T_BUS | BR_R | BR_X | BR_B | RATE_A | RATE_B | RATE_C | TAP | SHIFT | BR_STATUS | ANGMIN | ANGMAX | P_in | Q_in | P_out | Q_out
14 | 15 | 21.3695 | 13.6764 | 3.5885e-08 | 0 | 0 | 0 | 0 | 0 | 1 | -90 | 90 | -0.068687 | -0.017228 | 0.069822 | 0.017951
14 | 43 | 0.65674 | 0.42031 | 1.1028e-09 | 0 | 0 | 0 | 0 | 0 | 1 | -90 | 90 | 0.068687 | 0.017228 | -0.068652 | -0.017206
15 | 47 | 8.4504 | 5.4082 | 1.419e-08 | 0 | 0 | 0 | 0 | 0 | 1 | -90 | 90 | 0.0161 | 0.004043 | -0.016076 | -0.0040291
15 | 27 | 1.5468 | 0.98995 | 2.5975e-09 | 0 | 0 | 0 | 0 | 0 | 1 | -90 | 90 | -0.085923 | -0.021994 | 0.086047 | 0.022074
27 | 29 | 2.6834 | 1.7174 | 9.0123e-09 | 0 | 0 | 0 | 0 | 0 | 1 | -90 | 90 | -0.094492 | -0.02419 | 0.094752 | 0.024355
27 | 26 | 2.6324 | 1.6847 | 4.4204e-09 | 0 | 0 | 0 | 0 | 0 | 1 | -90 | 90 | 0.0084451 | 0.0021163 | -0.008443 | -0.0021154
16 | 40 | 3.2456 | 2.0772 | 5.4502e-09 | 0 | 0 | 0 | 0 | 0 | 1 | -90 | 90 | -0.032268 | -0.008112 | 0.032304 | 0.0081348
16 | 38 | 5.9318 | 3.7963 | 9.961e-09 | 0 | 0 | 0 | 0 | 0 | 1 | -90 | 90 | 0.032268 | 0.008112 | -0.032201 | -0.0080703
40 | 39 | 0.84855 | 0.54307 | 1.4249e-09 | 0 | 0 | 0 | 0 | 0 | 1 | -90 | 90 | -0.09233 | -0.023179 | 0.092407 | 0.023228
26 | 28 | 0.86667 | 0.55467 | 1.4554e-09 | 0 | 0 | 0 | 0 | 0 | 1 | -90 | 90 | 0.0055826 | 0.0013985 | -0.0055823 | -0.0013985
28 | 30 | 0.72094 | 0.4614 | 1.2106e-09 | 0 | 0 | 0 | 0 | 0 | 1 | -90 | 90 | 0.0021831 | 0.00054703 | -0.002183 | -0.00054712
28 | 31 | 2.3236 | 1.4871 | 3.9019e-09 | 0 | 0 | 0 | 0 | 0 | 1 | -90 | 90 | 0.0033992 | 0.00085147 | -0.0033989 | -0.00085167
29 | 37 | 4.6718 | 2.99 | 1.5691e-08 | 0 | 0 | 0 | 0 | 0 | 1 | -90 | 90 | -0.095405 | -0.024518 | 0.095864 | 0.02481
29 | 34 | 4.7104 | 3.0147 | 7.9101e-09 | 0 | 0 | 0 | 0 | 0 | 1 | -90 | 90 | 0.00065247 | 0.00016267 | -0.00065245 | -0.00016344
31 | 33 | 0.17266 | 0.1105 | 2.8994e-10 | 0 | 0 | 0 | 0 | 0 | 1 | -90 | 90 | 0.0031184 | 0.00078137 | -0.0031184 | -0.00078138
37 | 42 | 0.68876 | 0.4408 | 2.3132e-09 | 0 | 0 | 0 | 0 | 0 | 1 | -90 | 90 | -0.11878 | -0.030594 | 0.11888 | 0.03066
37 | 36 | 19.1037 | 12.2264 | 3.208e-08 | 0 | 0 | 0 | 0 | 0 | 1 | -90 | 90 | 0.022913 | 0.0057833 | -0.022806 | -0.0057181
34 | 35 | 0.48449 | 0.31007 | 8.1359e-10 | 0 | 0 | 0 | 0 | 0 | 1 | -90 | 90 | 0.00031388 | 7.8586e-05 | -0.00031388 | -7.8666e-05
33 | 32 | 1.2586 | 0.80549 | 2.1135e-09 | 0 | 0 | 0 | 0 | 0 | 1 | -90 | 90 | 0.0028336 | 0.00071001 | -0.0028335 | -0.00071014
36 | 49 | 1.1738 | 0.7512 | 1.971e-09 | 0 | 0 | 0 | 0 | 0 | 1 | -90 | 90 | 0.022806 | 0.0057181 | -0.022799 | -0.0057141
42 | 41 | 0.099296 | 0.06355 | 3.3349e-10 | 0 | 0 | 0 | 0 | 0 | 1 | -90 | 90 | -0.13294 | -0.034183 | 0.13296 | 0.034195
39 | 41 | 2.5501 | 1.632 | 8.5645e-09 | 0 | 0 | 0 | 0 | 0 | 1 | -90 | 90 | -0.18059 | -0.04533 | 0.18149 | 0.045901