## bus_data
BUS_I | BUS_TYPE | Pd | Qd | Gs | Bs | area | Vm | Va | baseKV | zone | Vmax | Vmin
1 | 1 | 0.0020371 | 0.00051054 | 0 | 0 | 1 | 0.98016 | -0.38198 | 0.4 | 1 | 1.1 | 0.9
3 | 1 | 0 | 0 | 0 | 0 | 1 | 0.98035 | -0.37838 | 0.4 | 1 | 1.1 | 0.9
5 | 1 | 0 | 0 | 0 | 0 | 1 | 0.98047 | -0.37598 | 0.4 | 1 | 1.1 | 0.9
30 | 1 | 0.0060784 | 0.0015234 | 0 | 0 | 1 | 0.9805 | -0.37547 | 0.4 | 1 | 1.1 | 0.9
29 | 1 | 0.00608 | 0.0015238 | 0 | 0 | 1 | 0.98061 | -0.37323 | 0.4 | 1 | 1.1 | 0.9
33 | 1 | 0.0069068 | 0.001731 | 0 | 0 | 1 | 0.98029 | -0.37955 | 0.4 | 1 | 1.1 | 0.9
32 | 1 | 0.0055779 | 0.001398 | 0 | 0 | 1 | 0.98051 | -0.37511 | 0.4 | 1 | 1.1 | 0.9
7 | 1 | 0.039556 | 0.0099136 | 0 | 0 | 1 | 0.98041 | -0.37724 | 0.4 | 1 | 1.1 | 0.9
8 | 1 | 0.02087 | 0.0052304 | 0 | 0 | 1 | 0.98201 | -0.34574 | 0.4 | 1 | 1.1 | 0.9
9 | 1 | 0 | 0 | 0 | 0 | 1 | 0.98031 | -0.37918 | 0.4 | 1 | 1.1 | 0.9
10 | 1 | 0 | 0 | 0 | 0 | 1 | 0.98408 | -0.30539 | 0.4 | 1 | 1.1 | 0.9
11 | 1 | 0 | 0 | 0 | 0 | 1 | 0.98021 | -0.38108 | 0.4 | 1 | 1.1 | 0.9
18 | 1 | 0 | 0 | 0 | 0 | 1 | 0.98091 | -0.36728 | 0.4 | 1 | 1.1 | 0.9
15 | 1 | 0 | 0 | 0 | 0 | 1 | 0.98969 | -0.19688 | 0.4 | 1 | 1.1 | 0.9
22 | 1 | 0.0015596 | 0.00039088 | 0 | 0 | 1 | 0.98018 | -0.38159 | 0.4 | 1 | 1.1 | 0.9
13 | 3 | 0 | 0 | 0 | 0 | 1 | 1 | 0 | 0.4 | 1 | 1.1 | 0.9
21 | 1 | 0 | 0 | 0 | 0 | 1 | 0.99742 | -0.04875 | 0.4 | 1 | 1.1 | 0.9
20 | 1 | 0.039173 | 0.0098176 | 0 | 0 | 1 | 0.99736 | -0.050095 | 0.4 | 1 | 1.1 | 0.9
14 | 1 | 0 | 0 | 0 | 0 | 1 | 0.99406 | -0.11299 | 0.4 | 1 | 1.1 | 0.9
19 | 1 | 0.035627 | 0.008929 | 0 | 0 | 1 | 0.98883 | -0.21349 | 0.4 | 1 | 1.1 | 0.9
16 | 1 | 0 | 0 | 0 | 0 | 1 | 0.98934 | -0.20306 | 0.4 | 1 | 1.1 | 0.9
24 | 1 | 0.014181 | 0.003554 | 0 | 0 | 1 | 0.98912 | -0.20736 | 0.4 | 1 | 1.1 | 0.9
23 | 1 | 0.046523 | 0.01166 | 0 | 0 | 1 | 0.9944 | -0.10637 | 0.4 | 1 | 1.1 | 0.9
31 | 1 | 0 | 0 | 0 | 0 | 1 | 0.98076 | -0.37036 | 0.4 | 1 | 1.1 | 0.9
34 | 1 | 0.0042444 | 0.0010637 | 0 | 0 | 1 | 0.98072 | -0.37109 | 0.4 | 1 | 1.1 | 0.9
25 | 1 | 0.032853 | 0.0082337 | 0 | 0 | 1 | 0.98218 | -0.34171 | 0.4 | 1 | 1.1 | 0.9
26 | 1 | 0 | 0 | 0 | 0 | 1 | 0.98408 | -0.30451 | 0.4 | 1 | 1.1 | 0.9
27 | 1 | 0 | 0 | 0 | 0 | 1 | 0.98818 | -0.22531 | 0.4 | 1 | 1.1 | 0.9
28 | 1 | 0.06484 | 0.016251 | 0 | 0 | 1 | 0.97548 | -0.47252 | 0.4 | 1 | 1.1 | 0.9

## generator_data
GEN_BUS | PG | QG | QMAX | QMIN | VG | MBASE | GEN_STATUS | PMAX | PMIN
13 | 0.33065 | 0.084625 | 10 | -10 | 1 | 100 | 1 | 10 | 0

## branch_data
F_BUS | T_BUS | BR_R | BR_X | BR_B | RATE_A | RATE_B | RATE_C | TAP | SHIFT | BR_STATUS | ANGMIN | ANGMAX | P_in | Q_in | P_out | Q_out
1 | 3 | 7.6144 | 4.8732 | 1.2787e-08 | 0 | 0 | 0 | 0 | 0 | 1 | -90 | 90 | -0.0020371 | -0.00051054 | 0.0020374 | 0.00050953
3 | 5 | 5.0639 | 3.2409 | 8.5037e-09 | 0 | 0 | 0 | 0 | 0 | 1 | -90 | 90 | -0.0020374 | -0.00050953 | 0.0020376 | 0.00050886
5 | 30 | 1.0697 | 0.68462 | 1.7964e-09 | 0 | 0 | 0 | 0 | 0 | 1 | -90 | 90 | -0.0020376 | -0.00050886 | 0.0020377 | 0.00050872
30 | 29 | 1.1921 | 0.76296 | 2.0019e-09 | 0 | 0 | 0 | 0 | 0 | 1 | -90 | 90 | -0.0081161 | -0.0020321 | 0.0081169 | 0.0020325
29 | 31 | 0.86892 | 0.55611 | 1.4591e-09 | 0 | 0 | 0 | 0 | 0 | 1 | -90 | 90 | -0.014197 | -0.0035563 | 0.014199 | 0.0035574
33 | 32 | 2.7691 | 1.7722 | 4.65e-09 | 0 | 0 | 0 | 0 | 0 | 1 | -90 | 90 | -0.0069068 | -0.001731 | 0.0069083 | 0.0017315
32 | 34 | 1.3876 | 0.88806 | 2.3302e-09 | 0 | 0 | 0 | 0 | 0 | 1 | -90 | 90 | -0.012486 | -0.0031295 | 0.012489 | 0.0031308
7 | 8 | 3.3051 | 2.1152 | 5.5501e-09 | 0 | 0 | 0 | 0 | 0 | 1 | -90 | 90 | -0.041116 | -0.010303 | 0.041178 | 0.010342
7 | 9 | 5.3515 | 3.4249 | 8.9865e-09 | 0 | 0 | 0 | 0 | 0 | 1 | -90 | 90 | 0.00156 | 0.00038915 | -0.0015598 | -0.00038992
8 | 10 | 2.8195 | 1.8045 | 4.7348e-09 | 0 | 0 | 0 | 0 | 0 | 1 | -90 | 90 | -0.062047 | -0.015572 | 0.062167 | 0.015648
9 | 11 | 5.2477 | 3.3586 | 8.8124e-09 | 0 | 0 | 0 | 0 | 0 | 1 | -90 | 90 | 0.0015598 | 0.00038992 | -0.0015597 | -0.00039068
10 | 18 | 8.6554 | 5.5395 | 1.4535e-08 | 0 | 0 | 0 | 0 | 0 | 1 | -90 | 90 | 0.031029 | 0.007812 | -0.030937 | -0.0077548
10 | 15 | 5.0977 | 3.2625 | 8.5604e-09 | 0 | 0 | 0 | 0 | 0 | 1 | -90 | 90 | -0.093195 | -0.02346 | 0.093681 | 0.023771
11 | 22 | 1.4001 | 0.89608 | 2.3512e-09 | 0 | 0 | 0 | 0 | 0 | 1 | -90 | 90 | 0.0015597 | 0.00039068 | -0.0015596 | -0.00039088
18 | 31 | 0.93766 | 0.6001 | 1.5746e-09 | 0 | 0 | 0 | 0 | 0 | 1 | -90 | 90 | 0.014201 | 0.0035585 | -0.014199 | -0.0035574
18 | 34 | 0.98373 | 0.62959 | 1.6519e-09 | 0 | 0 | 0 | 0 | 0 | 1 | -90 | 90 | 0.016736 | 0.0041963 | -0.016733 | -0.0041945
15 | 19 | 2.0454 | 1.309 | 3.4347e-09 | 0 | 0 | 0 | 0 | 0 | 1 | -90 | 90 | 0.035655 | 0.0089467 | -0.035627 | -0.008929
15 | 14 | 2.8773 | 1.8415 | 4.8318e-09 | 0 | 0 | 0 | 0 | 0 | 1 | -90 | 90 | -0.12934 | -0.032717 | 0.12986 | 0.033051
13 | 21 | 1.3759 | 0.88056 | 4.6209e-09 | 0 | 0 | 0 | 0 | 0 | 1 | -90 | 90 | 0.16082 | 0.041241 | -0.16044 | -0.040999
13 | 20 | 1.3352 | 0.8545 | 4.4842e-09 | 0 | 0 | 0 | 0 | 0 | 1 | -90 | 90 | 0.16984 | 0.043384 | -0.16943 | -0.043122
21 | 23 | 1.6171 | 1.0349 | 5.4309e-09 | 0 | 0 | 0 | 0 | 0 | 1 | -90 | 90 | 0.16044 | 0.040999 | -0.15999 | -0.040714
20 | 14 | 2.1741 | 1.3914 | 3.651e-09 | 0 | 0 | 0 | 0 | 0 | 1 | -90 | 90 | 0.13025 | 0.033304 | -0.12986 | -0.033051
16 | 24 | 0.16857 | 0.10789 | 2.8308e-10 | 0 | 0 | 0 | 0 | 0 | 1 | -90 | 90 | 0.11294 | 0.028717 | -0.11292 | -0.028702
16 | 23 | 3.811 | 2.439 | 6.3996e-09 | 0 | 0 | 0 | 0 | 0 | 1 | -90 | 90 | -0.11294 | -0.028717 | 0.11347 | 0.029055
24 | 27 | 0.80519 | 0.51532 | 1.3521e-09 | 0 | 0 | 0 | 0 | 0 | 1 | -90 | 90 | 0.098735 | 0.025148 | -0.09865 | -0.025093
25 | 26 | 4.9061 | 3.1399 | 8.2387e-09 | 0 | 0 | 0 | 0 | 0 | 1 | -90 | 90 | -0.032853 | -0.0082337 | 0.032911 | 0.0082702
26 | 28 | 11.1491 | 7.1354 | 1.8722e-08 | 0 | 0 | 0 | 0 | 0 | 1 | -90 | 90 | 0.065364 | 0.016584 | -0.06484 | -0.016251
26 | 27 | 3.5332 | 2.2612 | 5.9332e-09 | 0 | 0 | 0 | 0 | 0 | 1 | -90 | 90 | -0.098275 | -0.024854 | 0.09865 | 0.025093