## bus_data
BUS_I | BUS_TYPE | Pd | Qd | Gs | Bs | area | Vm | Va | baseKV | zone | Vmax | Vmin
1 | 1 | 0.010364 | 0.0025974 | 0 | 0 | 1 | 0.98691 | -0.25123 | 0.4 | 1 | 1.1 | 0.9
2 | 1 | 0 | 0 | 0 | 0 | 1 | 0.98721 | -0.24546 | 0.4 | 1 | 1.1 | 0.9
4 | 1 | 0 | 0 | 0 | 0 | 1 | 0.98621 | -0.2649 | 0.4 | 1 | 1.1 | 0.9
5 | 1 | 0 | 0 | 0 | 0 | 1 | 0.99164 | -0.15978 | 0.4 | 1 | 1.1 | 0.9
123 | 1 | 0.013803 | 0.0034593 | 0 | 0 | 1 | 0.98572 | -0.27439 | 0.4 | 1 | 1.1 | 0.9
110 | 1 | 0 | 0 | 0 | 0 | 1 | 0.9909 | -0.17411 | 0.4 | 1 | 1.1 | 0.9
41 | 1 | 0 | 0 | 0 | 0 | 1 | 0.9967 | -0.06279 | 0.4 | 1 | 1.1 | 0.9
6 | 1 | 0.002463 | 0.00061729 | 0 | 0 | 1 | 0.98072 | -0.3721 | 0.4 | 1 | 1.1 | 0.9
8 | 1 | 0 | 0 | 0 | 0 | 1 | 0.98076 | -0.37128 | 0.4 | 1 | 1.1 | 0.9
130 | 1 | 0 | 0 | 0 | 0 | 1 | 0.98796 | -0.23192 | 0.4 | 1 | 1.1 | 0.9
133 | 1 | 0.0040308 | 0.0010102 | 0 | 0 | 1 | 0.98802 | -0.23061 | 0.4 | 1 | 1.1 | 0.9
134 | 1 | 0.0020729 | 0.00051951 | 0 | 0 | 1 | 0.98794 | -0.23233 | 0.4 | 1 | 1.1 | 0.9
109 | 1 | 0.01121 | 0.0028096 | 0 | 0 | 1 | 0.98113 | -0.36394 | 0.4 | 1 | 1.1 | 0.9
131 | 1 | 0.0013396 | 0.00033574 | 0 | 0 | 1 | 0.98843 | -0.22275 | 0.4 | 1 | 1.1 | 0.9
135 | 1 | 0.0022396 | 0.00056129 | 0 | 0 | 1 | 0.98861 | -0.21927 | 0.4 | 1 | 1.1 | 0.9
49 | 1 | 0.0024558 | 0.00061547 | 0 | 0 | 1 | 0.98816 | -0.2279 | 0.4 | 1 | 1.1 | 0.9
63 | 1 | 0 | 0 | 0 | 0 | 1 | 0.98885 | -0.21461 | 0.4 | 1 | 1.1 | 0.9
136 | 1 | 0.0019904 | 0.00049884 | 0 | 0 | 1 | 0.9884 | -0.22323 | 0.4 | 1 | 1.1 | 0.9
64 | 1 | 0 | 0 | 0 | 0 | 1 | 0.98844 | -0.22259 | 0.4 | 1 | 1.1 | 0.9
137 | 1 | 0 | 0 | 0 | 0 | 1 | 0.98838 | -0.2236 | 0.4 | 1 | 1.1 | 0.9
138 | 1 | 0.0058456 | 0.0014651 | 0 | 0 | 1 | 0.98813 | -0.22855 | 0.4 | 1 | 1.1 | 0.9
139 | 1 | 0 | 0 | 0 | 0 | 1 | 0.98825 | -0.22625 | 0.4 | 1 | 1.1 | 0.9
148 | 1 | 0.0038408 | 0.00096258 | 0 | 0 | 1 | 0.9882 | -0.22724 | 0.4 | 1 | 1.1 | 0.9
146 | 1 | 0 | 0 | 0 | 0 | 1 | 0.98812 | -0.22881 | 0.4 | 1 | 1.1 | 0.9
147 | 1 | 0.0026444 | 0.00066274 | 0 | 0 | 1 | 0.98804 | -0.23041 | 0.4 | 1 | 1.1 | 0.9
19 | 1 | 0.016586 | 0.0041568 | 0 | 0 | 1 | 0.99638 | -0.069358 | 0.4 | 1 | 1.1 | 0.9
20 | 1 | 0 | 0 | 0 | 0 | 1 | 0.99671 | -0.062839 | 0.4 | 1 | 1.1 | 0.9
21 | 1 | 0 | 0 | 0 | 0 | 1 | 0.99747 | -0.048341 | 0.4 | 1 | 1.1 | 0.9
22 | 1 | 0 | 0 | 0 | 0 | 1 | 0.99193 | -0.15479 | 0.4 | 1 | 1.1 | 0.9
44 | 1 | 0 | 0 | 0 | 0 | 1 | 0.99782 | -0.041737 | 0.4 | 1 | 1.1 | 0.9
43 | 1 | 0.017272 | 0.0043288 | 0 | 0 | 1 | 0.99633 | -0.070296 | 0.4 | 1 | 1.1 | 0.9
28 | 1 | 0 | 0 | 0 | 0 | 1 | 0.99079 | -0.17685 | 0.4 | 1 | 1.1 | 0.9
25 | 1 | 0 | 0 | 0 | 0 | 1 | 0.99093 | -0.17432 | 0.4 | 1 | 1.1 | 0.9
26 | 1 | 0.0053736 | 0.0013468 | 0 | 0 | 1 | 0.99011 | -0.19007 | 0.4 | 1 | 1.1 | 0.9
23 | 1 | 0 | 0 | 0 | 0 | 1 | 0.99565 | -0.08346 | 0.4 | 1 | 1.1 | 0.9
45 | 1 | 0 | 0 | 0 | 0 | 1 | 0.99498 | -0.096331 | 0.4 | 1 | 1.1 | 0.9
24 | 1 | 0 | 0 | 0 | 0 | 1 | 0.99452 | -0.10513 | 0.4 | 1 | 1.1 | 0.9
150 | 1 | 0.019326 | 0.0048437 | 0 | 0 | 1 | 0.99444 | -0.10676 | 0.4 | 1 | 1.1 | 0.9
37 | 1 | 0.0054706 | 0.0013711 | 0 | 0 | 1 | 0.99054 | -0.18181 | 0.4 | 1 | 1.1 | 0.9
27 | 1 | 0 | 0 | 0 | 0 | 1 | 0.98953 | -0.20144 | 0.4 | 1 | 1.1 | 0.9
29 | 1 | 0 | 0 | 0 | 0 | 1 | 0.98939 | -0.20408 | 0.4 | 1 | 1.1 | 0.9
30 | 1 | 0 | 0 | 0 | 0 | 1 | 0.98938 | -0.20419 | 0.4 | 1 | 1.1 | 0.9
57 | 1 | 0 | 0 | 0 | 0 | 1 | 0.9899 | -0.19425 | 0.4 | 1 | 1.1 | 0.9
56 | 1 | 0.0055474 | 0.0013903 | 0 | 0 | 1 | 0.99075 | -0.17764 | 0.4 | 1 | 1.1 | 0.9
125 | 1 | 0.0034393 | 0.00086196 | 0 | 0 | 1 | 0.98935 | -0.20478 | 0.4 | 1 | 1.1 | 0.9
126 | 1 | 0 | 0 | 0 | 0 | 1 | 0.98909 | -0.20997 | 0.4 | 1 | 1.1 | 0.9
66 | 1 | 0.0063089 | 0.0015812 | 0 | 0 | 1 | 0.98931 | -0.20559 | 0.4 | 1 | 1.1 | 0.9
65 | 1 | 0.0039678 | 0.00099442 | 0 | 0 | 1 | 0.98929 | -0.20604 | 0.4 | 1 | 1.1 | 0.9
151 | 1 | 0.021439 | 0.0053732 | 0 | 0 | 1 | 0.99471 | -0.1015 | 0.4 | 1 | 1.1 | 0.9
36 | 1 | 0.0081883 | 0.0020522 | 0 | 0 | 1 | 0.99054 | -0.18189 | 0.4 | 1 | 1.1 | 0.9
38 | 1 | 0.0074873 | 0.0018765 | 0 | 0 | 1 | 0.99036 | -0.18527 | 0.4 | 1 | 1.1 | 0.9
40 | 1 | 0.0057437 | 0.0014395 | 0 | 0 | 1 | 0.99624 | -0.071767 | 0.4 | 1 | 1.1 | 0.9
46 | 1 | 0.0086178 | 0.0021598 | 0 | 0 | 1 | 0.99594 | -0.077475 | 0.4 | 1 | 1.1 | 0.9
42 | 1 | 0 | 0 | 0 | 0 | 1 | 0.99849 | -0.028648 | 0.4 | 1 | 1.1 | 0.9
55 | 1 | 0 | 0 | 0 | 0 | 1 | 0.99837 | -0.030994 | 0.4 | 1 | 1.1 | 0.9
54 | 3 | 0.018035 | 0.0045199 | 0 | 0 | 1 | 1 | 0 | 0.4 | 1 | 1.1 | 0.9
58 | 1 | 0.01406 | 0.0035238 | 0 | 0 | 1 | 0.99822 | -0.033881 | 0.4 | 1 | 1.1 | 0.9
124 | 1 | 0.0018416 | 0.00046155 | 0 | 0 | 1 | 0.98986 | -0.19491 | 0.4 | 1 | 1.1 | 0.9
62 | 1 | 0 | 0 | 0 | 0 | 1 | 0.98907 | -0.21026 | 0.4 | 1 | 1.1 | 0.9
105 | 1 | 0.0010995 | 0.00027556 | 0 | 0 | 1 | 0.98338 | -0.31988 | 0.4 | 1 | 1.1 | 0.9
106 | 1 | 0.0051931 | 0.0013015 | 0 | 0 | 1 | 0.98366 | -0.31456 | 0.4 | 1 | 1.1 | 0.9
107 | 1 | 0 | 0 | 0 | 0 | 1 | 0.98269 | -0.33351 | 0.4 | 1 | 1.1 | 0.9
108 | 1 | 0.0045781 | 0.0011474 | 0 | 0 | 1 | 0.98125 | -0.36162 | 0.4 | 1 | 1.1 | 0.9
122 | 1 | 0.01989 | 0.004985 | 0 | 0 | 1 | 0.99052 | -0.18148 | 0.4 | 1 | 1.1 | 0.9
127 | 1 | 0.0039151 | 0.00098123 | 0 | 0 | 1 | 0.98903 | -0.211 | 0.4 | 1 | 1.1 | 0.9
128 | 1 | 0.0089454 | 0.0022419 | 0 | 0 | 1 | 0.98895 | -0.21269 | 0.4 | 1 | 1.1 | 0.9

## generator_data
GEN_BUS | PG | QG | QMAX | QMIN | VG | MBASE | GEN_STATUS | PMAX | PMIN
54 | 0.27877 | 0.070679 | 10 | -10 | 1 | 100 | 1 | 10 | 0

## branch_data
F_BUS | T_BUS | BR_R | BR_X | BR_B | RATE_A | RATE_B | RATE_C | TAP | SHIFT | BR_STATUS | ANGMIN | ANGMAX | P_in | Q_in | P_out | Q_out
1 | 2 | 2.4324 | 1.5568 | 4.0847e-09 | 0 | 0 | 0 | 0 | 0 | 1 | -90 | 90 | -0.010364 | -0.0025974 | 0.010366 | 0.0025988
2 | 4 | 2.211 | 1.415 | 3.7129e-09 | 0 | 0 | 0 | 0 | 0 | 1 | -90 | 90 | 0.038491 | 0.009697 | -0.038455 | -0.0096745
2 | 5 | 7.716 | 4.9382 | 1.2957e-08 | 0 | 0 | 0 | 0 | 0 | 1 | -90 | 90 | -0.048857 | -0.012296 | 0.049058 | 0.012423
4 | 123 | 1.0786 | 0.6903 | 1.8112e-09 | 0 | 0 | 0 | 0 | 0 | 1 | -90 | 90 | 0.038455 | 0.0096745 | -0.038438 | -0.0096635
5 | 110 | 3.1725 | 2.0304 | 5.3274e-09 | 0 | 0 | 0 | 0 | 0 | 1 | -90 | 90 | 0.019911 | 0.0049974 | -0.019897 | -0.0049892
5 | 41 | 6.2614 | 4.0073 | 1.0515e-08 | 0 | 0 | 0 | 0 | 0 | 1 | -90 | 90 | -0.068969 | -0.01742 | 0.069291 | 0.017626
123 | 106 | 7.1091 | 4.5498 | 1.1938e-08 | 0 | 0 | 0 | 0 | 0 | 1 | -90 | 90 | 0.024635 | 0.0062042 | -0.024588 | -0.0061751
110 | 122 | 1.6314 | 1.0441 | 2.7396e-09 | 0 | 0 | 0 | 0 | 0 | 1 | -90 | 90 | 0.019897 | 0.0049892 | -0.01989 | -0.004985
41 | 42 | 1.8352 | 1.1745 | 3.0819e-09 | 0 | 0 | 0 | 0 | 0 | 1 | -90 | 90 | -0.083661 | -0.021229 | 0.083799 | 0.021317
41 | 40 | 2.7817 | 1.7803 | 4.6713e-09 | 0 | 0 | 0 | 0 | 0 | 1 | -90 | 90 | 0.01437 | 0.0036038 | -0.014364 | -0.0036003
6 | 8 | 1.4454 | 0.92508 | 2.4273e-09 | 0 | 0 | 0 | 0 | 0 | 1 | -90 | 90 | -0.002463 | -0.00061729 | 0.0024631 | 0.00061712
8 | 109 | 12.8291 | 8.2106 | 2.1543e-08 | 0 | 0 | 0 | 0 | 0 | 1 | -90 | 90 | -0.0024631 | -0.00061712 | 0.0024639 | 0.0006156
130 | 133 | 2.7684 | 1.7718 | 4.649e-09 | 0 | 0 | 0 | 0 | 0 | 1 | -90 | 90 | -0.0020729 | -0.0005194 | 0.0020731 | 0.00051903
130 | 134 | 0.86547 | 0.5539 | 1.4534e-09 | 0 | 0 | 0 | 0 | 0 | 1 | -90 | 90 | 0.0020729 | 0.0005194 | -0.0020729 | -0.00051952
133 | 49 | 1.938 | 1.2403 | 3.2545e-09 | 0 | 0 | 0 | 0 | 0 | 1 | -90 | 90 | -0.0061038 | -0.0015292 | 0.0061046 | 0.0015294
109 | 108 | 0.73397 | 0.46974 | 1.2325e-09 | 0 | 0 | 0 | 0 | 0 | 1 | -90 | 90 | -0.013674 | -0.0034252 | 0.013676 | 0.0034261
131 | 135 | 1.5393 | 0.98516 | 2.5849e-09 | 0 | 0 | 0 | 0 | 0 | 1 | -90 | 90 | -0.0099021 | -0.0024816 | 0.0099038 | 0.0024824
131 | 49 | 2.6327 | 1.6849 | 4.4211e-09 | 0 | 0 | 0 | 0 | 0 | 1 | -90 | 90 | 0.0085625 | 0.0021458 | -0.0085604 | -0.0021449
135 | 63 | 1.682 | 1.0765 | 2.8246e-09 | 0 | 0 | 0 | 0 | 0 | 1 | -90 | 90 | -0.012143 | -0.0030436 | 0.012146 | 0.0030451
63 | 62 | 1.5729 | 1.0067 | 2.6414e-09 | 0 | 0 | 0 | 0 | 0 | 1 | -90 | 90 | -0.012146 | -0.0030451 | 0.012149 | 0.0030465
136 | 64 | 1.4059 | 0.8998 | 2.3609e-09 | 0 | 0 | 0 | 0 | 0 | 1 | -90 | 90 | -0.0019904 | -0.00049884 | 0.0019905 | 0.00049865
64 | 137 | 0.35656 | 0.2282 | 5.9876e-10 | 0 | 0 | 0 | 0 | 0 | 1 | -90 | 90 | 0.012334 | 0.0030904 | -0.012334 | -0.00309
64 | 62 | 3.7734 | 2.415 | 6.3365e-09 | 0 | 0 | 0 | 0 | 0 | 1 | -90 | 90 | -0.014325 | -0.003589 | 0.014333 | 0.0035938
137 | 138 | 3.7056 | 2.3716 | 6.2227e-09 | 0 | 0 | 0 | 0 | 0 | 1 | -90 | 90 | 0.005847 | 0.0014653 | -0.0058456 | -0.0014651
137 | 139 | 1.7907 | 1.1461 | 3.0071e-09 | 0 | 0 | 0 | 0 | 0 | 1 | -90 | 90 | 0.0064866 | 0.0016247 | -0.0064858 | -0.0016245
139 | 148 | 1.1243 | 0.71955 | 1.888e-09 | 0 | 0 | 0 | 0 | 0 | 1 | -90 | 90 | 0.0038409 | 0.00096252 | -0.0038408 | -0.00096259
139 | 146 | 4.2334 | 2.7094 | 7.1091e-09 | 0 | 0 | 0 | 0 | 0 | 1 | -90 | 90 | 0.0026449 | 0.00066195 | -0.0026446 | -0.00066244
146 | 147 | 2.6437 | 1.692 | 4.4396e-09 | 0 | 0 | 0 | 0 | 0 | 1 | -90 | 90 | 0.0026446 | 0.00066244 | -0.0026444 | -0.00066275
19 | 20 | 1.7498 | 1.1199 | 2.9384e-09 | 0 | 0 | 0 | 0 | 0 | 1 | -90 | 90 | -0.016586 | -0.0041568 | 0.016591 | 0.0041598
20 | 21 | 0.62383 | 0.39925 | 1.0476e-09 | 0 | 0 | 0 | 0 | 0 | 1 | -90 | 90 | -0.10413 | -0.026317 | 0.1042 | 0.026364
20 | 22 | 4.6852 | 2.9985 | 7.8677e-09 | 0 | 0 | 0 | 0 | 0 | 1 | -90 | 90 | 0.087537 | 0.022158 | -0.087153 | -0.021912
21 | 44 | 0.1823 | 0.11668 | 6.1228e-10 | 0 | 0 | 0 | 0 | 0 | 1 | -90 | 90 | -0.16236 | -0.040989 | 0.16242 | 0.041022
21 | 43 | 1.685 | 1.0784 | 2.8296e-09 | 0 | 0 | 0 | 0 | 0 | 1 | -90 | 90 | 0.058164 | 0.014625 | -0.058103 | -0.014587
22 | 28 | 2.8702 | 1.8369 | 4.8198e-09 | 0 | 0 | 0 | 0 | 0 | 1 | -90 | 90 | 0.03395 | 0.0085414 | -0.033915 | -0.008519
22 | 25 | 4.0684 | 2.6038 | 6.832e-09 | 0 | 0 | 0 | 0 | 0 | 1 | -90 | 90 | 0.021175 | 0.0053167 | -0.021155 | -0.0053048
22 | 26 | 4.8608 | 3.1109 | 8.1626e-09 | 0 | 0 | 0 | 0 | 0 | 1 | -90 | 90 | 0.032028 | 0.0080543 | -0.031974 | -0.0080206
44 | 54 | 1.1551 | 0.73928 | 3.8796e-09 | 0 | 0 | 0 | 0 | 0 | 1 | -90 | 90 | -0.16242 | -0.041022 | 0.16274 | 0.04123
43 | 23 | 1.4357 | 0.91887 | 2.411e-09 | 0 | 0 | 0 | 0 | 0 | 1 | -90 | 90 | 0.040831 | 0.010258 | -0.040806 | -0.010242
28 | 57 | 2.7002 | 1.7281 | 4.5343e-09 | 0 | 0 | 0 | 0 | 0 | 1 | -90 | 90 | 0.028367 | 0.0071287 | -0.028344 | -0.007114
28 | 56 | 0.61946 | 0.39645 | 1.0402e-09 | 0 | 0 | 0 | 0 | 0 | 1 | -90 | 90 | 0.0055476 | 0.0013903 | -0.0055474 | -0.0013903
25 | 37 | 1.5595 | 0.99807 | 2.6188e-09 | 0 | 0 | 0 | 0 | 0 | 1 | -90 | 90 | 0.021155 | 0.0053048 | -0.021147 | -0.0053002
26 | 27 | 1.8772 | 1.2014 | 3.1524e-09 | 0 | 0 | 0 | 0 | 0 | 1 | -90 | 90 | 0.0266 | 0.0066739 | -0.026586 | -0.0066649
23 | 45 | 1.402 | 0.89725 | 2.3543e-09 | 0 | 0 | 0 | 0 | 0 | 1 | -90 | 90 | 0.040806 | 0.010242 | -0.040781 | -0.010226
45 | 24 | 2.0201 | 1.2929 | 3.3923e-09 | 0 | 0 | 0 | 0 | 0 | 1 | -90 | 90 | 0.019336 | 0.0048494 | -0.019328 | -0.0048446
45 | 151 | 1.0704 | 0.68505 | 1.7975e-09 | 0 | 0 | 0 | 0 | 0 | 1 | -90 | 90 | 0.021445 | 0.0053764 | -0.021439 | -0.0053732
24 | 150 | 0.37406 | 0.2394 | 6.2815e-10 | 0 | 0 | 0 | 0 | 0 | 1 | -90 | 90 | 0.019328 | 0.0048446 | -0.019326 | -0.0048437
37 | 36 | 0.020925 | 0.013392 | 3.5139e-11 | 0 | 0 | 0 | 0 | 0 | 1 | -90 | 90 | 0.015677 | 0.0039292 | -0.015677 | -0.0039291
27 | 29 | 0.71242 | 0.45595 | 1.1963e-09 | 0 | 0 | 0 | 0 | 0 | 1 | -90 | 90 | 0.016307 | 0.0040887 | -0.016305 | -0.0040875
27 | 30 | 1.1768 | 0.75315 | 1.9762e-09 | 0 | 0 | 0 | 0 | 0 | 1 | -90 | 90 | 0.010279 | 0.0025763 | -0.010277 | -0.0025756
29 | 125 | 0.89062 | 0.57 | 1.4956e-09 | 0 | 0 | 0 | 0 | 0 | 1 | -90 | 90 | 0.0034394 | 0.00086189 | -0.0034392 | -0.00086196
29 | 126 | 2.0067 | 1.2843 | 3.3698e-09 | 0 | 0 | 0 | 0 | 0 | 1 | -90 | 90 | 0.012865 | 0.0032256 | -0.012862 | -0.0032236
30 | 66 | 0.96992 | 0.62075 | 1.6288e-09 | 0 | 0 | 0 | 0 | 0 | 1 | -90 | 90 | 0.0063093 | 0.0015813 | -0.0063089 | -0.0015812
30 | 65 | 2.0406 | 1.306 | 3.4267e-09 | 0 | 0 | 0 | 0 | 0 | 1 | -90 | 90 | 0.0039681 | 0.00099431 | -0.0039678 | -0.00099443
57 | 124 | 1.5734 | 1.007 | 2.6421e-09 | 0 | 0 | 0 | 0 | 0 | 1 | -90 | 90 | 0.0018416 | 0.00046133 | -0.0018416 | -0.00046155
57 | 62 | 2.6538 | 1.6984 | 4.4564e-09 | 0 | 0 | 0 | 0 | 0 | 1 | -90 | 90 | 0.026502 | 0.0066527 | -0.026482 | -0.0066402
126 | 127 | 1.1599 | 0.74235 | 1.9478e-09 | 0 | 0 | 0 | 0 | 0 | 1 | -90 | 90 | 0.0039153 | 0.00098116 | -0.0039151 | -0.00098123
126 | 128 | 1.3367 | 0.8555 | 2.2447e-09 | 0 | 0 | 0 | 0 | 0 | 1 | -90 | 90 | 0.0089465 | 0.0022425 | -0.0089454 | -0.0022419
36 | 38 | 1.9878 | 1.2722 | 3.3381e-09 | 0 | 0 | 0 | 0 | 0 | 1 | -90 | 90 | 0.0074885 | 0.0018769 | -0.0074872 | -0.0018765
40 | 46 | 2.9455 | 1.8851 | 4.9463e-09 | 0 | 0 | 0 | 0 | 0 | 1 | -90 | 90 | 0.0086201 | 0.0021608 | -0.0086178 | -0.0021598
42 | 55 | 0.74555 | 0.47715 | 1.252e-09 | 0 | 0 | 0 | 0 | 0 | 1 | -90 | 90 | 0.014064 | 0.0035258 | -0.014062 | -0.0035249
42 | 54 | 1.3211 | 0.84551 | 2.2185e-09 | 0 | 0 | 0 | 0 | 0 | 1 | -90 | 90 | -0.097863 | -0.024843 | 0.097998 | 0.024929
55 | 58 | 0.9172 | 0.58701 | 1.5402e-09 | 0 | 0 | 0 | 0 | 0 | 1 | -90 | 90 | 0.014062 | 0.0035249 | -0.01406 | -0.0035238
105 | 106 | 1.1907 | 0.76204 | 1.9995e-09 | 0 | 0 | 0 | 0 | 0 | 1 | -90 | 90 | -0.01939 | -0.0048707 | 0.019395 | 0.0048736
105 | 107 | 3.2344 | 2.07 | 5.4315e-09 | 0 | 0 | 0 | 0 | 0 | 1 | -90 | 90 | 0.01829 | 0.0045951 | -0.018278 | -0.004588
107 | 108 | 6.6527 | 4.2577 | 1.1172e-08 | 0 | 0 | 0 | 0 | 0 | 1 | -90 | 90 | 0.018278 | 0.004588 | -0.018254 | -0.0045734