## bus_data
BUS_I | BUS_TYPE | Pd | Qd | Gs | Bs | area | Vm | Va | baseKV | zone | Vmax | Vmin
7 | 1 | 0 | 0 | 0 | 0 | 1 | 0.9906 | -0.18021 | 0.4 | 1 | 1.1 | 0.9
9 | 1 | 0 | 0 | 0 | 0 | 1 | 0.99148 | -0.16316 | 0.4 | 1 | 1.1 | 0.9
10 | 1 | 0 | 0 | 0 | 0 | 1 | 0.98862 | -0.21864 | 0.4 | 1 | 1.1 | 0.9
111 | 1 | 0.018275 | 0.0045802 | 0 | 0 | 1 | 0.99123 | -0.1681 | 0.4 | 1 | 1.1 | 0.9
73 | 1 | 0 | 0 | 0 | 0 | 1 | 0.99384 | -0.11782 | 0.4 | 1 | 1.1 | 0.9
95 | 1 | 0.024449 | 0.0061274 | 0 | 0 | 1 | 0.98712 | -0.2477 | 0.4 | 1 | 1.1 | 0.9
93 | 1 | 0.0094827 | 0.0023766 | 0 | 0 | 1 | 0.98815 | -0.22767 | 0.4 | 1 | 1.1 | 0.9
11 | 1 | 0.025847 | 0.0064778 | 0 | 0 | 1 | 0.97786 | -0.42694 | 0.4 | 1 | 1.1 | 0.9
39 | 1 | 0.0077744 | 0.0019484 | 0 | 0 | 1 | 0.97815 | -0.42132 | 0.4 | 1 | 1.1 | 0.9
71 | 1 | 0.018293 | 0.0045847 | 0 | 0 | 1 | 0.99589 | -0.078503 | 0.4 | 1 | 1.1 | 0.9
96 | 1 | 0 | 0 | 0 | 0 | 1 | 0.98665 | -0.25688 | 0.4 | 1 | 1.1 | 0.9
94 | 1 | 0.0099964 | 0.0025053 | 0 | 0 | 1 | 0.98784 | -0.23385 | 0.4 | 1 | 1.1 | 0.9
17 | 1 | 0 | 0 | 0 | 0 | 1 | 0.98065 | -0.3723 | 0.4 | 1 | 1.1 | 0.9
12 | 1 | 0.0078003 | 0.0019549 | 0 | 0 | 1 | 0.98201 | -0.34578 | 0.4 | 1 | 1.1 | 0.9
13 | 1 | 0 | 0 | 0 | 0 | 1 | 0.98325 | -0.3216 | 0.4 | 1 | 1.1 | 0.9
14 | 1 | 0 | 0 | 0 | 0 | 1 | 0.98125 | -0.36067 | 0.4 | 1 | 1.1 | 0.9
15 | 1 | 0.0071428 | 0.0017901 | 0 | 0 | 1 | 0.98311 | -0.32431 | 0.4 | 1 | 1.1 | 0.9
16 | 1 | 0.008268 | 0.0020722 | 0 | 0 | 1 | 0.9846 | -0.29536 | 0.4 | 1 | 1.1 | 0.9
18 | 1 | 0.0074027 | 0.0018553 | 0 | 0 | 1 | 0.98106 | -0.36437 | 0.4 | 1 | 1.1 | 0.9
79 | 1 | 0 | 0 | 0 | 0 | 1 | 0.98497 | -0.28803 | 0.4 | 1 | 1.1 | 0.9
48 | 1 | 0.0064914 | 0.0016269 | 0 | 0 | 1 | 0.98092 | -0.36709 | 0.4 | 1 | 1.1 | 0.9
87 | 1 | 0.0052854 | 0.0013246 | 0 | 0 | 1 | 0.98495 | -0.28854 | 0.4 | 1 | 1.1 | 0.9
77 | 1 | 0 | 0 | 0 | 0 | 1 | 0.98645 | -0.25936 | 0.4 | 1 | 1.1 | 0.9
31 | 1 | 0.0054406 | 0.0013635 | 0 | 0 | 1 | 0.98447 | -0.29805 | 0.4 | 1 | 1.1 | 0.9
32 | 1 | 0 | 0 | 0 | 0 | 1 | 0.98472 | -0.29315 | 0.4 | 1 | 1.1 | 0.9
33 | 1 | 0 | 0 | 0 | 0 | 1 | 0.98557 | -0.27659 | 0.4 | 1 | 1.1 | 0.9
34 | 1 | 0 | 0 | 0 | 0 | 1 | 0.98457 | -0.29609 | 0.4 | 1 | 1.1 | 0.9
35 | 1 | 0 | 0 | 0 | 0 | 1 | 0.9847 | -0.29354 | 0.4 | 1 | 1.1 | 0.9
78 | 1 | 0 | 0 | 0 | 0 | 1 | 0.98555 | -0.27695 | 0.4 | 1 | 1.1 | 0.9
76 | 1 | 0.0044355 | 0.0011116 | 0 | 0 | 1 | 0.98593 | -0.26956 | 0.4 | 1 | 1.1 | 0.9
140 | 1 | 0.0045536 | 0.0011412 | 0 | 0 | 1 | 0.98451 | -0.29716 | 0.4 | 1 | 1.1 | 0.9
132 | 1 | 0.0025454 | 0.00063794 | 0 | 0 | 1 | 0.98416 | -0.30403 | 0.4 | 1 | 1.1 | 0.9
61 | 1 | 0.00078387 | 0.00019646 | 0 | 0 | 1 | 0.98469 | -0.29367 | 0.4 | 1 | 1.1 | 0.9
141 | 1 | 0.0052368 | 0.0013125 | 0 | 0 | 1 | 0.98547 | -0.27843 | 0.4 | 1 | 1.1 | 0.9
70 | 1 | 0 | 0 | 0 | 0 | 1 | 0.9854 | -0.27993 | 0.4 | 1 | 1.1 | 0.9
142 | 1 | 0.0015502 | 0.0003885 | 0 | 0 | 1 | 0.98415 | -0.30425 | 0.4 | 1 | 1.1 | 0.9
60 | 1 | 0 | 0 | 0 | 0 | 1 | 0.984 | -0.30728 | 0.4 | 1 | 1.1 | 0.9
50 | 1 | 0 | 0 | 0 | 0 | 1 | 0.98374 | -0.31222 | 0.4 | 1 | 1.1 | 0.9
51 | 1 | 0 | 0 | 0 | 0 | 1 | 0.98372 | -0.31276 | 0.4 | 1 | 1.1 | 0.9
52 | 1 | 0 | 0 | 0 | 0 | 1 | 0.98387 | -0.30982 | 0.4 | 1 | 1.1 | 0.9
53 | 1 | 0 | 0 | 0 | 0 | 1 | 0.98369 | -0.31337 | 0.4 | 1 | 1.1 | 0.9
81 | 1 | 0.0012198 | 0.00030571 | 0 | 0 | 1 | 0.98369 | -0.31327 | 0.4 | 1 | 1.1 | 0.9
59 | 1 | 0.0015364 | 0.00038507 | 0 | 0 | 1 | 0.98386 | -0.31004 | 0.4 | 1 | 1.1 | 0.9
129 | 1 | 0.0024558 | 0.00061547 | 0 | 0 | 1 | 0.98368 | -0.31352 | 0.4 | 1 | 1.1 | 0.9
67 | 1 | 0.0033519 | 0.00084008 | 0 | 0 | 1 | 0.98528 | -0.28222 | 0.4 | 1 | 1.1 | 0.9
69 | 1 | 0 | 0 | 0 | 0 | 1 | 0.9853 | -0.28185 | 0.4 | 1 | 1.1 | 0.9
83 | 1 | 0.0023553 | 0.00059028 | 0 | 0 | 1 | 0.98534 | -0.28097 | 0.4 | 1 | 1.1 | 0.9
72 | 3 | 0 | 0 | 0 | 0 | 1 | 1 | 0 | 0.4 | 1 | 1.1 | 0.9
74 | 1 | 0.003707 | 0.00092907 | 0 | 0 | 1 | 0.99835 | -0.031725 | 0.4 | 1 | 1.1 | 0.9
75 | 1 | 0 | 0 | 0 | 0 | 1 | 0.99949 | -0.0097419 | 0.4 | 1 | 1.1 | 0.9
91 | 1 | 0.026468 | 0.0066334 | 0 | 0 | 1 | 0.99673 | -0.062795 | 0.4 | 1 | 1.1 | 0.9
143 | 1 | 0.0071805 | 0.0017996 | 0 | 0 | 1 | 0.99945 | -0.010445 | 0.4 | 1 | 1.1 | 0.9
144 | 1 | 0 | 0 | 0 | 0 | 1 | 0.99818 | -0.034416 | 0.4 | 1 | 1.1 | 0.9
90 | 1 | 0 | 0 | 0 | 0 | 1 | 0.99656 | -0.066184 | 0.4 | 1 | 1.1 | 0.9
145 | 1 | 0.0024562 | 0.00061557 | 0 | 0 | 1 | 0.99816 | -0.034854 | 0.4 | 1 | 1.1 | 0.9
102 | 1 | 0 | 0 | 0 | 0 | 1 | 0.99732 | -0.050699 | 0.4 | 1 | 1.1 | 0.9
80 | 1 | 0.0057758 | 0.0014475 | 0 | 0 | 1 | 0.98855 | -0.2187 | 0.4 | 1 | 1.1 | 0.9
84 | 1 | 0 | 0 | 0 | 0 | 1 | 0.98992 | -0.19238 | 0.4 | 1 | 1.1 | 0.9
85 | 1 | 0 | 0 | 0 | 0 | 1 | 0.98935 | -0.20341 | 0.4 | 1 | 1.1 | 0.9
86 | 1 | 0 | 0 | 0 | 0 | 1 | 0.99703 | -0.056387 | 0.4 | 1 | 1.1 | 0.9
114 | 1 | 0.0085773 | 0.0021497 | 0 | 0 | 1 | 0.98931 | -0.20416 | 0.4 | 1 | 1.1 | 0.9
115 | 1 | 0 | 0 | 0 | 0 | 1 | 0.98857 | -0.21853 | 0.4 | 1 | 1.1 | 0.9
100 | 1 | 0.0022181 | 0.00055591 | 0 | 0 | 1 | 0.99683 | -0.060179 | 0.4 | 1 | 1.1 | 0.9
116 | 1 | 0.0022451 | 0.00056267 | 0 | 0 | 1 | 0.98857 | -0.21864 | 0.4 | 1 | 1.1 | 0.9
117 | 1 | 0 | 0 | 0 | 0 | 1 | 0.98848 | -0.22034 | 0.4 | 1 | 1.1 | 0.9
149 | 1 | 0.0034633 | 0.00086799 | 0 | 0 | 1 | 0.99728 | -0.051539 | 0.4 | 1 | 1.1 | 0.9
101 | 1 | 0.0037945 | 0.000951 | 0 | 0 | 1 | 0.99682 | -0.060383 | 0.4 | 1 | 1.1 | 0.9
88 | 1 | 0.0023266 | 0.00058309 | 0 | 0 | 1 | 0.99652 | -0.066857 | 0.4 | 1 | 1.1 | 0.9
89 | 1 | 0 | 0 | 0 | 0 | 1 | 0.99655 | -0.066377 | 0.4 | 1 | 1.1 | 0.9
92 | 1 | 0.0049133 | 0.0012314 | 0 | 0 | 1 | 0.99629 | -0.071344 | 0.4 | 1 | 1.1 | 0.9
98 | 1 | 0 | 0 | 0 | 0 | 1 | 0.99538 | -0.088835 | 0.4 | 1 | 1.1 | 0.9
99 | 1 | 0 | 0 | 0 | 0 | 1 | 0.99528 | -0.090717 | 0.4 | 1 | 1.1 | 0.9
97 | 1 | 0 | 0 | 0 | 0 | 1 | 0.98626 | -0.26447 | 0.4 | 1 | 1.1 | 0.9
103 | 1 | 0.017251 | 0.0043235 | 0 | 0 | 1 | 0.98592 | -0.27111 | 0.4 | 1 | 1.1 | 0.9
104 | 1 | 0 | 0 | 0 | 0 | 1 | 0.99474 | -0.10123 | 0.4 | 1 | 1.1 | 0.9
112 | 1 | 0.013941 | 0.0034939 | 0 | 0 | 1 | 0.99431 | -0.10945 | 0.4 | 1 | 1.1 | 0.9
118 | 1 | 0.002263 | 0.00056715 | 0 | 0 | 1 | 0.98846 | -0.22069 | 0.4 | 1 | 1.1 | 0.9
119 | 1 | 0 | 0 | 0 | 0 | 1 | 0.98832 | -0.22338 | 0.4 | 1 | 1.1 | 0.9
120 | 1 | 0.0024195 | 0.00060638 | 0 | 0 | 1 | 0.98831 | -0.22363 | 0.4 | 1 | 1.1 | 0.9
121 | 1 | 0.0042189 | 0.0010574 | 0 | 0 | 1 | 0.98828 | -0.22431 | 0.4 | 1 | 1.1 | 0.9

## generator_data
GEN_BUS | PG | QG | QMAX | QMIN | VG | MBASE | GEN_STATUS | PMAX | PMIN
72 | 0.3085 | 0.078583 | 10 | -10 | 1 | 100 | 1 | 10 | 0

## branch_data
F_BUS | T_BUS | BR_R | BR_X | BR_B | RATE_A | RATE_B | RATE_C | TAP | SHIFT | BR_STATUS | ANGMIN | ANGMAX | P_in | Q_in | P_out | Q_out
7 | 9 | 1.227 | 0.78525 | 2.0604e-09 | 0 | 0 | 0 | 0 | 0 | 1 | -90 | 90 | -0.06138 | -0.015459 | 0.06143 | 0.015491
7 | 10 | 2.7573 | 1.7647 | 4.6303e-09 | 0 | 0 | 0 | 0 | 0 | 1 | -90 | 90 | 0.06138 | 0.015459 | -0.061267 | -0.015387
9 | 111 | 1.1922 | 0.763 | 2.002e-09 | 0 | 0 | 0 | 0 | 0 | 1 | -90 | 90 | 0.018279 | 0.0045827 | -0.018275 | -0.0045802
9 | 73 | 2.52 | 1.6128 | 4.2318e-09 | 0 | 0 | 0 | 0 | 0 | 1 | -90 | 90 | -0.079709 | -0.020073 | 0.079882 | 0.020184
10 | 95 | 3.0478 | 1.9506 | 5.1182e-09 | 0 | 0 | 0 | 0 | 0 | 1 | -90 | 90 | 0.041777 | 0.010499 | -0.041719 | -0.010462
10 | 93 | 2.0296 | 1.299 | 3.4083e-09 | 0 | 0 | 0 | 0 | 0 | 1 | -90 | 90 | 0.01949 | 0.0048884 | -0.019482 | -0.0048834
73 | 71 | 2.195 | 1.4048 | 3.6859e-09 | 0 | 0 | 0 | 0 | 0 | 1 | -90 | 90 | -0.079882 | -0.020184 | 0.080033 | 0.02028
95 | 96 | 2.3232 | 1.4868 | 3.9013e-09 | 0 | 0 | 0 | 0 | 0 | 1 | -90 | 90 | 0.01727 | 0.0043349 | -0.017263 | -0.0043304
93 | 94 | 2.7057 | 1.7316 | 4.5436e-09 | 0 | 0 | 0 | 0 | 0 | 1 | -90 | 90 | 0.0099993 | 0.0025068 | -0.0099964 | -0.0025053
11 | 39 | 0.9313 | 0.59603 | 1.5639e-09 | 0 | 0 | 0 | 0 | 0 | 1 | -90 | 90 | -0.025846 | -0.0064779 | 0.025853 | 0.0064822
39 | 17 | 6.2689 | 4.0121 | 1.0527e-08 | 0 | 0 | 0 | 0 | 0 | 1 | -90 | 90 | -0.033627 | -0.0084306 | 0.033706 | 0.00848
71 | 72 | 3.5847 | 2.2942 | 6.0197e-09 | 0 | 0 | 0 | 0 | 0 | 1 | -90 | 90 | -0.098326 | -0.024865 | 0.098698 | 0.025102
96 | 97 | 1.9189 | 1.2281 | 3.2223e-09 | 0 | 0 | 0 | 0 | 0 | 1 | -90 | 90 | 0.017263 | 0.0043304 | -0.017256 | -0.0043268
17 | 14 | 1.4923 | 0.9551 | 2.506e-09 | 0 | 0 | 0 | 0 | 0 | 1 | -90 | 90 | -0.033706 | -0.00848 | 0.033725 | 0.0084917
12 | 13 | 1.8921 | 1.2109 | 3.1773e-09 | 0 | 0 | 0 | 0 | 0 | 1 | -90 | 90 | -0.055456 | -0.013952 | 0.055521 | 0.013993
12 | 14 | 1.3528 | 0.86582 | 2.2718e-09 | 0 | 0 | 0 | 0 | 0 | 1 | -90 | 90 | 0.047656 | 0.011997 | -0.047622 | -0.011976
13 | 15 | 1.6474 | 1.0543 | 2.7665e-09 | 0 | 0 | 0 | 0 | 0 | 1 | -90 | 90 | 0.0071436 | 0.0017905 | -0.0071427 | -0.0017902
13 | 16 | 1.8225 | 1.1664 | 3.0605e-09 | 0 | 0 | 0 | 0 | 0 | 1 | -90 | 90 | -0.062664 | -0.015783 | 0.062743 | 0.015833
14 | 18 | 1.1492 | 0.73547 | 1.9298e-09 | 0 | 0 | 0 | 0 | 0 | 1 | -90 | 90 | 0.013897 | 0.0034839 | -0.013895 | -0.0034825
16 | 79 | 0.45087 | 0.28856 | 7.5714e-10 | 0 | 0 | 0 | 0 | 0 | 1 | -90 | 90 | -0.071011 | -0.017905 | 0.071036 | 0.017921
18 | 48 | 1.8129 | 1.1603 | 3.0443e-09 | 0 | 0 | 0 | 0 | 0 | 1 | -90 | 90 | 0.0064922 | 0.0016272 | -0.0064913 | -0.0016269
79 | 87 | 0.42039 | 0.26905 | 7.0595e-10 | 0 | 0 | 0 | 0 | 0 | 1 | -90 | 90 | 0.0052855 | 0.0013247 | -0.0052854 | -0.0013247
79 | 77 | 1.6426 | 1.0513 | 2.7583e-09 | 0 | 0 | 0 | 0 | 0 | 1 | -90 | 90 | -0.076321 | -0.019246 | 0.076426 | 0.019313
77 | 80 | 1.5938 | 1.02 | 2.6764e-09 | 0 | 0 | 0 | 0 | 0 | 1 | -90 | 90 | -0.11195 | -0.028229 | 0.11216 | 0.028369
77 | 76 | 1.2532 | 0.80202 | 2.1044e-09 | 0 | 0 | 0 | 0 | 0 | 1 | -90 | 90 | 0.035519 | 0.0089165 | -0.035502 | -0.0089056
31 | 32 | 3.9137 | 2.5047 | 6.5721e-09 | 0 | 0 | 0 | 0 | 0 | 1 | -90 | 90 | -0.0054405 | -0.0013636 | 0.0054418 | 0.0013637
32 | 33 | 3.5834 | 2.2934 | 6.0176e-09 | 0 | 0 | 0 | 0 | 0 | 1 | -90 | 90 | -0.020095 | -0.0050353 | 0.02011 | 0.0050449
32 | 34 | 0.92102 | 0.58945 | 1.5466e-09 | 0 | 0 | 0 | 0 | 0 | 1 | -90 | 90 | 0.013869 | 0.0034756 | -0.013867 | -0.0034745
32 | 35 | 2.1431 | 1.3716 | 3.5989e-09 | 0 | 0 | 0 | 0 | 0 | 1 | -90 | 90 | 0.00078388 | 0.000196 | -0.00078387 | -0.00019634
33 | 78 | 0.14078 | 0.0901 | 2.3641e-10 | 0 | 0 | 0 | 0 | 0 | 1 | -90 | 90 | 0.010946 | 0.0027426 | -0.010946 | -0.0027425
33 | 76 | 0.9873 | 0.63187 | 1.6579e-09 | 0 | 0 | 0 | 0 | 0 | 1 | -90 | 90 | -0.031056 | -0.0077875 | 0.031067 | 0.007794
34 | 140 | 1.0205 | 0.65315 | 1.7138e-09 | 0 | 0 | 0 | 0 | 0 | 1 | -90 | 90 | 0.0045538 | 0.0011412 | -0.0045536 | -0.0011412
34 | 132 | 3.7048 | 2.3711 | 6.2214e-09 | 0 | 0 | 0 | 0 | 0 | 1 | -90 | 90 | 0.0093131 | 0.0023333 | -0.0093096 | -0.0023316
35 | 61 | 0.7253 | 0.46419 | 1.218e-09 | 0 | 0 | 0 | 0 | 0 | 1 | -90 | 90 | 0.00078387 | 0.00019634 | -0.00078386 | -0.00019646
78 | 141 | 1.2323 | 0.78865 | 2.0693e-09 | 0 | 0 | 0 | 0 | 0 | 1 | -90 | 90 | 0.0052371 | 0.0013125 | -0.0052367 | -0.0013125
78 | 70 | 2.2705 | 1.4531 | 3.8129e-09 | 0 | 0 | 0 | 0 | 0 | 1 | -90 | 90 | 0.0057085 | 0.00143 | -0.0057076 | -0.0014299
132 | 142 | 0.61734 | 0.3951 | 1.0367e-09 | 0 | 0 | 0 | 0 | 0 | 1 | -90 | 90 | 0.0015502 | 0.00038842 | -0.0015501 | -0.00038851
132 | 60 | 2.6979 | 1.7267 | 4.5305e-09 | 0 | 0 | 0 | 0 | 0 | 1 | -90 | 90 | 0.005214 | 0.0013053 | -0.0052132 | -0.0013052
70 | 83 | 1.9323 | 1.2367 | 3.2449e-09 | 0 | 0 | 0 | 0 | 0 | 1 | -90 | 90 | 0.0023554 | 0.00059005 | -0.0023552 | -0.00059029
70 | 69 | 2.4962 | 1.5976 | 4.1919e-09 | 0 | 0 | 0 | 0 | 0 | 1 | -90 | 90 | 0.0033523 | 0.00083983 | -0.003352 | -0.00084004
60 | 52 | 2.1191 | 1.3562 | 3.5586e-09 | 0 | 0 | 0 | 0 | 0 | 1 | -90 | 90 | 0.0052132 | 0.0013052 | -0.0052126 | -0.0013051
50 | 51 | 1.9164 | 1.2265 | 3.2182e-09 | 0 | 0 | 0 | 0 | 0 | 1 | -90 | 90 | 0.0012198 | 0.00030514 | -0.0012198 | -0.00030543
50 | 52 | 2.8271 | 1.8093 | 4.7474e-09 | 0 | 0 | 0 | 0 | 0 | 1 | -90 | 90 | -0.0036757 | -0.00092034 | 0.0036761 | 0.00092015
50 | 53 | 2.0329 | 1.3011 | 3.4139e-09 | 0 | 0 | 0 | 0 | 0 | 1 | -90 | 90 | 0.0024559 | 0.0006152 | -0.0024558 | -0.00061545
51 | 81 | 1.8169 | 1.1628 | 3.051e-09 | 0 | 0 | 0 | 0 | 0 | 1 | -90 | 90 | 0.0012198 | 0.00030543 | -0.0012198 | -0.00030571
52 | 59 | 0.62088 | 0.39736 | 1.0426e-09 | 0 | 0 | 0 | 0 | 0 | 1 | -90 | 90 | 0.0015364 | 0.00038498 | -0.0015364 | -0.00038507
53 | 129 | 0.25703 | 0.1645 | 4.3162e-10 | 0 | 0 | 0 | 0 | 0 | 1 | -90 | 90 | 0.0024558 | 0.00061545 | -0.0024557 | -0.00061548
67 | 69 | 0.48054 | 0.30755 | 8.0696e-10 | 0 | 0 | 0 | 0 | 0 | 1 | -90 | 90 | -0.0033519 | -0.00084008 | 0.003352 | 0.00084004
72 | 74 | 2.7639 | 1.7689 | 4.6414e-09 | 0 | 0 | 0 | 0 | 0 | 1 | -90 | 90 | 0.051538 | 0.012984 | -0.05146 | -0.012935
72 | 75 | 0.27954 | 0.17891 | 9.3885e-10 | 0 | 0 | 0 | 0 | 0 | 1 | -90 | 90 | 0.15826 | 0.040497 | -0.15819 | -0.040449
74 | 91 | 2.908 | 1.8611 | 4.8834e-09 | 0 | 0 | 0 | 0 | 0 | 1 | -90 | 90 | 0.047753 | 0.012005 | -0.047682 | -0.011961
75 | 143 | 0.4382 | 0.28045 | 7.3586e-10 | 0 | 0 | 0 | 0 | 0 | 1 | -90 | 90 | 0.0071807 | 0.0017997 | -0.0071805 | -0.0017996
75 | 144 | 0.74082 | 0.47412 | 2.4881e-09 | 0 | 0 | 0 | 0 | 0 | 1 | -90 | 90 | 0.15101 | 0.03865 | -0.15083 | -0.038535
91 | 90 | 0.71219 | 0.4558 | 1.196e-09 | 0 | 0 | 0 | 0 | 0 | 1 | -90 | 90 | 0.021214 | 0.0053272 | -0.021211 | -0.0053252
144 | 145 | 0.79602 | 0.50945 | 1.3367e-09 | 0 | 0 | 0 | 0 | 0 | 1 | -90 | 90 | 0.0024562 | 0.00061547 | -0.0024562 | -0.00061557
144 | 102 | 0.49598 | 0.31743 | 1.6658e-09 | 0 | 0 | 0 | 0 | 0 | 1 | -90 | 90 | 0.14837 | 0.037919 | -0.14826 | -0.037845
90 | 92 | 1.2176 | 0.77929 | 2.0448e-09 | 0 | 0 | 0 | 0 | 0 | 1 | -90 | 90 | 0.018884 | 0.0047422 | -0.018879 | -0.0047395
90 | 89 | 0.36969 | 0.2366 | 6.208e-10 | 0 | 0 | 0 | 0 | 0 | 1 | -90 | 90 | 0.0023266 | 0.00058292 | -0.0023266 | -0.00058297
102 | 149 | 1.0824 | 0.69275 | 1.8177e-09 | 0 | 0 | 0 | 0 | 0 | 1 | -90 | 90 | 0.0034635 | 0.0008679 | -0.0034633 | -0.00086799
102 | 86 | 0.17727 | 0.11345 | 5.9535e-10 | 0 | 0 | 0 | 0 | 0 | 1 | -90 | 90 | 0.14479 | 0.036977 | -0.14475 | -0.036951
80 | 84 | 0.98445 | 0.63005 | 1.6532e-09 | 0 | 0 | 0 | 0 | 0 | 1 | -90 | 90 | -0.11794 | -0.029816 | 0.11809 | 0.029911
84 | 85 | 2.4536 | 1.5703 | 4.1203e-09 | 0 | 0 | 0 | 0 | 0 | 1 | -90 | 90 | 0.019744 | 0.0049542 | -0.019734 | -0.004948
84 | 86 | 4.3911 | 2.8103 | 7.3739e-09 | 0 | 0 | 0 | 0 | 0 | 1 | -90 | 90 | -0.13783 | -0.034865 | 0.13874 | 0.035444
85 | 114 | 0.38359 | 0.2455 | 6.4416e-10 | 0 | 0 | 0 | 0 | 0 | 1 | -90 | 90 | 0.0085776 | 0.0021498 | -0.0085773 | -0.0021497
85 | 115 | 5.9449 | 3.8048 | 9.9832e-09 | 0 | 0 | 0 | 0 | 0 | 1 | -90 | 90 | 0.011156 | 0.0027982 | -0.011148 | -0.002794
86 | 100 | 2.8092 | 1.7979 | 4.7175e-09 | 0 | 0 | 0 | 0 | 0 | 1 | -90 | 90 | 0.0060137 | 0.0015071 | -0.0060127 | -0.0015069
115 | 116 | 0.22672 | 0.1451 | 3.8072e-10 | 0 | 0 | 0 | 0 | 0 | 1 | -90 | 90 | 0.0022451 | 0.00056264 | -0.0022451 | -0.00056267
115 | 117 | 0.89164 | 0.57065 | 1.4973e-09 | 0 | 0 | 0 | 0 | 0 | 1 | -90 | 90 | 0.0089033 | 0.0022314 | -0.0089026 | -0.002231
100 | 101 | 0.23941 | 0.15322 | 4.0203e-10 | 0 | 0 | 0 | 0 | 0 | 1 | -90 | 90 | 0.0037946 | 0.00095098 | -0.0037945 | -0.000951
117 | 118 | 0.68508 | 0.43845 | 1.1504e-09 | 0 | 0 | 0 | 0 | 0 | 1 | -90 | 90 | 0.002263 | 0.00056707 | -0.002263 | -0.00056715
117 | 119 | 2.0068 | 1.2844 | 3.37e-09 | 0 | 0 | 0 | 0 | 0 | 1 | -90 | 90 | 0.0066396 | 0.0016639 | -0.0066386 | -0.0016637
88 | 89 | 0.91724 | 0.58703 | 1.5403e-09 | 0 | 0 | 0 | 0 | 0 | 1 | -90 | 90 | -0.0023266 | -0.00058309 | 0.0023266 | 0.00058297
92 | 98 | 5.5757 | 3.5684 | 9.3631e-09 | 0 | 0 | 0 | 0 | 0 | 1 | -90 | 90 | 0.013966 | 0.0035081 | -0.013954 | -0.0035016
98 | 99 | 0.59937 | 0.3836 | 1.0065e-09 | 0 | 0 | 0 | 0 | 0 | 1 | -90 | 90 | 0.013954 | 0.0035016 | -0.013953 | -0.0035009
99 | 104 | 3.3469 | 2.142 | 5.6203e-09 | 0 | 0 | 0 | 0 | 0 | 1 | -90 | 90 | 0.013953 | 0.0035009 | -0.013946 | -0.0034969
97 | 103 | 1.6776 | 1.0736 | 2.8171e-09 | 0 | 0 | 0 | 0 | 0 | 1 | -90 | 90 | 0.017256 | 0.0043268 | -0.017251 | -0.0043235
104 | 112 | 2.6145 | 1.6732 | 4.3904e-09 | 0 | 0 | 0 | 0 | 0 | 1 | -90 | 90 | 0.013946 | 0.0034969 | -0.013941 | -0.0034939
119 | 120 | 0.45687 | 0.2924 | 7.6722e-10 | 0 | 0 | 0 | 0 | 0 | 1 | -90 | 90 | 0.0024195 | 0.00060633 | -0.0024195 | -0.00060639
119 | 121 | 0.96773 | 0.61935 | 1.6251e-09 | 0 | 0 | 0 | 0 | 0 | 1 | -90 | 90 | 0.0042191 | 0.0010573 | -0.0042189 | -0.0010574