## bus_data
BUS_I | BUS_TYPE | Pd | Qd | Gs | Bs | area | Vm | Va | baseKV | zone | Vmax | Vmin
1 | 1 | 0.0039387 | 0.00098713 | 0 | 0 | 1 | 0.98404 | -0.30706 | 0.4 | 1 | 1.1 | 0.9
2 | 1 | 0 | 0 | 0 | 0 | 1 | 0.98421 | -0.3038 | 0.4 | 1 | 1.1 | 0.9
4 | 1 | 0 | 0 | 0 | 0 | 1 | 0.98439 | -0.3003 | 0.4 | 1 | 1.1 | 0.9
27 | 1 | 0 | 0 | 0 | 0 | 1 | 0.98445 | -0.29915 | 0.4 | 1 | 1.1 | 0.9
55 | 1 | 0.001849 | 0.00046339 | 0 | 0 | 1 | 0.9843 | -0.30199 | 0.4 | 1 | 1.1 | 0.9
6 | 1 | 0 | 0 | 0 | 0 | 1 | 0.985 | -0.28827 | 0.4 | 1 | 1.1 | 0.9
146 | 1 | 0.0020627 | 0.00051696 | 0 | 0 | 1 | 0.98499 | -0.28847 | 0.4 | 1 | 1.1 | 0.9
20 | 1 | 0 | 0 | 0 | 0 | 1 | 0.98504 | -0.28758 | 0.4 | 1 | 1.1 | 0.9
8 | 1 | 0 | 0 | 0 | 0 | 1 | 0.97333 | -0.51566 | 0.4 | 1 | 1.1 | 0.9
158 | 1 | 0.00017477 | 4.3802e-05 | 0 | 0 | 1 | 0.97333 | -0.51568 | 0.4 | 1 | 1.1 | 0.9
138 | 1 | 0 | 0 | 0 | 0 | 1 | 0.97333 | -0.51556 | 0.4 | 1 | 1.1 | 0.9
22 | 1 | 0.0054621 | 0.0013689 | 0 | 0 | 1 | 0.98448 | -0.29859 | 0.4 | 1 | 1.1 | 0.9
56 | 1 | 0.00095242 | 0.0002387 | 0 | 0 | 1 | 0.98427 | -0.3027 | 0.4 | 1 | 1.1 | 0.9
15 | 1 | 0 | 0 | 0 | 0 | 1 | 0.99124 | -0.16692 | 0.4 | 1 | 1.1 | 0.9
47 | 1 | 0.0013972 | 0.00035018 | 0 | 0 | 1 | 0.9901 | -0.1888 | 0.4 | 1 | 1.1 | 0.9
48 | 1 | 0 | 0 | 0 | 0 | 1 | 0.99101 | -0.17133 | 0.4 | 1 | 1.1 | 0.9
50 | 1 | 0 | 0 | 0 | 0 | 1 | 0.9862 | -0.26402 | 0.4 | 1 | 1.1 | 0.9
46 | 1 | 0.0041307 | 0.0010353 | 0 | 0 | 1 | 0.99116 | -0.16844 | 0.4 | 1 | 1.1 | 0.9
11 | 1 | 0 | 0 | 0 | 0 | 1 | 0.99492 | -0.096511 | 0.4 | 1 | 1.1 | 0.9
17 | 1 | 0 | 0 | 0 | 0 | 1 | 0.9897 | -0.19662 | 0.4 | 1 | 1.1 | 0.9
139 | 1 | 0.00082802 | 0.00020752 | 0 | 0 | 1 | 0.98968 | -0.19696 | 0.4 | 1 | 1.1 | 0.9
51 | 1 | 0 | 0 | 0 | 0 | 1 | 0.98814 | -0.22679 | 0.4 | 1 | 1.1 | 0.9
53 | 1 | 0 | 0 | 0 | 0 | 1 | 0.98848 | -0.22005 | 0.4 | 1 | 1.1 | 0.9
52 | 1 | 0 | 0 | 0 | 0 | 1 | 0.98756 | -0.23786 | 0.4 | 1 | 1.1 | 0.9
66 | 1 | 0 | 0 | 0 | 0 | 1 | 0.98698 | -0.24906 | 0.4 | 1 | 1.1 | 0.9
100 | 1 | 0.0096487 | 0.0024182 | 0 | 0 | 1 | 0.98745 | -0.24003 | 0.4 | 1 | 1.1 | 0.9
133 | 1 | 0 | 0 | 0 | 0 | 1 | 0.98797 | -0.22999 | 0.4 | 1 | 1.1 | 0.9
132 | 1 | 0.0026134 | 0.00065497 | 0 | 0 | 1 | 0.98844 | -0.22079 | 0.4 | 1 | 1.1 | 0.9
18 | 1 | 0.0056533 | 0.0014169 | 0 | 0 | 1 | 0.98522 | -0.28411 | 0.4 | 1 | 1.1 | 0.9
159 | 1 | 0.0028533 | 0.00071512 | 0 | 0 | 1 | 0.97321 | -0.51794 | 0.4 | 1 | 1.1 | 0.9
39 | 1 | 0 | 0 | 0 | 0 | 1 | 0.97341 | -0.51416 | 0.4 | 1 | 1.1 | 0.9
9 | 1 | 0.016015 | 0.0040138 | 0 | 0 | 1 | 0.99206 | -0.1514 | 0.4 | 1 | 1.1 | 0.9
10 | 1 | 0 | 0 | 0 | 0 | 1 | 0.98938 | -0.20328 | 0.4 | 1 | 1.1 | 0.9
12 | 1 | 0 | 0 | 0 | 0 | 1 | 0.9888 | -0.21437 | 0.4 | 1 | 1.1 | 0.9
14 | 1 | 0 | 0 | 0 | 0 | 1 | 0.99674 | -0.061908 | 0.4 | 1 | 1.1 | 0.9
21 | 1 | 0.024004 | 0.006016 | 0 | 0 | 1 | 0.98583 | -0.27207 | 0.4 | 1 | 1.1 | 0.9
54 | 1 | 0.0072317 | 0.0018124 | 0 | 0 | 1 | 0.98867 | -0.21703 | 0.4 | 1 | 1.1 | 0.9
13 | 1 | 0 | 0 | 0 | 0 | 1 | 0.98045 | -0.37595 | 0.4 | 1 | 1.1 | 0.9
45 | 1 | 0 | 0 | 0 | 0 | 1 | 0.98061 | -0.37273 | 0.4 | 1 | 1.1 | 0.9
43 | 1 | 0.014057 | 0.0035231 | 0 | 0 | 1 | 0.97962 | -0.3922 | 0.4 | 1 | 1.1 | 0.9
26 | 1 | 0.068075 | 0.017061 | 0 | 0 | 1 | 0.99553 | -0.085276 | 0.4 | 1 | 1.1 | 0.9
23 | 3 | 0.021012 | 0.0052662 | 0 | 0 | 1 | 1 | 0 | 0.4 | 1 | 1.1 | 0.9
64 | 1 | 0.0099717 | 0.0024991 | 0 | 0 | 1 | 0.98566 | -0.27547 | 0.4 | 1 | 1.1 | 0.9
19 | 1 | 0 | 0 | 0 | 0 | 1 | 0.98566 | -0.27553 | 0.4 | 1 | 1.1 | 0.9
99 | 1 | 0 | 0 | 0 | 0 | 1 | 0.98265 | -0.33295 | 0.4 | 1 | 1.1 | 0.9
73 | 1 | 0 | 0 | 0 | 0 | 1 | 0.98032 | -0.37836 | 0.4 | 1 | 1.1 | 0.9
96 | 1 | 0.017423 | 0.0043667 | 0 | 0 | 1 | 0.97797 | -0.42443 | 0.4 | 1 | 1.1 | 0.9
44 | 1 | 0.0050135 | 0.0012565 | 0 | 0 | 1 | 0.97958 | -0.39299 | 0.4 | 1 | 1.1 | 0.9
24 | 1 | 0.032047 | 0.0080318 | 0 | 0 | 1 | 0.99992 | -0.0014602 | 0.4 | 1 | 1.1 | 0.9
93 | 1 | 0.0040014 | 0.0010028 | 0 | 0 | 1 | 0.99079 | -0.17562 | 0.4 | 1 | 1.1 | 0.9
49 | 1 | 0 | 0 | 0 | 0 | 1 | 0.98313 | -0.32358 | 0.4 | 1 | 1.1 | 0.9
163 | 1 | 0.0061979 | 0.0015533 | 0 | 0 | 1 | 0.98297 | -0.32671 | 0.4 | 1 | 1.1 | 0.9
164 | 1 | 0 | 0 | 0 | 0 | 1 | 0.9828 | -0.3299 | 0.4 | 1 | 1.1 | 0.9
106 | 1 | 0.0055648 | 0.0013947 | 0 | 0 | 1 | 0.98589 | -0.27012 | 0.4 | 1 | 1.1 | 0.9
145 | 1 | 0.008561 | 0.0021456 | 0 | 0 | 1 | 0.98804 | -0.22872 | 0.4 | 1 | 1.1 | 0.9
131 | 1 | 0 | 0 | 0 | 0 | 1 | 0.98773 | -0.23491 | 0.4 | 1 | 1.1 | 0.9
28 | 1 | 0.002508 | 0.00062857 | 0 | 0 | 1 | 0.97495 | -0.48361 | 0.4 | 1 | 1.1 | 0.9
29 | 1 | 0 | 0 | 0 | 0 | 1 | 0.97525 | -0.47774 | 0.4 | 1 | 1.1 | 0.9
30 | 1 | 0 | 0 | 0 | 0 | 1 | 0.97484 | -0.48574 | 0.4 | 1 | 1.1 | 0.9
31 | 1 | 0.0010324 | 0.00025875 | 0 | 0 | 1 | 0.97522 | -0.47827 | 0.4 | 1 | 1.1 | 0.9
32 | 1 | 0.0035663 | 0.0008938 | 0 | 0 | 1 | 0.97596 | -0.4637 | 0.4 | 1 | 1.1 | 0.9
33 | 1 | 0 | 0 | 0 | 0 | 1 | 0.97469 | -0.48872 | 0.4 | 1 | 1.1 | 0.9
83 | 1 | 0.0013994 | 0.00035073 | 0 | 0 | 1 | 0.97519 | -0.47903 | 0.4 | 1 | 1.1 | 0.9
102 | 1 | 0 | 0 | 0 | 0 | 1 | 0.97613 | -0.46038 | 0.4 | 1 | 1.1 | 0.9
165 | 1 | 0.00052105 | 0.00013059 | 0 | 0 | 1 | 0.97468 | -0.48903 | 0.4 | 1 | 1.1 | 0.9
40 | 1 | 0 | 0 | 0 | 0 | 1 | 0.9741 | -0.50038 | 0.4 | 1 | 1.1 | 0.9
41 | 1 | 0 | 0 | 0 | 0 | 1 | 0.97447 | -0.49314 | 0.4 | 1 | 1.1 | 0.9
103 | 1 | 0.0016858 | 0.00042249 | 0 | 0 | 1 | 0.97607 | -0.46161 | 0.4 | 1 | 1.1 | 0.9
104 | 1 | 0 | 0 | 0 | 0 | 1 | 0.97623 | -0.45838 | 0.4 | 1 | 1.1 | 0.9
35 | 1 | 0 | 0 | 0 | 0 | 1 | 0.97366 | -0.50919 | 0.4 | 1 | 1.1 | 0.9
37 | 1 | 0.003347 | 0.00083883 | 0 | 0 | 1 | 0.97354 | -0.51145 | 0.4 | 1 | 1.1 | 0.9
34 | 1 | 0.0020672 | 0.00051809 | 0 | 0 | 1 | 0.97346 | -0.513 | 0.4 | 1 | 1.1 | 0.9
156 | 1 | 0.0021841 | 0.00054739 | 0 | 0 | 1 | 0.97409 | -0.50063 | 0.4 | 1 | 1.1 | 0.9
58 | 1 | 0.0028406 | 0.00071193 | 0 | 0 | 1 | 0.97433 | -0.49591 | 0.4 | 1 | 1.1 | 0.9
57 | 1 | 0.0023465 | 0.0005881 | 0 | 0 | 1 | 0.97444 | -0.49369 | 0.4 | 1 | 1.1 | 0.9
36 | 1 | 0 | 0 | 0 | 0 | 1 | 0.97342 | -0.51383 | 0.4 | 1 | 1.1 | 0.9
42 | 1 | 0.0021375 | 0.00053571 | 0 | 0 | 1 | 0.97341 | -0.514 | 0.4 | 1 | 1.1 | 0.9
38 | 1 | 0 | 0 | 0 | 0 | 1 | 0.9733 | -0.51628 | 0.4 | 1 | 1.1 | 0.9
157 | 1 | 0.0023091 | 0.00057872 | 0 | 0 | 1 | 0.97328 | -0.51665 | 0.4 | 1 | 1.1 | 0.9
137 | 1 | 0.00027919 | 6.9971e-05 | 0 | 0 | 1 | 0.9734 | -0.51425 | 0.4 | 1 | 1.1 | 0.9
175 | 1 | 0.0038506 | 0.00096505 | 0 | 0 | 1 | 0.9825 | -0.33582 | 0.4 | 1 | 1.1 | 0.9
71 | 1 | 0.0072476 | 0.0018164 | 0 | 0 | 1 | 0.98 | -0.38471 | 0.4 | 1 | 1.1 | 0.9
97 | 1 | 0.015016 | 0.0037634 | 0 | 0 | 1 | 0.97623 | -0.45856 | 0.4 | 1 | 1.1 | 0.9
94 | 1 | 0.0054747 | 0.0013721 | 0 | 0 | 1 | 0.9904 | -0.18329 | 0.4 | 1 | 1.1 | 0.9
172 | 1 | 0.0041244 | 0.0010337 | 0 | 0 | 1 | 0.98274 | -0.33118 | 0.4 | 1 | 1.1 | 0.9
107 | 1 | 0 | 0 | 0 | 0 | 1 | 0.98567 | -0.27425 | 0.4 | 1 | 1.1 | 0.9
176 | 1 | 0.0054592 | 0.0013682 | 0 | 0 | 1 | 0.98769 | -0.23564 | 0.4 | 1 | 1.1 | 0.9
129 | 1 | 0 | 0 | 0 | 0 | 1 | 0.98763 | -0.23682 | 0.4 | 1 | 1.1 | 0.9
68 | 1 | 0.0029444 | 0.00073795 | 0 | 0 | 1 | 0.98652 | -0.25796 | 0.4 | 1 | 1.1 | 0.9
65 | 1 | 0.0050767 | 0.0012723 | 0 | 0 | 1 | 0.98567 | -0.27446 | 0.4 | 1 | 1.1 | 0.9
177 | 1 | 0.0019204 | 0.00048131 | 0 | 0 | 1 | 0.98796 | -0.23021 | 0.4 | 1 | 1.1 | 0.9
82 | 1 | 0 | 0 | 0 | 0 | 1 | 0.98745 | -0.24006 | 0.4 | 1 | 1.1 | 0.9
59 | 1 | 0.00076614 | 0.00019201 | 0 | 0 | 1 | 0.97972 | -0.39047 | 0.4 | 1 | 1.1 | 0.9
60 | 1 | 0.0070613 | 0.0017697 | 0 | 0 | 1 | 0.97954 | -0.39398 | 0.4 | 1 | 1.1 | 0.9
61 | 1 | 0 | 0 | 0 | 0 | 1 | 0.97992 | -0.38667 | 0.4 | 1 | 1.1 | 0.9
63 | 1 | 0.0011664 | 0.00029233 | 0 | 0 | 1 | 0.98136 | -0.35847 | 0.4 | 1 | 1.1 | 0.9
84 | 1 | 0 | 0 | 0 | 0 | 1 | 0.98311 | -0.32423 | 0.4 | 1 | 1.1 | 0.9
85 | 1 | 0 | 0 | 0 | 0 | 1 | 0.98322 | -0.32209 | 0.4 | 1 | 1.1 | 0.9
67 | 1 | 0 | 0 | 0 | 0 | 1 | 0.98505 | -0.28653 | 0.4 | 1 | 1.1 | 0.9
69 | 1 | 0.0053716 | 0.0013462 | 0 | 0 | 1 | 0.98443 | -0.29863 | 0.4 | 1 | 1.1 | 0.9
77 | 1 | 0 | 0 | 0 | 0 | 1 | 0.98594 | -0.26922 | 0.4 | 1 | 1.1 | 0.9
74 | 1 | 0.0062841 | 0.0015749 | 0 | 0 | 1 | 0.98346 | -0.31758 | 0.4 | 1 | 1.1 | 0.9
78 | 1 | 0 | 0 | 0 | 0 | 1 | 0.98585 | -0.27092 | 0.4 | 1 | 1.1 | 0.9
76 | 1 | 0.0022198 | 0.00055633 | 0 | 0 | 1 | 0.98585 | -0.27096 | 0.4 | 1 | 1.1 | 0.9
75 | 1 | 0.0030638 | 0.00076785 | 0 | 0 | 1 | 0.98313 | -0.32412 | 0.4 | 1 | 1.1 | 0.9
70 | 1 | 0.003856 | 0.0009664 | 0 | 0 | 1 | 0.9797 | -0.39062 | 0.4 | 1 | 1.1 | 0.9
72 | 1 | 0.0040943 | 0.0010261 | 0 | 0 | 1 | 0.9796 | -0.3926 | 0.4 | 1 | 1.1 | 0.9
142 | 1 | 0.0030216 | 0.00075727 | 0 | 0 | 1 | 0.98246 | -0.33712 | 0.4 | 1 | 1.1 | 0.9
140 | 1 | 0.0035908 | 0.00089995 | 0 | 0 | 1 | 0.98224 | -0.34146 | 0.4 | 1 | 1.1 | 0.9
141 | 1 | 0 | 0 | 0 | 0 | 1 | 0.98202 | -0.3457 | 0.4 | 1 | 1.1 | 0.9
143 | 1 | 0 | 0 | 0 | 0 | 1 | 0.98192 | -0.34763 | 0.4 | 1 | 1.1 | 0.9
144 | 1 | 0 | 0 | 0 | 0 | 1 | 0.98182 | -0.3496 | 0.4 | 1 | 1.1 | 0.9
160 | 1 | 0.0034179 | 0.00085661 | 0 | 0 | 1 | 0.9819 | -0.34819 | 0.4 | 1 | 1.1 | 0.9
171 | 1 | 0.0026366 | 0.00066079 | 0 | 0 | 1 | 0.9818 | -0.35001 | 0.4 | 1 | 1.1 | 0.9
161 | 1 | 0 | 0 | 0 | 0 | 1 | 0.98166 | -0.3527 | 0.4 | 1 | 1.1 | 0.9
113 | 1 | 0 | 0 | 0 | 0 | 1 | 0.98482 | -0.29084 | 0.4 | 1 | 1.1 | 0.9
136 | 1 | 0.0021217 | 0.00053174 | 0 | 0 | 1 | 0.98582 | -0.27145 | 0.4 | 1 | 1.1 | 0.9
147 | 1 | 0.0016512 | 0.00041384 | 0 | 0 | 1 | 0.98481 | -0.29103 | 0.4 | 1 | 1.1 | 0.9
148 | 1 | 0 | 0 | 0 | 0 | 1 | 0.9837 | -0.31245 | 0.4 | 1 | 1.1 | 0.9
110 | 1 | 0 | 0 | 0 | 0 | 1 | 0.98352 | -0.31615 | 0.4 | 1 | 1.1 | 0.9
109 | 1 | 0.001397 | 0.00035011 | 0 | 0 | 1 | 0.98332 | -0.32 | 0.4 | 1 | 1.1 | 0.9
79 | 1 | 0.0055869 | 0.0014002 | 0 | 0 | 1 | 0.98683 | -0.25208 | 0.4 | 1 | 1.1 | 0.9
80 | 1 | 0 | 0 | 0 | 0 | 1 | 0.9869 | -0.2508 | 0.4 | 1 | 1.1 | 0.9
81 | 1 | 0 | 0 | 0 | 0 | 1 | 0.98687 | -0.25143 | 0.4 | 1 | 1.1 | 0.9
86 | 1 | 0.0060361 | 0.0015128 | 0 | 0 | 1 | 0.9868 | -0.25274 | 0.4 | 1 | 1.1 | 0.9
178 | 1 | 0.002725 | 0.00068295 | 0 | 0 | 1 | 0.98741 | -0.24084 | 0.4 | 1 | 1.1 | 0.9
111 | 1 | 0.0061262 | 0.0015354 | 0 | 0 | 1 | 0.98257 | -0.33467 | 0.4 | 1 | 1.1 | 0.9
87 | 1 | 0.0036733 | 0.00092061 | 0 | 0 | 1 | 0.97782 | -0.42724 | 0.4 | 1 | 1.1 | 0.9
88 | 1 | 0 | 0 | 0 | 0 | 1 | 0.97789 | -0.4259 | 0.4 | 1 | 1.1 | 0.9
89 | 1 | 0.0017642 | 0.00044216 | 0 | 0 | 1 | 0.97781 | -0.4274 | 0.4 | 1 | 1.1 | 0.9
90 | 1 | 0 | 0 | 0 | 0 | 1 | 0.97906 | -0.40292 | 0.4 | 1 | 1.1 | 0.9
91 | 1 | 0 | 0 | 0 | 0 | 1 | 0.97664 | -0.45036 | 0.4 | 1 | 1.1 | 0.9
92 | 1 | 0 | 0 | 0 | 0 | 1 | 0.97783 | -0.42698 | 0.4 | 1 | 1.1 | 0.9
154 | 1 | 0 | 0 | 0 | 0 | 1 | 0.98029 | -0.37897 | 0.4 | 1 | 1.1 | 0.9
155 | 1 | 0.0017473 | 0.00043792 | 0 | 0 | 1 | 0.979 | -0.40419 | 0.4 | 1 | 1.1 | 0.9
151 | 1 | 0.0047053 | 0.0011793 | 0 | 0 | 1 | 0.97653 | -0.45266 | 0.4 | 1 | 1.1 | 0.9
152 | 1 | 0.0027379 | 0.00068619 | 0 | 0 | 1 | 0.97781 | -0.42753 | 0.4 | 1 | 1.1 | 0.9
153 | 1 | 0.0018181 | 0.00045567 | 0 | 0 | 1 | 0.97781 | -0.42744 | 0.4 | 1 | 1.1 | 0.9
170 | 1 | 0.0020497 | 0.00051371 | 0 | 0 | 1 | 0.98027 | -0.3792 | 0.4 | 1 | 1.1 | 0.9
149 | 1 | 0 | 0 | 0 | 0 | 1 | 0.98157 | -0.35389 | 0.4 | 1 | 1.1 | 0.9
105 | 1 | 0.0036021 | 0.00090278 | 0 | 0 | 1 | 0.9761 | -0.46093 | 0.4 | 1 | 1.1 | 0.9
95 | 1 | 0 | 0 | 0 | 0 | 1 | 0.9903 | -0.18517 | 0.4 | 1 | 1.1 | 0.9
101 | 1 | 0 | 0 | 0 | 0 | 1 | 0.99024 | -0.18638 | 0.4 | 1 | 1.1 | 0.9
121 | 1 | 0.0064851 | 0.0016253 | 0 | 0 | 1 | 0.99006 | -0.18975 | 0.4 | 1 | 1.1 | 0.9
98 | 1 | 0 | 0 | 0 | 0 | 1 | 0.97605 | -0.46214 | 0.4 | 1 | 1.1 | 0.9
115 | 1 | 0 | 0 | 0 | 0 | 1 | 0.9759 | -0.4651 | 0.4 | 1 | 1.1 | 0.9
114 | 1 | 0.0042269 | 0.0010594 | 0 | 0 | 1 | 0.9758 | -0.46716 | 0.4 | 1 | 1.1 | 0.9
120 | 1 | 0 | 0 | 0 | 0 | 1 | 0.99002 | -0.19055 | 0.4 | 1 | 1.1 | 0.9
108 | 1 | 0.0042646 | 0.0010688 | 0 | 0 | 1 | 0.98537 | -0.28012 | 0.4 | 1 | 1.1 | 0.9
127 | 1 | 0 | 0 | 0 | 0 | 1 | 0.98521 | -0.28328 | 0.4 | 1 | 1.1 | 0.9
124 | 1 | 0 | 0 | 0 | 0 | 1 | 0.98511 | -0.28518 | 0.4 | 1 | 1.1 | 0.9
112 | 1 | 0.0016735 | 0.00041942 | 0 | 0 | 1 | 0.98147 | -0.35645 | 0.4 | 1 | 1.1 | 0.9
162 | 1 | 0.0016019 | 0.00040147 | 0 | 0 | 1 | 0.98156 | -0.35482 | 0.4 | 1 | 1.1 | 0.9
173 | 1 | 0.002794 | 0.00070024 | 0 | 0 | 1 | 0.98362 | -0.31411 | 0.4 | 1 | 1.1 | 0.9
174 | 1 | 0.0021138 | 0.00052977 | 0 | 0 | 1 | 0.98369 | -0.31267 | 0.4 | 1 | 1.1 | 0.9
167 | 1 | 0.0020441 | 0.00051231 | 0 | 0 | 1 | 0.98156 | -0.3541 | 0.4 | 1 | 1.1 | 0.9
150 | 1 | 0 | 0 | 0 | 0 | 1 | 0.98127 | -0.35986 | 0.4 | 1 | 1.1 | 0.9
168 | 1 | 0.0041891 | 0.0010499 | 0 | 0 | 1 | 0.98122 | -0.36076 | 0.4 | 1 | 1.1 | 0.9
169 | 1 | 0.0014514 | 0.00036375 | 0 | 0 | 1 | 0.98126 | -0.36007 | 0.4 | 1 | 1.1 | 0.9
116 | 1 | 0 | 0 | 0 | 0 | 1 | 0.97565 | -0.47012 | 0.4 | 1 | 1.1 | 0.9
117 | 1 | 0.0045101 | 0.0011303 | 0 | 0 | 1 | 0.97561 | -0.47088 | 0.4 | 1 | 1.1 | 0.9
118 | 1 | 0.0037828 | 0.00094806 | 0 | 0 | 1 | 0.98987 | -0.19344 | 0.4 | 1 | 1.1 | 0.9
119 | 1 | 0 | 0 | 0 | 0 | 1 | 0.98996 | -0.19181 | 0.4 | 1 | 1.1 | 0.9
122 | 1 | 0.0045 | 0.0011278 | 0 | 0 | 1 | 0.98491 | -0.28911 | 0.4 | 1 | 1.1 | 0.9
123 | 1 | 0 | 0 | 0 | 0 | 1 | 0.98484 | -0.29056 | 0.4 | 1 | 1.1 | 0.9
125 | 1 | 0 | 0 | 0 | 0 | 1 | 0.98467 | -0.29383 | 0.4 | 1 | 1.1 | 0.9
126 | 1 | 0 | 0 | 0 | 0 | 1 | 0.98483 | -0.2907 | 0.4 | 1 | 1.1 | 0.9
135 | 1 | 0.0062441 | 0.0015649 | 0 | 0 | 1 | 0.98461 | -0.295 | 0.4 | 1 | 1.1 | 0.9
134 | 1 | 0.0037938 | 0.00095082 | 0 | 0 | 1 | 0.98458 | -0.29564 | 0.4 | 1 | 1.1 | 0.9
166 | 1 | 0.0027081 | 0.00067872 | 0 | 0 | 1 | 0.98478 | -0.29175 | 0.4 | 1 | 1.1 | 0.9
128 | 1 | 0.0040485 | 0.0010147 | 0 | 0 | 1 | 0.98755 | -0.23828 | 0.4 | 1 | 1.1 | 0.9

## generator_data
GEN_BUS | PG | QG | QMAX | QMIN | VG | MBASE | GEN_STATUS | PMAX | PMIN
23 | 0.52132 | 0.13313 | 10 | -10 | 1 | 100 | 1 | 10 | 0

## branch_data
F_BUS | T_BUS | BR_R | BR_X | BR_B | RATE_A | RATE_B | RATE_C | TAP | SHIFT | BR_STATUS | ANGMIN | ANGMAX | P_in | Q_in | P_out | Q_out
1 | 2 | 3.5924 | 2.2991 | 6.0326e-09 | 0 | 0 | 0 | 0 | 0 | 1 | -90 | 90 | -0.0039387 | -0.00098714 | 0.0039393 | 0.00098695
2 | 4 | 3.8662 | 2.4744 | 6.4925e-09 | 0 | 0 | 0 | 0 | 0 | 1 | -90 | 90 | -0.0039393 | -0.00098695 | 0.00394 | 0.00098674
4 | 27 | 0.73992 | 0.47355 | 1.2425e-09 | 0 | 0 | 0 | 0 | 0 | 1 | -90 | 90 | -0.0067416 | -0.0016881 | 0.0067419 | 0.0016882
4 | 55 | 2.6308 | 1.6837 | 4.4178e-09 | 0 | 0 | 0 | 0 | 0 | 1 | -90 | 90 | 0.0028016 | 0.00070131 | -0.0028014 | -0.00070159
27 | 22 | 0.35687 | 0.2284 | 5.9928e-10 | 0 | 0 | 0 | 0 | 0 | 1 | -90 | 90 | -0.0067419 | -0.0016882 | 0.0067421 | 0.0016882
55 | 56 | 3.221 | 2.0614 | 5.4089e-09 | 0 | 0 | 0 | 0 | 0 | 1 | -90 | 90 | 0.00095245 | 0.0002382 | -0.00095242 | -0.0002387
6 | 146 | 0.41664 | 0.26665 | 6.9965e-10 | 0 | 0 | 0 | 0 | 0 | 1 | -90 | 90 | 0.0020627 | 0.00051691 | -0.0020627 | -0.00051696
6 | 20 | 1.464 | 0.93695 | 2.4584e-09 | 0 | 0 | 0 | 0 | 0 | 1 | -90 | 90 | -0.0020627 | -0.00051691 | 0.0020628 | 0.00051671
20 | 22 | 3.9209 | 2.5094 | 6.5842e-09 | 0 | 0 | 0 | 0 | 0 | 1 | -90 | 90 | 0.012211 | 0.0030606 | -0.012204 | -0.0030572
20 | 18 | 1.0581 | 0.67715 | 1.7768e-09 | 0 | 0 | 0 | 0 | 0 | 1 | -90 | 90 | -0.014273 | -0.0035773 | 0.014276 | 0.0035787
8 | 158 | 0.37797 | 0.2419 | 6.3471e-10 | 0 | 0 | 0 | 0 | 0 | 1 | -90 | 90 | 0.00017477 | 4.3744e-05 | -0.00017477 | -4.3804e-05
8 | 138 | 2.4441 | 1.5642 | 4.1042e-09 | 0 | 0 | 0 | 0 | 0 | 1 | -90 | 90 | -0.00017477 | -4.3744e-05 | 0.00017477 | 4.3356e-05
138 | 159 | 3.5427 | 2.2673 | 5.9492e-09 | 0 | 0 | 0 | 0 | 0 | 1 | -90 | 90 | 0.0028536 | 0.00071478 | -0.0028533 | -0.00071514
138 | 39 | 1.9662 | 1.2584 | 3.3017e-09 | 0 | 0 | 0 | 0 | 0 | 1 | -90 | 90 | -0.0030284 | -0.00075814 | 0.0030286 | 0.00075796
15 | 47 | 0.54667 | 0.34987 | 3.672e-09 | 0 | 0 | 0 | 0 | 0 | 1 | -90 | 90 | 0.17747 | 0.045029 | -0.17729 | -0.04491
15 | 48 | 0.98472 | 0.63022 | 1.6536e-09 | 0 | 0 | 0 | 0 | 0 | 1 | -90 | 90 | 0.019762 | 0.0049579 | -0.019758 | -0.0049554
15 | 50 | 3.6456 | 2.3332 | 6.122e-09 | 0 | 0 | 0 | 0 | 0 | 1 | -90 | 90 | 0.11788 | 0.029999 | -0.11733 | -0.029648
15 | 46 | 1.6209 | 1.0374 | 2.7219e-09 | 0 | 0 | 0 | 0 | 0 | 1 | -90 | 90 | 0.004131 | 0.0010352 | -0.0041307 | -0.0010353
15 | 11 | 0.98285 | 0.62902 | 6.6019e-09 | 0 | 0 | 0 | 0 | 0 | 1 | -90 | 90 | -0.31925 | -0.081021 | 0.32034 | 0.081715
47 | 17 | 0.19674 | 0.12591 | 1.3215e-09 | 0 | 0 | 0 | 0 | 0 | 1 | -90 | 90 | 0.17589 | 0.04456 | -0.17582 | -0.044518
48 | 93 | 0.95599 | 0.61184 | 1.6054e-09 | 0 | 0 | 0 | 0 | 0 | 1 | -90 | 90 | 0.019758 | 0.0049554 | -0.019754 | -0.0049529
50 | 106 | 0.9814 | 0.62809 | 1.648e-09 | 0 | 0 | 0 | 0 | 0 | 1 | -90 | 90 | 0.027104 | 0.0068023 | -0.027096 | -0.0067974
50 | 49 | 2.8874 | 1.848 | 4.8488e-09 | 0 | 0 | 0 | 0 | 0 | 1 | -90 | 90 | 0.090231 | 0.022846 | -0.089974 | -0.022682
11 | 14 | 0.39057 | 0.24996 | 2.6235e-09 | 0 | 0 | 0 | 0 | 0 | 1 | -90 | 90 | -0.39804 | -0.1014 | 0.39871 | 0.10183
11 | 9 | 3.1471 | 2.0141 | 5.2848e-09 | 0 | 0 | 0 | 0 | 0 | 1 | -90 | 90 | 0.077704 | 0.019687 | -0.077499 | -0.019557
17 | 139 | 1.7984 | 1.1509 | 3.0199e-09 | 0 | 0 | 0 | 0 | 0 | 1 | -90 | 90 | 0.00082803 | 0.00020723 | -0.00082802 | -0.00020752
17 | 51 | 7.3164 | 4.6825 | 1.2286e-08 | 0 | 0 | 0 | 0 | 0 | 1 | -90 | 90 | 0.0181 | 0.0045459 | -0.018074 | -0.0045304
17 | 53 | 0.6596 | 0.42215 | 4.4306e-09 | 0 | 0 | 0 | 0 | 0 | 1 | -90 | 90 | 0.1569 | 0.039765 | -0.15672 | -0.039653
51 | 145 | 0.99031 | 0.6338 | 1.663e-09 | 0 | 0 | 0 | 0 | 0 | 1 | -90 | 90 | 0.0085618 | 0.002146 | -0.008561 | -0.0021456
51 | 131 | 3.7384 | 2.3926 | 6.2778e-09 | 0 | 0 | 0 | 0 | 0 | 1 | -90 | 90 | 0.0095122 | 0.0023845 | -0.0095086 | -0.0023827
53 | 133 | 2.6736 | 1.7111 | 4.4897e-09 | 0 | 0 | 0 | 0 | 0 | 1 | -90 | 90 | 0.01629 | 0.0040888 | -0.016282 | -0.0040843
53 | 132 | 1.2422 | 0.79503 | 2.0861e-09 | 0 | 0 | 0 | 0 | 0 | 1 | -90 | 90 | 0.0026135 | 0.00065483 | -0.0026134 | -0.00065498
53 | 52 | 0.56934 | 0.36438 | 3.8243e-09 | 0 | 0 | 0 | 0 | 0 | 1 | -90 | 90 | 0.13782 | 0.034909 | -0.1377 | -0.034834
52 | 66 | 0.38461 | 0.24615 | 2.5835e-09 | 0 | 0 | 0 | 0 | 0 | 1 | -90 | 90 | 0.12805 | 0.032415 | -0.12798 | -0.032372
52 | 100 | 0.98233 | 0.62869 | 1.6496e-09 | 0 | 0 | 0 | 0 | 0 | 1 | -90 | 90 | 0.0096496 | 0.0024187 | -0.0096486 | -0.0024182
66 | 68 | 0.42482 | 0.27188 | 2.8535e-09 | 0 | 0 | 0 | 0 | 0 | 1 | -90 | 90 | 0.092117 | 0.023341 | -0.092078 | -0.023316
66 | 65 | 3.0987 | 1.9832 | 5.2035e-09 | 0 | 0 | 0 | 0 | 0 | 1 | -90 | 90 | 0.035863 | 0.0090309 | -0.035819 | -0.0090036
133 | 177 | 0.50328 | 0.3221 | 8.4514e-10 | 0 | 0 | 0 | 0 | 0 | 1 | -90 | 90 | 0.0019205 | 0.00048124 | -0.0019204 | -0.00048131
133 | 82 | 3.0698 | 1.9647 | 5.155e-09 | 0 | 0 | 0 | 0 | 0 | 1 | -90 | 90 | 0.014362 | 0.0036031 | -0.014355 | -0.0035992
18 | 19 | 1.8746 | 1.1997 | 3.1479e-09 | 0 | 0 | 0 | 0 | 0 | 1 | -90 | 90 | -0.019929 | -0.0049955 | 0.019937 | 0.0050004
39 | 137 | 1.4535 | 0.93022 | 2.4408e-09 | 0 | 0 | 0 | 0 | 0 | 1 | -90 | 90 | 0.00027918 | 6.9743e-05 | -0.00027918 | -6.9973e-05
39 | 35 | 3.7486 | 2.3991 | 6.295e-09 | 0 | 0 | 0 | 0 | 0 | 1 | -90 | 90 | -0.0056171 | -0.0014059 | 0.0056184 | 0.0014061
39 | 38 | 3.9117 | 2.5035 | 6.5688e-09 | 0 | 0 | 0 | 0 | 0 | 1 | -90 | 90 | 0.0023093 | 0.00057819 | -0.0023091 | -0.00057866
9 | 10 | 3.7335 | 2.3895 | 6.2696e-09 | 0 | 0 | 0 | 0 | 0 | 1 | -90 | 90 | 0.061484 | 0.015543 | -0.061331 | -0.015446
10 | 12 | 0.79547 | 0.5091 | 1.3358e-09 | 0 | 0 | 0 | 0 | 0 | 1 | -90 | 90 | 0.061331 | 0.015446 | -0.061299 | -0.015425
12 | 21 | 4.677 | 2.9933 | 7.854e-09 | 0 | 0 | 0 | 0 | 0 | 1 | -90 | 90 | 0.054066 | 0.013613 | -0.053918 | -0.013518
12 | 54 | 1.6116 | 1.0314 | 2.7063e-09 | 0 | 0 | 0 | 0 | 0 | 1 | -90 | 90 | 0.0072325 | 0.0018128 | -0.0072316 | -0.0018124
14 | 26 | 1.5267 | 0.9771 | 2.5638e-09 | 0 | 0 | 0 | 0 | 0 | 1 | -90 | 90 | 0.068151 | 0.01711 | -0.068075 | -0.017061
14 | 23 | 0.59881 | 0.38324 | 4.0223e-09 | 0 | 0 | 0 | 0 | 0 | 1 | -90 | 90 | -0.46686 | -0.11894 | 0.46826 | 0.11983
21 | 64 | 1.486 | 0.95105 | 2.4954e-09 | 0 | 0 | 0 | 0 | 0 | 1 | -90 | 90 | 0.0099732 | 0.0024999 | -0.0099716 | -0.0024992
21 | 19 | 0.75547 | 0.4835 | 1.2686e-09 | 0 | 0 | 0 | 0 | 0 | 1 | -90 | 90 | 0.01994 | 0.0050024 | -0.019937 | -0.0050004
13 | 45 | 0.72881 | 0.46644 | 1.2239e-09 | 0 | 0 | 0 | 0 | 0 | 1 | -90 | 90 | -0.019085 | -0.0047885 | 0.019088 | 0.0047903
13 | 43 | 3.6674 | 2.3471 | 6.1585e-09 | 0 | 0 | 0 | 0 | 0 | 1 | -90 | 90 | 0.019085 | 0.0047885 | -0.019071 | -0.0047797
45 | 99 | 2.277 | 1.4573 | 3.8237e-09 | 0 | 0 | 0 | 0 | 0 | 1 | -90 | 90 | -0.075618 | -0.019015 | 0.075762 | 0.019106
45 | 73 | 1.5978 | 1.0226 | 2.6831e-09 | 0 | 0 | 0 | 0 | 0 | 1 | -90 | 90 | 0.015209 | 0.0038149 | -0.015205 | -0.0038125
45 | 96 | 5.3963 | 3.4536 | 9.0618e-09 | 0 | 0 | 0 | 0 | 0 | 1 | -90 | 90 | 0.041321 | 0.01041 | -0.041219 | -0.010345
43 | 44 | 0.67822 | 0.43406 | 1.1389e-09 | 0 | 0 | 0 | 0 | 0 | 1 | -90 | 90 | 0.0050136 | 0.0012565 | -0.0050134 | -0.0012565
23 | 24 | 0.20421 | 0.1307 | 3.4293e-10 | 0 | 0 | 0 | 0 | 0 | 1 | -90 | 90 | 0.032049 | 0.0080332 | -0.032047 | -0.0080318
99 | 175 | 3.2252 | 2.0642 | 5.416e-09 | 0 | 0 | 0 | 0 | 0 | 1 | -90 | 90 | 0.0038511 | 0.00096488 | -0.0038506 | -0.00096507
99 | 164 | 0.16633 | 0.10645 | 2.7931e-10 | 0 | 0 | 0 | 0 | 0 | 1 | -90 | 90 | -0.079613 | -0.020071 | 0.079625 | 0.020079
73 | 71 | 1.799 | 1.1514 | 3.021e-09 | 0 | 0 | 0 | 0 | 0 | 1 | -90 | 90 | 0.015205 | 0.0038125 | -0.0152 | -0.0038099
96 | 97 | 6.1488 | 3.9352 | 1.0325e-08 | 0 | 0 | 0 | 0 | 0 | 1 | -90 | 90 | 0.023796 | 0.0059785 | -0.023757 | -0.0059548
93 | 94 | 2.1421 | 1.371 | 3.5972e-09 | 0 | 0 | 0 | 0 | 0 | 1 | -90 | 90 | 0.015752 | 0.0039501 | -0.015746 | -0.0039468
49 | 163 | 2.1888 | 1.4008 | 3.6756e-09 | 0 | 0 | 0 | 0 | 0 | 1 | -90 | 90 | 0.0061987 | 0.0015536 | -0.0061978 | -0.0015533
49 | 164 | 0.32828 | 0.2101 | 5.5127e-10 | 0 | 0 | 0 | 0 | 0 | 1 | -90 | 90 | 0.083775 | 0.021128 | -0.083749 | -0.021112
164 | 172 | 1.3437 | 0.85995 | 2.2564e-09 | 0 | 0 | 0 | 0 | 0 | 1 | -90 | 90 | 0.0041246 | 0.0010336 | -0.0041244 | -0.0010337
106 | 107 | 0.83484 | 0.5343 | 1.4019e-09 | 0 | 0 | 0 | 0 | 0 | 1 | -90 | 90 | 0.021531 | 0.0054027 | -0.021527 | -0.0054001
131 | 176 | 0.58609 | 0.3751 | 9.8421e-10 | 0 | 0 | 0 | 0 | 0 | 1 | -90 | 90 | 0.0054594 | 0.0013682 | -0.0054592 | -0.0013682
131 | 129 | 2.0568 | 1.3163 | 3.4539e-09 | 0 | 0 | 0 | 0 | 0 | 1 | -90 | 90 | 0.0040492 | 0.0010145 | -0.0040488 | -0.0010146
28 | 29 | 1.0611 | 0.67912 | 1.7819e-09 | 0 | 0 | 0 | 0 | 0 | 1 | -90 | 90 | -0.023592 | -0.0059151 | 0.023599 | 0.0059192
28 | 30 | 0.43036 | 0.27543 | 7.2269e-10 | 0 | 0 | 0 | 0 | 0 | 1 | -90 | 90 | 0.021084 | 0.0052865 | -0.021082 | -0.0052852
29 | 31 | 0.93128 | 0.59602 | 1.5639e-09 | 0 | 0 | 0 | 0 | 0 | 1 | -90 | 90 | 0.0024319 | 0.00060905 | -0.0024319 | -0.00060916
29 | 32 | 2.3016 | 1.473 | 3.865e-09 | 0 | 0 | 0 | 0 | 0 | 1 | -90 | 90 | -0.026031 | -0.0065282 | 0.026048 | 0.006539
30 | 33 | 0.60344 | 0.3862 | 1.0133e-09 | 0 | 0 | 0 | 0 | 0 | 1 | -90 | 90 | 0.021082 | 0.0052852 | -0.021079 | -0.0052834
31 | 83 | 2.3121 | 1.4798 | 3.8827e-09 | 0 | 0 | 0 | 0 | 0 | 1 | -90 | 90 | 0.0013994 | 0.0003504 | -0.0013994 | -0.00035074
32 | 102 | 0.47942 | 0.30683 | 8.0507e-10 | 0 | 0 | 0 | 0 | 0 | 1 | -90 | 90 | -0.029614 | -0.0074328 | 0.029619 | 0.0074357
33 | 165 | 2.4869 | 1.5916 | 4.1761e-09 | 0 | 0 | 0 | 0 | 0 | 1 | -90 | 90 | 0.00052105 | 0.0001302 | -0.00052104 | -0.00013059
33 | 40 | 3.23 | 2.0672 | 5.424e-09 | 0 | 0 | 0 | 0 | 0 | 1 | -90 | 90 | 0.015369 | 0.0038536 | -0.015361 | -0.0038486
33 | 41 | 3.6206 | 2.3172 | 6.0799e-09 | 0 | 0 | 0 | 0 | 0 | 1 | -90 | 90 | 0.0051886 | 0.0012996 | -0.0051875 | -0.0012995
102 | 103 | 3.1253 | 2.0002 | 5.2482e-09 | 0 | 0 | 0 | 0 | 0 | 1 | -90 | 90 | 0.0016858 | 0.00042207 | -0.0016857 | -0.0004225
102 | 104 | 0.27297 | 0.1747 | 4.5839e-10 | 0 | 0 | 0 | 0 | 0 | 1 | -90 | 90 | -0.031305 | -0.0078578 | 0.031308 | 0.0078597
40 | 156 | 0.47367 | 0.30315 | 7.9542e-10 | 0 | 0 | 0 | 0 | 0 | 1 | -90 | 90 | 0.0021841 | 0.00054735 | -0.0021841 | -0.00054741
40 | 35 | 2.8419 | 1.8188 | 4.7722e-09 | 0 | 0 | 0 | 0 | 0 | 1 | -90 | 90 | 0.013177 | 0.0033013 | -0.013171 | -0.0032982
41 | 58 | 4.148 | 2.6547 | 6.9657e-09 | 0 | 0 | 0 | 0 | 0 | 1 | -90 | 90 | 0.0028409 | 0.00071153 | -0.0028406 | -0.00071195
41 | 57 | 1.0026 | 0.64167 | 1.6836e-09 | 0 | 0 | 0 | 0 | 0 | 1 | -90 | 90 | 0.0023465 | 0.000588 | -0.0023465 | -0.00058812
104 | 105 | 3.0208 | 1.9333 | 5.0727e-09 | 0 | 0 | 0 | 0 | 0 | 1 | -90 | 90 | 0.0036025 | 0.0009026 | -0.0036021 | -0.0009028
104 | 91 | 0.98203 | 0.6285 | 1.6491e-09 | 0 | 0 | 0 | 0 | 0 | 1 | -90 | 90 | -0.03491 | -0.0087622 | 0.034924 | 0.0087706
35 | 37 | 2.8625 | 1.832 | 4.807e-09 | 0 | 0 | 0 | 0 | 0 | 1 | -90 | 90 | 0.0033473 | 0.00083864 | -0.0033469 | -0.00083886
35 | 34 | 3.8446 | 2.4605 | 6.456e-09 | 0 | 0 | 0 | 0 | 0 | 1 | -90 | 90 | 0.0042055 | 0.0010535 | -0.0042047 | -0.0010536
34 | 36 | 1.6541 | 1.0586 | 2.7776e-09 | 0 | 0 | 0 | 0 | 0 | 1 | -90 | 90 | 0.0021376 | 0.00053548 | -0.0021375 | -0.00053568
36 | 42 | 0.34133 | 0.21845 | 5.7318e-10 | 0 | 0 | 0 | 0 | 0 | 1 | -90 | 90 | 0.0021375 | 0.00053568 | -0.0021375 | -0.00053573
38 | 157 | 0.67516 | 0.4321 | 1.1338e-09 | 0 | 0 | 0 | 0 | 0 | 1 | -90 | 90 | 0.0023091 | 0.00057866 | -0.0023091 | -0.00057874
71 | 70 | 3.1961 | 2.0455 | 5.3671e-09 | 0 | 0 | 0 | 0 | 0 | 1 | -90 | 90 | 0.0079528 | 0.0019934 | -0.0079506 | -0.0019925
97 | 98 | 1.7509 | 1.1206 | 2.9403e-09 | 0 | 0 | 0 | 0 | 0 | 1 | -90 | 90 | 0.0087412 | 0.0021913 | -0.0087397 | -0.0021906
94 | 95 | 0.80418 | 0.51467 | 1.3504e-09 | 0 | 0 | 0 | 0 | 0 | 1 | -90 | 90 | 0.010272 | 0.0025747 | -0.010271 | -0.0025742
107 | 108 | 1.1892 | 0.76111 | 1.997e-09 | 0 | 0 | 0 | 0 | 0 | 1 | -90 | 90 | 0.021527 | 0.0054001 | -0.021521 | -0.0053965
129 | 128 | 1.5782 | 1.01 | 2.6502e-09 | 0 | 0 | 0 | 0 | 0 | 1 | -90 | 90 | 0.0040488 | 0.0010146 | -0.0040485 | -0.0010147
68 | 77 | 0.55474 | 0.35504 | 3.7263e-09 | 0 | 0 | 0 | 0 | 0 | 1 | -90 | 90 | 0.089133 | 0.022578 | -0.089085 | -0.022547
65 | 67 | 1.7117 | 1.0955 | 2.8744e-09 | 0 | 0 | 0 | 0 | 0 | 1 | -90 | 90 | 0.030743 | 0.0077312 | -0.030725 | -0.0077202
82 | 178 | 1.2448 | 0.79665 | 2.0903e-09 | 0 | 0 | 0 | 0 | 0 | 1 | -90 | 90 | 0.0027251 | 0.00068282 | -0.002725 | -0.00068296
82 | 80 | 4.0356 | 2.5828 | 6.7769e-09 | 0 | 0 | 0 | 0 | 0 | 1 | -90 | 90 | 0.01163 | 0.0029164 | -0.011624 | -0.0029132
59 | 60 | 2.1388 | 1.3688 | 3.5916e-09 | 0 | 0 | 0 | 0 | 0 | 1 | -90 | 90 | 0.0070624 | 0.0017702 | -0.0070612 | -0.0017698
59 | 61 | 2.0884 | 1.3366 | 3.507e-09 | 0 | 0 | 0 | 0 | 0 | 1 | -90 | 90 | -0.0078285 | -0.0019622 | 0.0078299 | 0.0019627
61 | 63 | 15.5159 | 9.9302 | 2.6055e-08 | 0 | 0 | 0 | 0 | 0 | 1 | -90 | 90 | -0.0078299 | -0.0019627 | 0.0078404 | 0.001967
63 | 84 | 16.4438 | 10.524 | 2.7614e-08 | 0 | 0 | 0 | 0 | 0 | 1 | -90 | 90 | -0.0090068 | -0.0022593 | 0.0090215 | 0.002266
84 | 85 | 1.0285 | 0.65825 | 1.7272e-09 | 0 | 0 | 0 | 0 | 0 | 1 | -90 | 90 | -0.0090215 | -0.002266 | 0.0090225 | 0.0022665
85 | 111 | 8.8897 | 5.6894 | 1.4928e-08 | 0 | 0 | 0 | 0 | 0 | 1 | -90 | 90 | 0.0061298 | 0.0015363 | -0.0061262 | -0.0015354
85 | 109 | 0.59901 | 0.38337 | 1.0059e-09 | 0 | 0 | 0 | 0 | 0 | 1 | -90 | 90 | -0.015152 | -0.0038028 | 0.015154 | 0.0038036
67 | 69 | 1.7151 | 1.0977 | 2.8801e-09 | 0 | 0 | 0 | 0 | 0 | 1 | -90 | 90 | 0.030725 | 0.0077202 | -0.030707 | -0.0077091
69 | 74 | 3.2509 | 2.0806 | 5.4591e-09 | 0 | 0 | 0 | 0 | 0 | 1 | -90 | 90 | 0.025336 | 0.0063629 | -0.025313 | -0.0063487
77 | 78 | 0.085664 | 0.054825 | 5.7541e-10 | 0 | 0 | 0 | 0 | 0 | 1 | -90 | 90 | 0.086865 | 0.021992 | -0.086858 | -0.021987
77 | 76 | 3.4013 | 2.1768 | 5.7117e-09 | 0 | 0 | 0 | 0 | 0 | 1 | -90 | 90 | 0.0022199 | 0.00055589 | -0.0022198 | -0.00055633
74 | 75 | 1.4894 | 0.95322 | 2.5011e-09 | 0 | 0 | 0 | 0 | 0 | 1 | -90 | 90 | 0.019029 | 0.0047738 | -0.019023 | -0.0047702
78 | 113 | 1.0301 | 0.65925 | 6.9191e-09 | 0 | 0 | 0 | 0 | 0 | 1 | -90 | 90 | 0.084736 | 0.021455 | -0.084655 | -0.021404
78 | 136 | 1.0819 | 0.69241 | 1.8168e-09 | 0 | 0 | 0 | 0 | 0 | 1 | -90 | 90 | 0.0021217 | 0.0005316 | -0.0021217 | -0.00053174
75 | 142 | 3.5278 | 2.2578 | 5.9241e-09 | 0 | 0 | 0 | 0 | 0 | 1 | -90 | 90 | 0.015959 | 0.0040024 | -0.015949 | -0.0039966
70 | 72 | 2.077 | 1.3293 | 3.4879e-09 | 0 | 0 | 0 | 0 | 0 | 1 | -90 | 90 | 0.0040947 | 0.0010261 | -0.0040943 | -0.0010262
142 | 140 | 1.4539 | 0.93047 | 2.4414e-09 | 0 | 0 | 0 | 0 | 0 | 1 | -90 | 90 | 0.012928 | 0.0032394 | -0.012925 | -0.0032379
140 | 141 | 1.96 | 1.2544 | 3.2913e-09 | 0 | 0 | 0 | 0 | 0 | 1 | -90 | 90 | 0.0093342 | 0.0023379 | -0.0093323 | -0.002337
141 | 143 | 2.4456 | 1.5652 | 4.1069e-09 | 0 | 0 | 0 | 0 | 0 | 1 | -90 | 90 | 0.0034183 | 0.00085637 | -0.003418 | -0.00085657
141 | 144 | 2.8498 | 1.8238 | 4.7855e-09 | 0 | 0 | 0 | 0 | 0 | 1 | -90 | 90 | 0.005914 | 0.0014807 | -0.0059129 | -0.0014804
143 | 160 | 0.70555 | 0.45155 | 1.1848e-09 | 0 | 0 | 0 | 0 | 0 | 1 | -90 | 90 | 0.003418 | 0.00085657 | -0.0034179 | -0.00085662
144 | 171 | 0.68367 | 0.43755 | 1.1481e-09 | 0 | 0 | 0 | 0 | 0 | 1 | -90 | 90 | 0.0026366 | 0.00066072 | -0.0026365 | -0.00066079
144 | 161 | 4.0934 | 2.6198 | 6.874e-09 | 0 | 0 | 0 | 0 | 0 | 1 | -90 | 90 | 0.0032763 | 0.00081971 | -0.0032758 | -0.00082007
161 | 162 | 2.7893 | 1.7852 | 4.684e-09 | 0 | 0 | 0 | 0 | 0 | 1 | -90 | 90 | 0.0032758 | 0.00082007 | -0.0032755 | -0.00082031
113 | 147 | 0.48648 | 0.31135 | 8.1694e-10 | 0 | 0 | 0 | 0 | 0 | 1 | -90 | 90 | 0.0016512 | 0.00041377 | -0.0016512 | -0.00041384
113 | 148 | 1.422 | 0.91009 | 7.1638e-09 | 0 | 0 | 0 | 0 | 0 | 1 | -90 | 90 | 0.06643 | 0.016823 | -0.066361 | -0.01678
113 | 110 | 6.6424 | 4.2512 | 1.1154e-08 | 0 | 0 | 0 | 0 | 0 | 1 | -90 | 90 | 0.016574 | 0.0041672 | -0.016554 | -0.0041555
148 | 173 | 2.5747 | 1.6478 | 4.3236e-09 | 0 | 0 | 0 | 0 | 0 | 1 | -90 | 90 | 0.0027942 | 0.00069997 | -0.002794 | -0.00070025
148 | 174 | 0.44883 | 0.28725 | 7.537e-10 | 0 | 0 | 0 | 0 | 0 | 1 | -90 | 90 | 0.0021138 | 0.00052972 | -0.0021138 | -0.00052977
148 | 149 | 2.9371 | 1.8797 | 9.8644e-09 | 0 | 0 | 0 | 0 | 0 | 1 | -90 | 90 | 0.061453 | 0.01555 | -0.061331 | -0.015473
110 | 109 | 1.0108 | 0.64694 | 1.6975e-09 | 0 | 0 | 0 | 0 | 0 | 1 | -90 | 90 | 0.016554 | 0.0041555 | -0.016551 | -0.0041537
79 | 80 | 0.9985 | 0.63904 | 1.6768e-09 | 0 | 0 | 0 | 0 | 0 | 1 | -90 | 90 | -0.0055869 | -0.0014002 | 0.0055872 | 0.0014003
80 | 81 | 0.45148 | 0.28895 | 7.5816e-10 | 0 | 0 | 0 | 0 | 0 | 1 | -90 | 90 | 0.0060366 | 0.0015129 | -0.0060365 | -0.0015129
81 | 86 | 0.9479 | 0.60666 | 1.5918e-09 | 0 | 0 | 0 | 0 | 0 | 1 | -90 | 90 | 0.0060365 | 0.0015129 | -0.0060361 | -0.0015128
87 | 88 | 1.0589 | 0.67769 | 1.7782e-09 | 0 | 0 | 0 | 0 | 0 | 1 | -90 | 90 | -0.0054375 | -0.0013628 | 0.0054378 | 0.0013628
87 | 89 | 0.37562 | 0.2404 | 6.3077e-10 | 0 | 0 | 0 | 0 | 0 | 1 | -90 | 90 | 0.0017642 | 0.00044212 | -0.0017642 | -0.00044217
88 | 90 | 1.9888 | 1.2728 | 3.3396e-09 | 0 | 0 | 0 | 0 | 0 | 1 | -90 | 90 | -0.04967 | -0.012483 | 0.049724 | 0.012518
88 | 91 | 2.6457 | 1.6933 | 4.4429e-09 | 0 | 0 | 0 | 0 | 0 | 1 | -90 | 90 | 0.039676 | 0.0099791 | -0.039629 | -0.0099499
88 | 92 | 1.0206 | 0.65318 | 1.7139e-09 | 0 | 0 | 0 | 0 | 0 | 1 | -90 | 90 | 0.0045563 | 0.0011416 | -0.0045561 | -0.0011416
90 | 154 | 2.008 | 1.2851 | 3.3719e-09 | 0 | 0 | 0 | 0 | 0 | 1 | -90 | 90 | -0.051472 | -0.012955 | 0.051531 | 0.012993
90 | 155 | 3.1088 | 1.9896 | 5.2206e-09 | 0 | 0 | 0 | 0 | 0 | 1 | -90 | 90 | 0.0017474 | 0.0004375 | -0.0017473 | -0.00043793
91 | 151 | 2.0901 | 1.3377 | 3.5098e-09 | 0 | 0 | 0 | 0 | 0 | 1 | -90 | 90 | 0.0047057 | 0.0011793 | -0.0047052 | -0.0011793
92 | 152 | 0.84703 | 0.5421 | 1.4224e-09 | 0 | 0 | 0 | 0 | 0 | 1 | -90 | 90 | 0.002738 | 0.00068612 | -0.0027379 | -0.00068621
92 | 153 | 1.0779 | 0.68985 | 1.8101e-09 | 0 | 0 | 0 | 0 | 0 | 1 | -90 | 90 | 0.0018181 | 0.00045553 | -0.0018181 | -0.00045568
154 | 170 | 0.50094 | 0.3206 | 8.4121e-10 | 0 | 0 | 0 | 0 | 0 | 1 | -90 | 90 | 0.0020497 | 0.00051365 | -0.0020497 | -0.00051372
154 | 149 | 2.0258 | 1.2965 | 3.4018e-09 | 0 | 0 | 0 | 0 | 0 | 1 | -90 | 90 | -0.053581 | -0.013506 | 0.053645 | 0.013547
149 | 167 | 0.44656 | 0.2858 | 7.499e-10 | 0 | 0 | 0 | 0 | 0 | 1 | -90 | 90 | 0.0020441 | 0.00051226 | -0.0020441 | -0.00051232
149 | 150 | 4.563 | 2.9203 | 7.6625e-09 | 0 | 0 | 0 | 0 | 0 | 1 | -90 | 90 | 0.0056422 | 0.0014138 | -0.0056406 | -0.0014135
95 | 101 | 0.51625 | 0.3304 | 8.6692e-10 | 0 | 0 | 0 | 0 | 0 | 1 | -90 | 90 | 0.010271 | 0.0025742 | -0.01027 | -0.0025739
101 | 121 | 1.4418 | 0.92274 | 2.4211e-09 | 0 | 0 | 0 | 0 | 0 | 1 | -90 | 90 | 0.01027 | 0.0025739 | -0.010269 | -0.0025731
121 | 120 | 0.93006 | 0.59524 | 1.5618e-09 | 0 | 0 | 0 | 0 | 0 | 1 | -90 | 90 | 0.0037835 | 0.00094778 | -0.0037833 | -0.00094784
98 | 115 | 1.4473 | 0.9263 | 2.4305e-09 | 0 | 0 | 0 | 0 | 0 | 1 | -90 | 90 | 0.0087397 | 0.0021906 | -0.0087385 | -0.0021901
115 | 114 | 1.0037 | 0.64237 | 1.6855e-09 | 0 | 0 | 0 | 0 | 0 | 1 | -90 | 90 | 0.0087385 | 0.0021901 | -0.0087376 | -0.0021897
114 | 116 | 2.8021 | 1.7934 | 4.7055e-09 | 0 | 0 | 0 | 0 | 0 | 1 | -90 | 90 | 0.0045108 | 0.0011303 | -0.0045102 | -0.0011304
120 | 119 | 1.4699 | 0.94075 | 2.4684e-09 | 0 | 0 | 0 | 0 | 0 | 1 | -90 | 90 | 0.0037833 | 0.00094784 | -0.0037831 | -0.00094794
108 | 127 | 0.79754 | 0.51042 | 1.3393e-09 | 0 | 0 | 0 | 0 | 0 | 1 | -90 | 90 | 0.017257 | 0.0043277 | -0.017254 | -0.0043261
127 | 124 | 0.47781 | 0.3058 | 8.0238e-10 | 0 | 0 | 0 | 0 | 0 | 1 | -90 | 90 | 0.017254 | 0.0043261 | -0.017252 | -0.0043252
124 | 122 | 0.99117 | 0.63435 | 1.6644e-09 | 0 | 0 | 0 | 0 | 0 | 1 | -90 | 90 | 0.017252 | 0.0043252 | -0.017249 | -0.0043233
112 | 162 | 4.1962 | 2.6856 | 7.0466e-09 | 0 | 0 | 0 | 0 | 0 | 1 | -90 | 90 | -0.0016735 | -0.00041942 | 0.0016736 | 0.00041883
150 | 168 | 0.9275 | 0.5936 | 1.5575e-09 | 0 | 0 | 0 | 0 | 0 | 1 | -90 | 90 | 0.0041892 | 0.0010499 | -0.004189 | -0.0010499
150 | 169 | 0.65016 | 0.4161 | 1.0918e-09 | 0 | 0 | 0 | 0 | 0 | 1 | -90 | 90 | 0.0014514 | 0.00036366 | -0.0014514 | -0.00036376
116 | 117 | 0.71711 | 0.45895 | 1.2042e-09 | 0 | 0 | 0 | 0 | 0 | 1 | -90 | 90 | 0.0045102 | 0.0011304 | -0.00451 | -0.0011304
118 | 119 | 1.8912 | 1.2104 | 3.1758e-09 | 0 | 0 | 0 | 0 | 0 | 1 | -90 | 90 | -0.0037828 | -0.00094806 | 0.0037831 | 0.00094794
122 | 123 | 0.49383 | 0.31605 | 8.2927e-10 | 0 | 0 | 0 | 0 | 0 | 1 | -90 | 90 | 0.012749 | 0.0031955 | -0.012748 | -0.003195
123 | 125 | 1.4184 | 0.90775 | 2.3818e-09 | 0 | 0 | 0 | 0 | 0 | 1 | -90 | 90 | 0.01004 | 0.0025165 | -0.010039 | -0.0025157
123 | 126 | 0.22648 | 0.14495 | 3.8033e-10 | 0 | 0 | 0 | 0 | 0 | 1 | -90 | 90 | 0.0027083 | 0.00067851 | -0.0027082 | -0.00067854
125 | 135 | 0.81219 | 0.5198 | 1.3639e-09 | 0 | 0 | 0 | 0 | 0 | 1 | -90 | 90 | 0.0062444 | 0.001565 | -0.0062441 | -0.0015649
125 | 134 | 2.0707 | 1.3253 | 3.4773e-09 | 0 | 0 | 0 | 0 | 0 | 1 | -90 | 90 | 0.0037941 | 0.0009507 | -0.0037938 | -0.00095083
126 | 166 | 1.6798 | 1.0751 | 2.8209e-09 | 0 | 0 | 0 | 0 | 0 | 1 | -90 | 90 | 0.0027082 | 0.00067854 | -0.0027081 | -0.00067872