## bus_data
BUS_I | BUS_TYPE | Pd | Qd | Gs | Bs | area | Vm | Va | baseKV | zone | Vmax | Vmin
1 | 1 | 0.013343 | 0.003344 | 0 | 0 | 1 | 0.97659 | -0.45004 | 0.4 | 1 | 1.1 | 0.9
2 | 1 | 0 | 0 | 0 | 0 | 1 | 0.97722 | -0.43763 | 0.4 | 1 | 1.1 | 0.9
3 | 1 | 0 | 0 | 0 | 0 | 1 | 0.97642 | -0.45341 | 0.4 | 1 | 1.1 | 0.9
5 | 1 | 0 | 0 | 0 | 0 | 1 | 0.98194 | -0.34543 | 0.4 | 1 | 1.1 | 0.9
30 | 1 | 0 | 0 | 0 | 0 | 1 | 0.97417 | -0.49753 | 0.4 | 1 | 1.1 | 0.9
4 | 1 | 0 | 0 | 0 | 0 | 1 | 0.976 | -0.46158 | 0.4 | 1 | 1.1 | 0.9
70 | 1 | 0.013437 | 0.0033676 | 0 | 0 | 1 | 0.97594 | -0.46282 | 0.4 | 1 | 1.1 | 0.9
84 | 1 | 0.017841 | 0.0044713 | 0 | 0 | 1 | 0.98186 | -0.34713 | 0.4 | 1 | 1.1 | 0.9
6 | 1 | 0 | 0 | 0 | 0 | 1 | 0.98955 | -0.19861 | 0.4 | 1 | 1.1 | 0.9
83 | 1 | 0.011231 | 0.0028147 | 0 | 0 | 1 | 0.9895 | -0.19964 | 0.4 | 1 | 1.1 | 0.9
9 | 1 | 0 | 0 | 0 | 0 | 1 | 0.99405 | -0.11266 | 0.4 | 1 | 1.1 | 0.9
34 | 1 | 0 | 0 | 0 | 0 | 1 | 0.98907 | -0.20802 | 0.4 | 1 | 1.1 | 0.9
7 | 1 | 0 | 0 | 0 | 0 | 1 | 0.98903 | -0.20815 | 0.4 | 1 | 1.1 | 0.9
77 | 1 | 0.010356 | 0.0025955 | 0 | 0 | 1 | 0.98898 | -0.20917 | 0.4 | 1 | 1.1 | 0.9
16 | 1 | 0 | 0 | 0 | 0 | 1 | 0.99336 | -0.12552 | 0.4 | 1 | 1.1 | 0.9
10 | 1 | 0 | 0 | 0 | 0 | 1 | 0.98623 | -0.26204 | 0.4 | 1 | 1.1 | 0.9
8 | 1 | 0 | 0 | 0 | 0 | 1 | 0.98638 | -0.26003 | 0.4 | 1 | 1.1 | 0.9
71 | 1 | 0.021553 | 0.0054017 | 0 | 0 | 1 | 0.98632 | -0.2612 | 0.4 | 1 | 1.1 | 0.9
17 | 1 | 0 | 0 | 0 | 0 | 1 | 0.98788 | -0.23078 | 0.4 | 1 | 1.1 | 0.9
80 | 1 | 0.011988 | 0.0030044 | 0 | 0 | 1 | 0.994 | -0.11356 | 0.4 | 1 | 1.1 | 0.9
15 | 1 | 0 | 0 | 0 | 0 | 1 | 0.99368 | -0.11981 | 0.4 | 1 | 1.1 | 0.9
14 | 1 | 0 | 0 | 0 | 0 | 1 | 0.99919 | -0.015187 | 0.4 | 1 | 1.1 | 0.9
31 | 1 | 0 | 0 | 0 | 0 | 1 | 0.98027 | -0.3776 | 0.4 | 1 | 1.1 | 0.9
56 | 1 | 0.022026 | 0.0055202 | 0 | 0 | 1 | 0.98575 | -0.27136 | 0.4 | 1 | 1.1 | 0.9
11 | 1 | 0 | 0 | 0 | 0 | 1 | 0.97436 | -0.49391 | 0.4 | 1 | 1.1 | 0.9
13 | 1 | 0 | 0 | 0 | 0 | 1 | 0.97785 | -0.42542 | 0.4 | 1 | 1.1 | 0.9
49 | 1 | 0.042236 | 0.010585 | 0 | 0 | 1 | 0.97433 | -0.4945 | 0.4 | 1 | 1.1 | 0.9
12 | 1 | 0 | 0 | 0 | 0 | 1 | 0.97394 | -0.5022 | 0.4 | 1 | 1.1 | 0.9
79 | 1 | 0.0083737 | 0.0020987 | 0 | 0 | 1 | 0.9739 | -0.50298 | 0.4 | 1 | 1.1 | 0.9
18 | 1 | 0 | 0 | 0 | 0 | 1 | 0.97426 | -0.49591 | 0.4 | 1 | 1.1 | 0.9
73 | 1 | 0.028753 | 0.0072061 | 0 | 0 | 1 | 0.97774 | -0.42755 | 0.4 | 1 | 1.1 | 0.9
74 | 3 | 0.023154 | 0.0058029 | 0 | 0 | 1 | 1 | 0 | 0.4 | 1 | 1.1 | 0.9
81 | 1 | 0.012437 | 0.0031169 | 0 | 0 | 1 | 0.99352 | -0.12291 | 0.4 | 1 | 1.1 | 0.9
78 | 1 | 0.023056 | 0.0057784 | 0 | 0 | 1 | 0.99324 | -0.12777 | 0.4 | 1 | 1.1 | 0.9
72 | 1 | 0.016185 | 0.0040563 | 0 | 0 | 1 | 0.98772 | -0.23392 | 0.4 | 1 | 1.1 | 0.9
19 | 1 | 0 | 0 | 0 | 0 | 1 | 0.9787 | -0.40822 | 0.4 | 1 | 1.1 | 0.9
22 | 1 | 0 | 0 | 0 | 0 | 1 | 0.97645 | -0.45252 | 0.4 | 1 | 1.1 | 0.9
41 | 1 | 0.029677 | 0.0074378 | 0 | 0 | 1 | 0.97719 | -0.43786 | 0.4 | 1 | 1.1 | 0.9
20 | 1 | 0 | 0 | 0 | 0 | 1 | 0.97634 | -0.45465 | 0.4 | 1 | 1.1 | 0.9
21 | 1 | 0 | 0 | 0 | 0 | 1 | 0.97729 | -0.43607 | 0.4 | 1 | 1.1 | 0.9
67 | 1 | 0.0059341 | 0.0014872 | 0 | 0 | 1 | 0.97603 | -0.46086 | 0.4 | 1 | 1.1 | 0.9
25 | 1 | 0 | 0 | 0 | 0 | 1 | 0.97901 | -0.4023 | 0.4 | 1 | 1.1 | 0.9
43 | 1 | 0.015203 | 0.0038103 | 0 | 0 | 1 | 0.97712 | -0.43945 | 0.4 | 1 | 1.1 | 0.9
60 | 1 | 0.0067774 | 0.0016986 | 0 | 0 | 1 | 0.97633 | -0.45489 | 0.4 | 1 | 1.1 | 0.9
57 | 1 | 0.038177 | 0.0095681 | 0 | 0 | 1 | 0.97594 | -0.46243 | 0.4 | 1 | 1.1 | 0.9
23 | 1 | 0 | 0 | 0 | 0 | 1 | 0.97084 | -0.5629 | 0.4 | 1 | 1.1 | 0.9
40 | 1 | 0 | 0 | 0 | 0 | 1 | 0.97102 | -0.55939 | 0.4 | 1 | 1.1 | 0.9
50 | 1 | 0.0037751 | 0.00094614 | 0 | 0 | 1 | 0.9707 | -0.56571 | 0.4 | 1 | 1.1 | 0.9
24 | 1 | 0 | 0 | 0 | 0 | 1 | 0.97879 | -0.40662 | 0.4 | 1 | 1.1 | 0.9
75 | 1 | 0.0018593 | 0.00046598 | 0 | 0 | 1 | 0.97875 | -0.40749 | 0.4 | 1 | 1.1 | 0.9
76 | 1 | 0.0035964 | 0.00090134 | 0 | 0 | 1 | 0.97875 | -0.4074 | 0.4 | 1 | 1.1 | 0.9
48 | 1 | 0.012484 | 0.0031288 | 0 | 0 | 1 | 0.97889 | -0.40462 | 0.4 | 1 | 1.1 | 0.9
27 | 1 | 0 | 0 | 0 | 0 | 1 | 0.97425 | -0.49553 | 0.4 | 1 | 1.1 | 0.9
65 | 1 | 0.0075556 | 0.0018936 | 0 | 0 | 1 | 0.97383 | -0.50394 | 0.4 | 1 | 1.1 | 0.9
29 | 1 | 0 | 0 | 0 | 0 | 1 | 0.9757 | -0.46703 | 0.4 | 1 | 1.1 | 0.9
61 | 1 | 0.00706 | 0.0017694 | 0 | 0 | 1 | 0.97368 | -0.5068 | 0.4 | 1 | 1.1 | 0.9
68 | 1 | 0.025962 | 0.0065066 | 0 | 0 | 1 | 0.9736 | -0.50887 | 0.4 | 1 | 1.1 | 0.9
42 | 1 | 0.026809 | 0.0067189 | 0 | 0 | 1 | 0.97914 | -0.3999 | 0.4 | 1 | 1.1 | 0.9
82 | 1 | 0.011601 | 0.0029075 | 0 | 0 | 1 | 0.98902 | -0.20886 | 0.4 | 1 | 1.1 | 0.9
35 | 1 | 0 | 0 | 0 | 0 | 1 | 0.9734 | -0.51234 | 0.4 | 1 | 1.1 | 0.9
55 | 1 | 0.0024175 | 0.00060587 | 0 | 0 | 1 | 0.97297 | -0.5209 | 0.4 | 1 | 1.1 | 0.9
36 | 1 | 0 | 0 | 0 | 0 | 1 | 0.97202 | -0.53969 | 0.4 | 1 | 1.1 | 0.9
37 | 1 | 0 | 0 | 0 | 0 | 1 | 0.97179 | -0.54412 | 0.4 | 1 | 1.1 | 0.9
52 | 1 | 0.0125 | 0.0031329 | 0 | 0 | 1 | 0.97208 | -0.5384 | 0.4 | 1 | 1.1 | 0.9
51 | 1 | 0.0099605 | 0.0024963 | 0 | 0 | 1 | 0.97123 | -0.55524 | 0.4 | 1 | 1.1 | 0.9
44 | 1 | 0 | 0 | 0 | 0 | 1 | 0.97564 | -0.4685 | 0.4 | 1 | 1.1 | 0.9
58 | 1 | 0.0027686 | 0.00069389 | 0 | 0 | 1 | 0.97572 | -0.46694 | 0.4 | 1 | 1.1 | 0.9
69 | 1 | 0.009016 | 0.0022596 | 0 | 0 | 1 | 0.97299 | -0.52085 | 0.4 | 1 | 1.1 | 0.9
66 | 1 | 0.0066228 | 0.0016598 | 0 | 0 | 1 | 0.97378 | -0.50496 | 0.4 | 1 | 1.1 | 0.9
53 | 1 | 0 | 0 | 0 | 0 | 1 | 0.97255 | -0.52904 | 0.4 | 1 | 1.1 | 0.9
45 | 1 | 0 | 0 | 0 | 0 | 1 | 0.97471 | -0.48674 | 0.4 | 1 | 1.1 | 0.9
46 | 1 | 0 | 0 | 0 | 0 | 1 | 0.97413 | -0.49821 | 0.4 | 1 | 1.1 | 0.9
47 | 1 | 0 | 0 | 0 | 0 | 1 | 0.97398 | -0.50127 | 0.4 | 1 | 1.1 | 0.9
62 | 1 | 0.0056463 | 0.0014151 | 0 | 0 | 1 | 0.97457 | -0.48947 | 0.4 | 1 | 1.1 | 0.9
63 | 1 | 0.0082365 | 0.0020643 | 0 | 0 | 1 | 0.97381 | -0.50451 | 0.4 | 1 | 1.1 | 0.9
64 | 1 | 0.0039646 | 0.00099361 | 0 | 0 | 1 | 0.97391 | -0.50266 | 0.4 | 1 | 1.1 | 0.9
54 | 1 | 0.0071407 | 0.0017896 | 0 | 0 | 1 | 0.97211 | -0.53779 | 0.4 | 1 | 1.1 | 0.9
59 | 1 | 0.0076088 | 0.0019069 | 0 | 0 | 1 | 0.97568 | -0.46767 | 0.4 | 1 | 1.1 | 0.9

## generator_data
GEN_BUS | PG | QG | QMAX | QMIN | VG | MBASE | GEN_STATUS | PMAX | PMIN
74 | 0.5584 | 0.14384 | 10 | -10 | 1 | 100 | 1 | 10 | 0

## branch_data
F_BUS | T_BUS | BR_R | BR_X | BR_B | RATE_A | RATE_B | RATE_C | TAP | SHIFT | BR_STATUS | ANGMIN | ANGMAX | P_in | Q_in | P_out | Q_out
1 | 2 | 1.9816 | 1.2682 | 3.3276e-09 | 0 | 0 | 0 | 0 | 0 | 1 | -90 | 90 | -0.026788 | -0.0067162 | 0.026804 | 0.006726
1 | 3 | 1.0709 | 0.6854 | 1.7984e-09 | 0 | 0 | 0 | 0 | 0 | 1 | -90 | 90 | 0.013445 | 0.0033722 | -0.013443 | -0.003371
2 | 5 | 6.4208 | 4.1093 | 1.0782e-08 | 0 | 0 | 0 | 0 | 0 | 1 | -90 | 90 | -0.061906 | -0.01557 | 0.06218 | 0.015744
2 | 30 | 7.3056 | 4.6756 | 1.2268e-08 | 0 | 0 | 0 | 0 | 0 | 1 | -90 | 90 | 0.035102 | 0.0088435 | -0.035002 | -0.0087805
3 | 4 | 2.5968 | 1.6619 | 4.3607e-09 | 0 | 0 | 0 | 0 | 0 | 1 | -90 | 90 | 0.013443 | 0.003371 | -0.013438 | -0.0033681
5 | 84 | 0.41305 | 0.26435 | 6.9362e-10 | 0 | 0 | 0 | 0 | 0 | 1 | -90 | 90 | 0.017842 | 0.0044721 | -0.017841 | -0.0044713
5 | 6 | 8.0324 | 5.1407 | 1.3489e-08 | 0 | 0 | 0 | 0 | 0 | 1 | -90 | 90 | -0.080022 | -0.020216 | 0.080589 | 0.020578
30 | 68 | 1.3782 | 0.88206 | 2.3144e-09 | 0 | 0 | 0 | 0 | 0 | 1 | -90 | 90 | 0.035002 | 0.0087805 | -0.034983 | -0.0087686
4 | 70 | 0.3957 | 0.25325 | 6.6449e-10 | 0 | 0 | 0 | 0 | 0 | 1 | -90 | 90 | 0.013438 | 0.0033681 | -0.013437 | -0.0033676
6 | 83 | 0.40266 | 0.2577 | 6.7617e-10 | 0 | 0 | 0 | 0 | 0 | 1 | -90 | 90 | 0.011231 | 0.0028149 | -0.011231 | -0.0028147
6 | 9 | 3.6991 | 2.3675 | 6.2119e-09 | 0 | 0 | 0 | 0 | 0 | 1 | -90 | 90 | -0.10343 | -0.026303 | 0.10386 | 0.026578
6 | 34 | 3.5579 | 2.2771 | 5.9747e-09 | 0 | 0 | 0 | 0 | 0 | 1 | -90 | 90 | 0.011607 | 0.0029105 | -0.011601 | -0.0029077
9 | 80 | 0.33281 | 0.213 | 5.5888e-10 | 0 | 0 | 0 | 0 | 0 | 1 | -90 | 90 | 0.011988 | 0.0030046 | -0.011988 | -0.0030044
9 | 15 | 2.5446 | 1.6285 | 4.2731e-09 | 0 | 0 | 0 | 0 | 0 | 1 | -90 | 90 | 0.012443 | 0.0031202 | -0.012438 | -0.0031179
9 | 14 | 1.7786 | 1.1383 | 5.9734e-09 | 0 | 0 | 0 | 0 | 0 | 1 | -90 | 90 | -0.24702 | -0.063087 | 0.24819 | 0.063836
9 | 17 | 4.4394 | 2.8412 | 1.491e-08 | 0 | 0 | 0 | 0 | 0 | 1 | -90 | 90 | 0.11873 | 0.030385 | -0.11805 | -0.029954
34 | 82 | 0.32023 | 0.20495 | 5.3776e-10 | 0 | 0 | 0 | 0 | 0 | 1 | -90 | 90 | 0.011601 | 0.0029077 | -0.011601 | -0.0029075
7 | 77 | 0.43047 | 0.2755 | 7.2287e-10 | 0 | 0 | 0 | 0 | 0 | 1 | -90 | 90 | 0.010356 | 0.0025957 | -0.010356 | -0.0025955
7 | 16 | 1.4092 | 0.90191 | 9.4659e-09 | 0 | 0 | 0 | 0 | 0 | 1 | -90 | 90 | -0.26103 | -0.066521 | 0.26208 | 0.067189
7 | 10 | 0.95068 | 0.60844 | 6.3858e-09 | 0 | 0 | 0 | 0 | 0 | 1 | -90 | 90 | 0.25068 | 0.063925 | -0.25003 | -0.06351
16 | 78 | 0.43117 | 0.27595 | 7.2405e-10 | 0 | 0 | 0 | 0 | 0 | 1 | -90 | 90 | 0.023059 | 0.0057799 | -0.023056 | -0.0057784
16 | 14 | 1.7453 | 1.117 | 1.1723e-08 | 0 | 0 | 0 | 0 | 0 | 1 | -90 | 90 | -0.28514 | -0.072969 | 0.28667 | 0.073949
10 | 31 | 2.2174 | 1.4191 | 1.4895e-08 | 0 | 0 | 0 | 0 | 0 | 1 | -90 | 90 | 0.22799 | 0.057984 | -0.22673 | -0.057178
10 | 56 | 1.8425 | 1.1792 | 3.094e-09 | 0 | 0 | 0 | 0 | 0 | 1 | -90 | 90 | 0.022036 | 0.0055262 | -0.022026 | -0.0055202
8 | 71 | 0.23602 | 0.15105 | 3.9633e-10 | 0 | 0 | 0 | 0 | 0 | 1 | -90 | 90 | 0.021554 | 0.0054024 | -0.021553 | -0.0054017
8 | 17 | 5.9283 | 3.7941 | 9.9552e-09 | 0 | 0 | 0 | 0 | 0 | 1 | -90 | 90 | -0.021554 | -0.0054024 | 0.021584 | 0.0054207
17 | 72 | 0.85023 | 0.54415 | 1.4278e-09 | 0 | 0 | 0 | 0 | 0 | 1 | -90 | 90 | 0.016187 | 0.0040578 | -0.016185 | -0.0040563
17 | 13 | 10.619 | 6.7961 | 1.7832e-08 | 0 | 0 | 0 | 0 | 0 | 1 | -90 | 90 | 0.080283 | 0.020476 | -0.079536 | -0.019999
15 | 81 | 1.1038 | 0.70645 | 1.8536e-09 | 0 | 0 | 0 | 0 | 0 | 1 | -90 | 90 | 0.012438 | 0.0031179 | -0.012437 | -0.0031169
14 | 74 | 0.12949 | 0.082875 | 8.6981e-10 | 0 | 0 | 0 | 0 | 0 | 1 | -90 | 90 | -0.53486 | -0.13778 | 0.53525 | 0.13804
31 | 42 | 3.5798 | 2.2911 | 6.0115e-09 | 0 | 0 | 0 | 0 | 0 | 1 | -90 | 90 | 0.026837 | 0.0067366 | -0.026809 | -0.0067189
31 | 19 | 0.92695 | 0.59325 | 3.1132e-09 | 0 | 0 | 0 | 0 | 0 | 1 | -90 | 90 | 0.14277 | 0.036057 | -0.14256 | -0.035923
31 | 25 | 1.8664 | 1.1945 | 3.1343e-09 | 0 | 0 | 0 | 0 | 0 | 1 | -90 | 90 | 0.057121 | 0.014384 | -0.057054 | -0.014341
11 | 13 | 5.7787 | 3.6984 | 9.704e-09 | 0 | 0 | 0 | 0 | 0 | 1 | -90 | 90 | -0.050615 | -0.012686 | 0.05078 | 0.012792
11 | 49 | 0.050056 | 0.032036 | 8.4057e-11 | 0 | 0 | 0 | 0 | 0 | 1 | -90 | 90 | 0.050615 | 0.012686 | -0.050613 | -0.012685
13 | 73 | 0.31633 | 0.20245 | 5.312e-10 | 0 | 0 | 0 | 0 | 0 | 1 | -90 | 90 | 0.028756 | 0.0072079 | -0.028753 | -0.0072061
49 | 18 | 0.71416 | 0.45706 | 1.1993e-09 | 0 | 0 | 0 | 0 | 0 | 1 | -90 | 90 | 0.0083771 | 0.0021001 | -0.0083765 | -0.0020999
12 | 79 | 0.39586 | 0.25335 | 6.6475e-10 | 0 | 0 | 0 | 0 | 0 | 1 | -90 | 90 | 0.008374 | 0.0020988 | -0.0083737 | -0.0020987
12 | 18 | 3.1951 | 2.0448 | 5.3654e-09 | 0 | 0 | 0 | 0 | 0 | 1 | -90 | 90 | -0.008374 | -0.0020988 | 0.0083765 | 0.0020999
19 | 22 | 3.4292 | 2.1947 | 5.7586e-09 | 0 | 0 | 0 | 0 | 0 | 1 | -90 | 90 | 0.055475 | 0.013958 | -0.055358 | -0.013884
19 | 41 | 1.4654 | 0.93787 | 4.9217e-09 | 0 | 0 | 0 | 0 | 0 | 1 | -90 | 90 | 0.087085 | 0.021965 | -0.086961 | -0.021887
22 | 60 | 1.4938 | 0.95602 | 2.5085e-09 | 0 | 0 | 0 | 0 | 0 | 1 | -90 | 90 | 0.0067781 | 0.0016988 | -0.0067774 | -0.0016986
22 | 57 | 0.87183 | 0.55797 | 1.464e-09 | 0 | 0 | 0 | 0 | 0 | 1 | -90 | 90 | 0.04858 | 0.012185 | -0.048557 | -0.01217
41 | 29 | 2.1849 | 1.3983 | 3.669e-09 | 0 | 0 | 0 | 0 | 0 | 1 | -90 | 90 | 0.057284 | 0.014449 | -0.057204 | -0.014398
20 | 21 | 3.339 | 2.137 | 5.6071e-09 | 0 | 0 | 0 | 0 | 0 | 1 | -90 | 90 | -0.023821 | -0.00598 | 0.023842 | 0.005993
20 | 67 | 1.1152 | 0.71373 | 1.8727e-09 | 0 | 0 | 0 | 0 | 0 | 1 | -90 | 90 | 0.023821 | 0.00598 | -0.023814 | -0.0059756
21 | 25 | 3.7129 | 2.3762 | 6.2349e-09 | 0 | 0 | 0 | 0 | 0 | 1 | -90 | 90 | -0.039048 | -0.0098047 | 0.039111 | 0.0098445
21 | 43 | 0.95191 | 0.60922 | 1.5985e-09 | 0 | 0 | 0 | 0 | 0 | 1 | -90 | 90 | 0.015206 | 0.0038118 | -0.015203 | -0.0038103
67 | 44 | 1.8247 | 1.1678 | 3.0642e-09 | 0 | 0 | 0 | 0 | 0 | 1 | -90 | 90 | 0.01788 | 0.0044884 | -0.017874 | -0.0044846
25 | 48 | 0.79656 | 0.5098 | 1.3376e-09 | 0 | 0 | 0 | 0 | 0 | 1 | -90 | 90 | 0.012485 | 0.0031296 | -0.012484 | -0.0031288
25 | 24 | 3.4007 | 2.1764 | 5.7107e-09 | 0 | 0 | 0 | 0 | 0 | 1 | -90 | 90 | 0.005457 | 0.0013672 | -0.0054559 | -0.001367
57 | 58 | 1.856 | 1.1879 | 3.1168e-09 | 0 | 0 | 0 | 0 | 0 | 1 | -90 | 90 | 0.01038 | 0.0026021 | -0.010378 | -0.0026009
23 | 40 | 3.9245 | 2.5116 | 6.5902e-09 | 0 | 0 | 0 | 0 | 0 | 1 | -90 | 90 | -0.0037756 | -0.00094596 | 0.0037763 | 0.00094574
23 | 50 | 3.1397 | 2.0094 | 5.2724e-09 | 0 | 0 | 0 | 0 | 0 | 1 | -90 | 90 | 0.0037756 | 0.00094596 | -0.0037751 | -0.00094614
40 | 51 | 4.6397 | 2.9694 | 7.7914e-09 | 0 | 0 | 0 | 0 | 0 | 1 | -90 | 90 | -0.0037763 | -0.00094574 | 0.003777 | 0.00094549
24 | 75 | 2.0029 | 1.2818 | 3.3634e-09 | 0 | 0 | 0 | 0 | 0 | 1 | -90 | 90 | 0.0018594 | 0.00046571 | -0.0018593 | -0.00046598
24 | 76 | 0.92586 | 0.59255 | 1.5548e-09 | 0 | 0 | 0 | 0 | 0 | 1 | -90 | 90 | 0.0035965 | 0.00090128 | -0.0035964 | -0.00090134
27 | 65 | 2.5236 | 1.6151 | 4.2378e-09 | 0 | 0 | 0 | 0 | 0 | 1 | -90 | 90 | 0.014184 | 0.0035568 | -0.014179 | -0.0035535
27 | 29 | 2.1285 | 1.3622 | 3.5743e-09 | 0 | 0 | 0 | 0 | 0 | 1 | -90 | 90 | -0.057126 | -0.014349 | 0.057204 | 0.014398
27 | 61 | 1.1186 | 0.71591 | 1.8784e-09 | 0 | 0 | 0 | 0 | 0 | 1 | -90 | 90 | 0.042942 | 0.010792 | -0.042919 | -0.010778
65 | 66 | 0.65422 | 0.4187 | 1.0986e-09 | 0 | 0 | 0 | 0 | 0 | 1 | -90 | 90 | 0.0066231 | 0.0016599 | -0.0066228 | -0.0016598
61 | 35 | 0.6571 | 0.42054 | 1.1035e-09 | 0 | 0 | 0 | 0 | 0 | 1 | -90 | 90 | 0.035859 | 0.0090081 | -0.035849 | -0.0090021
68 | 69 | 5.6442 | 3.6123 | 9.4781e-09 | 0 | 0 | 0 | 0 | 0 | 1 | -90 | 90 | 0.0090212 | 0.002262 | -0.009016 | -0.0022596
35 | 55 | 1.0152 | 0.64973 | 1.7048e-09 | 0 | 0 | 0 | 0 | 0 | 1 | -90 | 90 | 0.035849 | 0.0090021 | -0.035835 | -0.0089929
55 | 53 | 1.0332 | 0.66124 | 1.735e-09 | 0 | 0 | 0 | 0 | 0 | 1 | -90 | 90 | 0.033417 | 0.0083871 | -0.033404 | -0.0083789
36 | 37 | 1.3659 | 0.87417 | 2.2937e-09 | 0 | 0 | 0 | 0 | 0 | 1 | -90 | 90 | 0.013748 | 0.0034476 | -0.013745 | -0.0034459
36 | 52 | 0.39644 | 0.25372 | 6.6572e-10 | 0 | 0 | 0 | 0 | 0 | 1 | -90 | 90 | -0.013748 | -0.0034476 | 0.013749 | 0.0034481
37 | 51 | 3.4245 | 2.1917 | 5.7506e-09 | 0 | 0 | 0 | 0 | 0 | 1 | -90 | 90 | 0.013745 | 0.0034459 | -0.013737 | -0.0034418
52 | 53 | 1.5126 | 0.96804 | 2.54e-09 | 0 | 0 | 0 | 0 | 0 | 1 | -90 | 90 | -0.026249 | -0.006581 | 0.026261 | 0.0065882
44 | 45 | 4.3541 | 2.7866 | 7.3116e-09 | 0 | 0 | 0 | 0 | 0 | 1 | -90 | 90 | 0.017874 | 0.0044846 | -0.017858 | -0.0044753
58 | 59 | 0.40932 | 0.26196 | 6.8735e-10 | 0 | 0 | 0 | 0 | 0 | 1 | -90 | 90 | 0.0076091 | 0.001907 | -0.0076088 | -0.0019069
53 | 54 | 5.1953 | 3.325 | 8.7243e-09 | 0 | 0 | 0 | 0 | 0 | 1 | -90 | 90 | 0.0071437 | 0.0017907 | -0.0071407 | -0.0017896
45 | 46 | 5.927 | 3.7933 | 9.9531e-09 | 0 | 0 | 0 | 0 | 0 | 1 | -90 | 90 | 0.0082434 | 0.0020673 | -0.0082389 | -0.0020653
45 | 47 | 15.5824 | 9.9727 | 2.6167e-08 | 0 | 0 | 0 | 0 | 0 | 1 | -90 | 90 | 0.0039676 | 0.00099281 | -0.0039648 | -0.00099354
45 | 62 | 2.0595 | 1.3181 | 3.4585e-09 | 0 | 0 | 0 | 0 | 0 | 1 | -90 | 90 | 0.0056471 | 0.0014152 | -0.0056463 | -0.0014151
46 | 63 | 3.251 | 2.0807 | 5.4593e-09 | 0 | 0 | 0 | 0 | 0 | 1 | -90 | 90 | 0.0082389 | 0.0020653 | -0.0082365 | -0.0020643
47 | 64 | 1.488 | 0.95233 | 2.4988e-09 | 0 | 0 | 0 | 0 | 0 | 1 | -90 | 90 | 0.0039648 | 0.00099354 | -0.0039646 | -0.00099361