## bus_data
BUS_I | BUS_TYPE | Pd | Qd | Gs | Bs | area | Vm | Va | baseKV | zone | Vmax | Vmin
1 | 1 | 0.010858 | 0.0027212 | 0 | 0 | 1 | 0.97791 | -0.42444 | 0.4 | 1 | 1.1 | 0.9
2 | 1 | 0.038614 | 0.0096776 | 0 | 0 | 1 | 0.97834 | -0.41594 | 0.4 | 1 | 1.1 | 0.9
3 | 1 | 0 | 0 | 0 | 0 | 1 | 0.97898 | -0.40346 | 0.4 | 1 | 1.1 | 0.9
21 | 1 | 0 | 0 | 0 | 0 | 1 | 0.98139 | -0.35629 | 0.4 | 1 | 1.1 | 0.9
8 | 1 | 0 | 0 | 0 | 0 | 1 | 0.9787 | -0.40883 | 0.4 | 1 | 1.1 | 0.9
24 | 1 | 0 | 0 | 0 | 0 | 1 | 0.97684 | -0.44541 | 0.4 | 1 | 1.1 | 0.9
42 | 1 | 0.027038 | 0.0067764 | 0 | 0 | 1 | 0.98376 | -0.31032 | 0.4 | 1 | 1.1 | 0.9
34 | 1 | 0.005742 | 0.0014391 | 0 | 0 | 1 | 0.97858 | -0.41125 | 0.4 | 1 | 1.1 | 0.9
32 | 1 | 0.01131 | 0.0028345 | 0 | 0 | 1 | 0.97794 | -0.42379 | 0.4 | 1 | 1.1 | 0.9
26 | 1 | 0 | 0 | 0 | 0 | 1 | 0.97643 | -0.45344 | 0.4 | 1 | 1.1 | 0.9
23 | 1 | 0.010278 | 0.002576 | 0 | 0 | 1 | 0.97507 | -0.48012 | 0.4 | 1 | 1.1 | 0.9
4 | 1 | 0.013289 | 0.0033305 | 0 | 0 | 1 | 0.9738 | -0.50517 | 0.4 | 1 | 1.1 | 0.9
5 | 1 | 0 | 0 | 0 | 0 | 1 | 0.97402 | -0.50073 | 0.4 | 1 | 1.1 | 0.9
7 | 1 | 0 | 0 | 0 | 0 | 1 | 0.97418 | -0.49772 | 0.4 | 1 | 1.1 | 0.9
25 | 1 | 0.01483 | 0.0037168 | 0 | 0 | 1 | 0.9733 | -0.51509 | 0.4 | 1 | 1.1 | 0.9
22 | 1 | 0.014272 | 0.0035768 | 0 | 0 | 1 | 0.97487 | -0.4841 | 0.4 | 1 | 1.1 | 0.9
9 | 1 | 0 | 0 | 0 | 0 | 1 | 0.97706 | -0.44117 | 0.4 | 1 | 1.1 | 0.9
54 | 1 | 0.016691 | 0.0041832 | 0 | 0 | 1 | 0.977 | -0.44228 | 0.4 | 1 | 1.1 | 0.9
35 | 1 | 0 | 0 | 0 | 0 | 1 | 0.97726 | -0.43717 | 0.4 | 1 | 1.1 | 0.9
10 | 1 | 0 | 0 | 0 | 0 | 1 | 0.99278 | -0.13675 | 0.4 | 1 | 1.1 | 0.9
13 | 1 | 0 | 0 | 0 | 0 | 1 | 0.99897 | -0.019352 | 0.4 | 1 | 1.1 | 0.9
43 | 1 | 0.02931 | 0.0073457 | 0 | 0 | 1 | 0.98571 | -0.27255 | 0.4 | 1 | 1.1 | 0.9
11 | 1 | 0 | 0 | 0 | 0 | 1 | 0.97749 | -0.43192 | 0.4 | 1 | 1.1 | 0.9
12 | 1 | 0 | 0 | 0 | 0 | 1 | 0.98128 | -0.3582 | 0.4 | 1 | 1.1 | 0.9
40 | 1 | 0.017105 | 0.004287 | 0 | 0 | 1 | 0.97525 | -0.47593 | 0.4 | 1 | 1.1 | 0.9
46 | 1 | 0 | 0 | 0 | 0 | 1 | 0.98318 | -0.32131 | 0.4 | 1 | 1.1 | 0.9
57 | 1 | 0.014379 | 0.0036036 | 0 | 0 | 1 | 0.98123 | -0.35915 | 0.4 | 1 | 1.1 | 0.9
15 | 1 | 0 | 0 | 0 | 0 | 1 | 0.99679 | -0.061305 | 0.4 | 1 | 1.1 | 0.9
55 | 3 | 0.075992 | 0.019045 | 0 | 0 | 1 | 1 | 0 | 0.4 | 1 | 1.1 | 0.9
14 | 1 | 0 | 0 | 0 | 0 | 1 | 0.98474 | -0.29116 | 0.4 | 1 | 1.1 | 0.9
56 | 1 | 0.059585 | 0.014933 | 0 | 0 | 1 | 0.99616 | -0.07345 | 0.4 | 1 | 1.1 | 0.9
16 | 1 | 0 | 0 | 0 | 0 | 1 | 0.99083 | -0.17465 | 0.4 | 1 | 1.1 | 0.9
48 | 1 | 0.024116 | 0.0060441 | 0 | 0 | 1 | 0.99071 | -0.17695 | 0.4 | 1 | 1.1 | 0.9
17 | 1 | 0 | 0 | 0 | 0 | 1 | 0.99204 | -0.15118 | 0.4 | 1 | 1.1 | 0.9
47 | 1 | 0.03649 | 0.0091452 | 0 | 0 | 1 | 0.99186 | -0.15461 | 0.4 | 1 | 1.1 | 0.9
19 | 1 | 0 | 0 | 0 | 0 | 1 | 0.99966 | -0.0064863 | 0.4 | 1 | 1.1 | 0.9
20 | 1 | 0 | 0 | 0 | 0 | 1 | 0.98933 | -0.20296 | 0.4 | 1 | 1.1 | 0.9
18 | 1 | 0 | 0 | 0 | 0 | 1 | 0.97153 | -0.54929 | 0.4 | 1 | 1.1 | 0.9
49 | 1 | 0.049734 | 0.012465 | 0 | 0 | 1 | 0.97123 | -0.55515 | 0.4 | 1 | 1.1 | 0.9
41 | 1 | 0 | 0 | 0 | 0 | 1 | 0.97331 | -0.51396 | 0.4 | 1 | 1.1 | 0.9
39 | 1 | 0.0026617 | 0.00066708 | 0 | 0 | 1 | 0.98932 | -0.20307 | 0.4 | 1 | 1.1 | 0.9
33 | 1 | 0 | 0 | 0 | 0 | 1 | 0.97756 | -0.43136 | 0.4 | 1 | 1.1 | 0.9
44 | 1 | 0.0026624 | 0.00066725 | 0 | 0 | 1 | 0.97706 | -0.44115 | 0.4 | 1 | 1.1 | 0.9
53 | 1 | 0.013396 | 0.0033573 | 0 | 0 | 1 | 0.98314 | -0.3221 | 0.4 | 1 | 1.1 | 0.9
38 | 1 | 0.00090584 | 0.00022702 | 0 | 0 | 1 | 0.98928 | -0.20396 | 0.4 | 1 | 1.1 | 0.9
52 | 1 | 0.0053424 | 0.0013389 | 0 | 0 | 1 | 0.97636 | -0.45477 | 0.4 | 1 | 1.1 | 0.9
36 | 1 | 0 | 0 | 0 | 0 | 1 | 0.97618 | -0.45837 | 0.4 | 1 | 1.1 | 0.9
30 | 1 | 0 | 0 | 0 | 0 | 1 | 0.97608 | -0.46022 | 0.4 | 1 | 1.1 | 0.9
51 | 1 | 0.004059 | 0.0010173 | 0 | 0 | 1 | 0.97603 | -0.46129 | 0.4 | 1 | 1.1 | 0.9
29 | 1 | 0 | 0 | 0 | 0 | 1 | 0.97598 | -0.4622 | 0.4 | 1 | 1.1 | 0.9
37 | 1 | 0.0010523 | 0.00026373 | 0 | 0 | 1 | 0.97615 | -0.45882 | 0.4 | 1 | 1.1 | 0.9
27 | 1 | 0.0021677 | 0.00054328 | 0 | 0 | 1 | 0.9757 | -0.46771 | 0.4 | 1 | 1.1 | 0.9
28 | 1 | 0 | 0 | 0 | 0 | 1 | 0.97583 | -0.46517 | 0.4 | 1 | 1.1 | 0.9
50 | 1 | 0.00085497 | 0.00021428 | 0 | 0 | 1 | 0.97597 | -0.46242 | 0.4 | 1 | 1.1 | 0.9
45 | 1 | 0.0024448 | 0.00061273 | 0 | 0 | 1 | 0.97705 | -0.4413 | 0.4 | 1 | 1.1 | 0.9

## generator_data
GEN_BUS | PG | QG | QMAX | QMIN | VG | MBASE | GEN_STATUS | PMAX | PMIN
55 | 0.51231 | 0.13115 | 10 | -10 | 1 | 100 | 1 | 10 | 0

## branch_data
F_BUS | T_BUS | BR_R | BR_X | BR_B | RATE_A | RATE_B | RATE_C | TAP | SHIFT | BR_STATUS | ANGMIN | ANGMAX | P_in | Q_in | P_out | Q_out
1 | 2 | 3.3582 | 2.1492 | 5.6393e-09 | 0 | 0 | 0 | 0 | 0 | 1 | -90 | 90 | -0.010858 | -0.0027212 | 0.010862 | 0.0027235
2 | 3 | 1.0828 | 0.69301 | 1.8184e-09 | 0 | 0 | 0 | 0 | 0 | 1 | -90 | 90 | -0.049476 | -0.012401 | 0.049505 | 0.01242
3 | 21 | 1.315 | 0.8416 | 4.4165e-09 | 0 | 0 | 0 | 0 | 0 | 1 | -90 | 90 | -0.15483 | -0.038934 | 0.15518 | 0.039158
3 | 8 | 0.59281 | 0.3794 | 9.9548e-10 | 0 | 0 | 0 | 0 | 0 | 1 | -90 | 90 | 0.038903 | 0.0097689 | -0.038893 | -0.0097626
3 | 24 | 2.7178 | 1.7394 | 4.5639e-09 | 0 | 0 | 0 | 0 | 0 | 1 | -90 | 90 | 0.066418 | 0.016746 | -0.066285 | -0.016661
21 | 42 | 1.2875 | 0.824 | 4.3241e-09 | 0 | 0 | 0 | 0 | 0 | 1 | -90 | 90 | -0.15518 | -0.039158 | 0.15552 | 0.039377
8 | 34 | 1.8149 | 1.1615 | 3.0477e-09 | 0 | 0 | 0 | 0 | 0 | 1 | -90 | 90 | 0.0057427 | 0.0014392 | -0.005742 | -0.0014391
8 | 32 | 1.9382 | 1.2404 | 3.2547e-09 | 0 | 0 | 0 | 0 | 0 | 1 | -90 | 90 | 0.033151 | 0.0083234 | -0.033127 | -0.0083086
24 | 26 | 2.5443 | 1.6283 | 4.2726e-09 | 0 | 0 | 0 | 0 | 0 | 1 | -90 | 90 | 0.013485 | 0.0033793 | -0.01348 | -0.0033764
24 | 23 | 2.813 | 1.8003 | 4.7237e-09 | 0 | 0 | 0 | 0 | 0 | 1 | -90 | 90 | 0.0528 | 0.013282 | -0.052713 | -0.013226
42 | 14 | 0.45835 | 0.29335 | 1.5394e-09 | 0 | 0 | 0 | 0 | 0 | 1 | -90 | 90 | -0.18256 | -0.046153 | 0.18273 | 0.04626
32 | 33 | 1.4897 | 0.95343 | 2.5017e-09 | 0 | 0 | 0 | 0 | 0 | 1 | -90 | 90 | 0.021817 | 0.0054741 | -0.021809 | -0.0054693
26 | 52 | 1.0692 | 0.6843 | 1.7955e-09 | 0 | 0 | 0 | 0 | 0 | 1 | -90 | 90 | 0.0053427 | 0.001339 | -0.0053424 | -0.0013389
26 | 36 | 2.5881 | 1.6564 | 4.3462e-09 | 0 | 0 | 0 | 0 | 0 | 1 | -90 | 90 | 0.0081375 | 0.0020374 | -0.0081356 | -0.0020366
23 | 22 | 0.39979 | 0.25587 | 6.7136e-10 | 0 | 0 | 0 | 0 | 0 | 1 | -90 | 90 | 0.042434 | 0.01065 | -0.042426 | -0.010645
4 | 5 | 1.4228 | 0.91062 | 2.3893e-09 | 0 | 0 | 0 | 0 | 0 | 1 | -90 | 90 | -0.013289 | -0.0033305 | 0.013292 | 0.0033321
5 | 7 | 0.96336 | 0.61655 | 1.6177e-09 | 0 | 0 | 0 | 0 | 0 | 1 | -90 | 90 | -0.013292 | -0.0033321 | 0.013294 | 0.0033332
7 | 25 | 4.98 | 3.1872 | 8.3628e-09 | 0 | 0 | 0 | 0 | 0 | 1 | -90 | 90 | 0.014843 | 0.0037239 | -0.01483 | -0.0037168
7 | 22 | 2.0617 | 1.3195 | 3.4621e-09 | 0 | 0 | 0 | 0 | 0 | 1 | -90 | 90 | -0.028136 | -0.0070571 | 0.028155 | 0.0070684
9 | 54 | 0.28328 | 0.1813 | 4.7571e-10 | 0 | 0 | 0 | 0 | 0 | 1 | -90 | 90 | 0.016692 | 0.0041837 | -0.016691 | -0.0041832
9 | 35 | 1.0258 | 0.6565 | 1.7226e-09 | 0 | 0 | 0 | 0 | 0 | 1 | -90 | 90 | -0.016692 | -0.0041837 | 0.016695 | 0.0041856
35 | 44 | 3.3311 | 2.1319 | 5.5938e-09 | 0 | 0 | 0 | 0 | 0 | 1 | -90 | 90 | 0.0051082 | 0.00128 | -0.0051072 | -0.00128
35 | 33 | 1.141 | 0.73025 | 1.9161e-09 | 0 | 0 | 0 | 0 | 0 | 1 | -90 | 90 | -0.021803 | -0.0054656 | 0.021809 | 0.0054693
10 | 13 | 2.4752 | 1.5842 | 8.3132e-09 | 0 | 0 | 0 | 0 | 0 | 1 | -90 | 90 | -0.21359 | -0.054601 | 0.21481 | 0.055381
10 | 43 | 2.8251 | 1.808 | 9.488e-09 | 0 | 0 | 0 | 0 | 0 | 1 | -90 | 90 | 0.21359 | 0.054601 | -0.2122 | -0.05371
13 | 15 | 3.1425 | 2.0112 | 5.2772e-09 | 0 | 0 | 0 | 0 | 0 | 1 | -90 | 90 | 0.059739 | 0.015031 | -0.059619 | -0.014955
13 | 55 | 0.32043 | 0.20508 | 1.0762e-09 | 0 | 0 | 0 | 0 | 0 | 1 | -90 | 90 | -0.27455 | -0.070413 | 0.27481 | 0.070578
43 | 14 | 0.44623 | 0.28559 | 1.4987e-09 | 0 | 0 | 0 | 0 | 0 | 1 | -90 | 90 | 0.18289 | 0.046365 | -0.18273 | -0.04626
11 | 12 | 4.7413 | 3.0344 | 1.5924e-08 | 0 | 0 | 0 | 0 | 0 | 1 | -90 | 90 | -0.067169 | -0.016961 | 0.067407 | 0.017112
11 | 40 | 2.8137 | 1.8008 | 9.4498e-09 | 0 | 0 | 0 | 0 | 0 | 1 | -90 | 90 | 0.067169 | 0.016961 | -0.067028 | -0.016871
12 | 46 | 1.9641 | 1.257 | 6.5964e-09 | 0 | 0 | 0 | 0 | 0 | 1 | -90 | 90 | -0.081787 | -0.020716 | 0.081932 | 0.020808
12 | 57 | 0.28602 | 0.18305 | 4.803e-10 | 0 | 0 | 0 | 0 | 0 | 1 | -90 | 90 | 0.014379 | 0.003604 | -0.014379 | -0.0036036
40 | 41 | 3.2535 | 2.0823 | 5.4635e-09 | 0 | 0 | 0 | 0 | 0 | 1 | -90 | 90 | 0.049923 | 0.012584 | -0.049832 | -0.012527
46 | 53 | 0.25711 | 0.16455 | 4.3176e-10 | 0 | 0 | 0 | 0 | 0 | 1 | -90 | 90 | 0.013396 | 0.0033576 | -0.013396 | -0.0033573
46 | 20 | 5.4531 | 3.49 | 1.8314e-08 | 0 | 0 | 0 | 0 | 0 | 1 | -90 | 90 | -0.095328 | -0.024165 | 0.095874 | 0.024513
15 | 56 | 0.90727 | 0.58065 | 1.5235e-09 | 0 | 0 | 0 | 0 | 0 | 1 | -90 | 90 | 0.059619 | 0.014955 | -0.059585 | -0.014933
55 | 19 | 0.18301 | 0.11713 | 6.1464e-10 | 0 | 0 | 0 | 0 | 0 | 1 | -90 | 90 | 0.16151 | 0.041528 | -0.16146 | -0.041496
16 | 48 | 0.42078 | 0.2693 | 7.0661e-10 | 0 | 0 | 0 | 0 | 0 | 1 | -90 | 90 | 0.024119 | 0.0060457 | -0.024116 | -0.0060441
16 | 17 | 4.2873 | 2.7439 | 7.1995e-09 | 0 | 0 | 0 | 0 | 0 | 1 | -90 | 90 | -0.024119 | -0.0060457 | 0.024146 | 0.0060623
17 | 47 | 0.41406 | 0.265 | 6.9532e-10 | 0 | 0 | 0 | 0 | 0 | 1 | -90 | 90 | 0.036496 | 0.009149 | -0.03649 | -0.0091452
17 | 19 | 4.0501 | 2.592 | 1.3602e-08 | 0 | 0 | 0 | 0 | 0 | 1 | -90 | 90 | -0.16033 | -0.040776 | 0.16146 | 0.041496
17 | 20 | 2.3196 | 1.4845 | 7.7903e-09 | 0 | 0 | 0 | 0 | 0 | 1 | -90 | 90 | 0.099691 | 0.025565 | -0.099441 | -0.025406
20 | 39 | 0.14016 | 0.089699 | 2.3536e-10 | 0 | 0 | 0 | 0 | 0 | 1 | -90 | 90 | 0.0035676 | 0.00089341 | -0.0035675 | -0.00089342
18 | 49 | 0.49859 | 0.3191 | 8.3727e-10 | 0 | 0 | 0 | 0 | 0 | 1 | -90 | 90 | 0.049748 | 0.012473 | -0.049734 | -0.012465
18 | 41 | 3.0102 | 1.9265 | 5.0549e-09 | 0 | 0 | 0 | 0 | 0 | 1 | -90 | 90 | -0.049748 | -0.012473 | 0.049832 | 0.012527
39 | 38 | 4.3077 | 2.7569 | 7.2338e-09 | 0 | 0 | 0 | 0 | 0 | 1 | -90 | 90 | 0.00090587 | 0.00022634 | -0.00090584 | -0.00022702
44 | 45 | 0.26008 | 0.16645 | 4.3675e-10 | 0 | 0 | 0 | 0 | 0 | 1 | -90 | 90 | 0.0024448 | 0.0006127 | -0.0024448 | -0.00061273
36 | 37 | 1.8286 | 1.1703 | 3.0707e-09 | 0 | 0 | 0 | 0 | 0 | 1 | -90 | 90 | 0.0010523 | 0.00026345 | -0.0010523 | -0.00026373
36 | 30 | 1.1174 | 0.71513 | 1.8764e-09 | 0 | 0 | 0 | 0 | 0 | 1 | -90 | 90 | 0.0070833 | 0.0017732 | -0.0070827 | -0.001773
30 | 51 | 1.1218 | 0.71795 | 1.8838e-09 | 0 | 0 | 0 | 0 | 0 | 1 | -90 | 90 | 0.0040592 | 0.0010172 | -0.004059 | -0.0010173
30 | 29 | 2.7811 | 1.7799 | 4.6702e-09 | 0 | 0 | 0 | 0 | 0 | 1 | -90 | 90 | 0.0030235 | 0.00075574 | -0.0030232 | -0.00075601
29 | 50 | 1.1282 | 0.72205 | 1.8946e-09 | 0 | 0 | 0 | 0 | 0 | 1 | -90 | 90 | 0.00085498 | 0.0002141 | -0.00085497 | -0.00021428
29 | 28 | 5.8427 | 3.7393 | 9.8115e-09 | 0 | 0 | 0 | 0 | 0 | 1 | -90 | 90 | 0.0021683 | 0.00054191 | -0.002168 | -0.00054264
27 | 28 | 5.0087 | 3.2056 | 8.411e-09 | 0 | 0 | 0 | 0 | 0 | 1 | -90 | 90 | -0.0021677 | -0.00054328 | 0.002168 | 0.00054264