## bus_data
BUS_I | BUS_TYPE | Pd | Qd | Gs | Bs | area | Vm | Va | baseKV | zone | Vmax | Vmin
1 | 1 | 0.0054203 | 0.0013584 | 0 | 0 | 1 | 0.98227 | -0.34062 | 0.4 | 1 | 1.1 | 0.9
2 | 1 | 0 | 0 | 0 | 0 | 1 | 0.98232 | -0.33969 | 0.4 | 1 | 1.1 | 0.9
3 | 1 | 0 | 0 | 0 | 0 | 1 | 0.98208 | -0.34444 | 0.4 | 1 | 1.1 | 0.9
7 | 1 | 0 | 0 | 0 | 0 | 1 | 0.98265 | -0.33325 | 0.4 | 1 | 1.1 | 0.9
48 | 1 | 0.0043848 | 0.0010989 | 0 | 0 | 1 | 0.98189 | -0.34816 | 0.4 | 1 | 1.1 | 0.9
4 | 1 | 0 | 0 | 0 | 0 | 1 | 0.97661 | -0.45007 | 0.4 | 1 | 1.1 | 0.9
6 | 1 | 0 | 0 | 0 | 0 | 1 | 0.98817 | -0.22579 | 0.4 | 1 | 1.1 | 0.9
37 | 1 | 0.013173 | 0.0033014 | 0 | 0 | 1 | 0.97419 | -0.49774 | 0.4 | 1 | 1.1 | 0.9
5 | 1 | 0 | 0 | 0 | 0 | 1 | 0.98816 | -0.22613 | 0.4 | 1 | 1.1 | 0.9
38 | 1 | 0.0091673 | 0.0022976 | 0 | 0 | 1 | 0.98721 | -0.24454 | 0.4 | 1 | 1.1 | 0.9
30 | 1 | 0 | 0 | 0 | 0 | 1 | 0.99318 | -0.12968 | 0.4 | 1 | 1.1 | 0.9
39 | 1 | 0.0029191 | 0.00073159 | 0 | 0 | 1 | 0.98751 | -0.23865 | 0.4 | 1 | 1.1 | 0.9
12 | 1 | 0.0045922 | 0.0011509 | 0 | 0 | 1 | 0.98256 | -0.33502 | 0.4 | 1 | 1.1 | 0.9
23 | 1 | 0 | 0 | 0 | 0 | 1 | 0.98245 | -0.33721 | 0.4 | 1 | 1.1 | 0.9
24 | 1 | 0 | 0 | 0 | 0 | 1 | 0.98164 | -0.35293 | 0.4 | 1 | 1.1 | 0.9
36 | 1 | 0.0033033 | 0.00082788 | 0 | 0 | 1 | 0.97383 | -0.50479 | 0.4 | 1 | 1.1 | 0.9
33 | 1 | 0 | 0 | 0 | 0 | 1 | 0.98849 | -0.22036 | 0.4 | 1 | 1.1 | 0.9
40 | 1 | 0.01326 | 0.0033233 | 0 | 0 | 1 | 0.99725 | -0.052121 | 0.4 | 1 | 1.1 | 0.9
28 | 1 | 0 | 0 | 0 | 0 | 1 | 0.99281 | -0.13683 | 0.4 | 1 | 1.1 | 0.9
32 | 1 | 0.013472 | 0.0033763 | 0 | 0 | 1 | 0.98633 | -0.26234 | 0.4 | 1 | 1.1 | 0.9
11 | 1 | 0 | 0 | 0 | 0 | 1 | 0.98252 | -0.33573 | 0.4 | 1 | 1.1 | 0.9
22 | 1 | 0.0018113 | 0.00045395 | 0 | 0 | 1 | 0.9824 | -0.33808 | 0.4 | 1 | 1.1 | 0.9
26 | 1 | 0.0025189 | 0.00063131 | 0 | 0 | 1 | 0.98162 | -0.35346 | 0.4 | 1 | 1.1 | 0.9
25 | 1 | 0.0020468 | 0.00051297 | 0 | 0 | 1 | 0.9816 | -0.35383 | 0.4 | 1 | 1.1 | 0.9
10 | 1 | 0.0021909 | 0.0005491 | 0 | 0 | 1 | 0.98249 | -0.33634 | 0.4 | 1 | 1.1 | 0.9
13 | 1 | 0.002545 | 0.00063783 | 0 | 0 | 1 | 0.9813 | -0.35963 | 0.4 | 1 | 1.1 | 0.9
14 | 1 | 0 | 0 | 0 | 0 | 1 | 0.98137 | -0.3582 | 0.4 | 1 | 1.1 | 0.9
15 | 1 | 0 | 0 | 0 | 0 | 1 | 0.98126 | -0.36037 | 0.4 | 1 | 1.1 | 0.9
16 | 1 | 0.0021577 | 0.00054078 | 0 | 0 | 1 | 0.98135 | -0.35857 | 0.4 | 1 | 1.1 | 0.9
17 | 1 | 0 | 0 | 0 | 0 | 1 | 0.98144 | -0.35693 | 0.4 | 1 | 1.1 | 0.9
18 | 1 | 0.0019298 | 0.00048365 | 0 | 0 | 1 | 0.98121 | -0.36141 | 0.4 | 1 | 1.1 | 0.9
19 | 1 | 0 | 0 | 0 | 0 | 1 | 0.98119 | -0.36185 | 0.4 | 1 | 1.1 | 0.9
47 | 1 | 0.0016789 | 0.00042076 | 0 | 0 | 1 | 0.98118 | -0.36205 | 0.4 | 1 | 1.1 | 0.9
45 | 1 | 0 | 0 | 0 | 0 | 1 | 0.98116 | -0.36248 | 0.4 | 1 | 1.1 | 0.9
46 | 1 | 0.0020106 | 0.0005039 | 0 | 0 | 1 | 0.98112 | -0.36325 | 0.4 | 1 | 1.1 | 0.9
20 | 1 | 0.002677 | 0.00067091 | 0 | 0 | 1 | 0.9823 | -0.34003 | 0.4 | 1 | 1.1 | 0.9
21 | 1 | 0 | 0 | 0 | 0 | 1 | 0.98235 | -0.33916 | 0.4 | 1 | 1.1 | 0.9
27 | 1 | 0.022508 | 0.005641 | 0 | 0 | 1 | 0.99137 | -0.16471 | 0.4 | 1 | 1.1 | 0.9
29 | 1 | 0 | 0 | 0 | 0 | 1 | 0.99231 | -0.14651 | 0.4 | 1 | 1.1 | 0.9
41 | 3 | 0.0099759 | 0.0025002 | 0 | 0 | 1 | 1 | 0 | 0.4 | 1 | 1.1 | 0.9
34 | 1 | 0.013154 | 0.0032968 | 0 | 0 | 1 | 0.98582 | -0.27219 | 0.4 | 1 | 1.1 | 0.9
35 | 1 | 0.012406 | 0.0031093 | 0 | 0 | 1 | 0.97374 | -0.5066 | 0.4 | 1 | 1.1 | 0.9
42 | 1 | 0.0015552 | 0.00038978 | 0 | 0 | 1 | 0.99924 | -0.014539 | 0.4 | 1 | 1.1 | 0.9
43 | 1 | 0 | 0 | 0 | 0 | 1 | 0.99905 | -0.0182 | 0.4 | 1 | 1.1 | 0.9
44 | 1 | 0.021956 | 0.0055026 | 0 | 0 | 1 | 0.99844 | -0.030026 | 0.4 | 1 | 1.1 | 0.9

## generator_data
GEN_BUS | PG | QG | QMAX | QMIN | VG | MBASE | GEN_STATUS | PMAX | PMIN
41 | 0.17486 | 0.044591 | 10 | -10 | 1 | 100 | 1 | 10 | 0

## branch_data
F_BUS | T_BUS | BR_R | BR_X | BR_B | RATE_A | RATE_B | RATE_C | TAP | SHIFT | BR_STATUS | ANGMIN | ANGMAX | P_in | Q_in | P_out | Q_out
1 | 2 | 0.74527 | 0.47697 | 1.2515e-09 | 0 | 0 | 0 | 0 | 0 | 1 | -90 | 90 | -0.0054202 | -0.0013585 | 0.0054204 | 0.0013585
2 | 3 | 4.6862 | 2.9992 | 7.8695e-09 | 0 | 0 | 0 | 0 | 0 | 1 | -90 | 90 | 0.0043865 | 0.0010987 | -0.0043855 | -0.0010989
2 | 7 | 2.8415 | 1.8185 | 4.7716e-09 | 0 | 0 | 0 | 0 | 0 | 1 | -90 | 90 | -0.009807 | -0.0024572 | 0.00981 | 0.0024587
3 | 48 | 3.6689 | 2.3481 | 6.1611e-09 | 0 | 0 | 0 | 0 | 0 | 1 | -90 | 90 | 0.0043855 | 0.0010989 | -0.0043848 | -0.001099
7 | 12 | 1.1332 | 0.72523 | 1.9029e-09 | 0 | 0 | 0 | 0 | 0 | 1 | -90 | 90 | 0.0067838 | 0.0016999 | -0.0067832 | -0.0016997
7 | 23 | 3.8226 | 2.4464 | 6.4191e-09 | 0 | 0 | 0 | 0 | 0 | 1 | -90 | 90 | 0.0044895 | 0.0011244 | -0.0044886 | -0.0011245
7 | 24 | 5.7154 | 3.6579 | 9.5977e-09 | 0 | 0 | 0 | 0 | 0 | 1 | -90 | 90 | 0.014906 | 0.0037398 | -0.014892 | -0.0037318
7 | 6 | 12.9977 | 8.3185 | 2.1827e-08 | 0 | 0 | 0 | 0 | 0 | 1 | -90 | 90 | -0.035989 | -0.0090227 | 0.036174 | 0.0091392
4 | 6 | 33.5788 | 21.4904 | 5.6388e-08 | 0 | 0 | 0 | 0 | 0 | 1 | -90 | 90 | -0.028954 | -0.0072832 | 0.029268 | 0.0074785
4 | 37 | 7.039 | 4.5049 | 1.182e-08 | 0 | 0 | 0 | 0 | 0 | 1 | -90 | 90 | 0.028954 | 0.0072834 | -0.028888 | -0.0072424
6 | 30 | 5.4921 | 3.5149 | 9.2227e-09 | 0 | 0 | 0 | 0 | 0 | 1 | -90 | 90 | -0.077538 | -0.019648 | 0.077898 | 0.019878
6 | 39 | 19.2406 | 12.314 | 3.231e-08 | 0 | 0 | 0 | 0 | 0 | 1 | -90 | 90 | 0.0029209 | 0.00072959 | -0.0029191 | -0.0007316
6 | 5 | 0.16055 | 0.10275 | 2.696e-10 | 0 | 0 | 0 | 0 | 0 | 1 | -90 | 90 | 0.0091755 | 0.0023013 | -0.0091753 | -0.0023013
37 | 36 | 1.9075 | 1.2208 | 3.2031e-09 | 0 | 0 | 0 | 0 | 0 | 1 | -90 | 90 | 0.015716 | 0.003941 | -0.01571 | -0.0039379
5 | 38 | 8.7815 | 5.6202 | 1.4747e-08 | 0 | 0 | 0 | 0 | 0 | 1 | -90 | 90 | 0.0091753 | 0.0023013 | -0.0091673 | -0.0022976
30 | 33 | 14.983 | 9.5891 | 2.516e-08 | 0 | 0 | 0 | 0 | 0 | 1 | -90 | 90 | 0.026802 | 0.0067814 | -0.026685 | -0.0067096
30 | 40 | 2.7297 | 1.747 | 4.584e-09 | 0 | 0 | 0 | 0 | 0 | 1 | -90 | 90 | -0.12725 | -0.032323 | 0.12772 | 0.032628
30 | 28 | 1.4039 | 0.8985 | 2.3575e-09 | 0 | 0 | 0 | 0 | 0 | 1 | -90 | 90 | 0.022546 | 0.005664 | -0.022538 | -0.0056593
12 | 11 | 1.3896 | 0.88935 | 2.3335e-09 | 0 | 0 | 0 | 0 | 0 | 1 | -90 | 90 | 0.0021911 | 0.00054877 | -0.002191 | -0.00054895
23 | 22 | 0.8345 | 0.53408 | 1.4013e-09 | 0 | 0 | 0 | 0 | 0 | 1 | -90 | 90 | 0.0044886 | 0.0011245 | -0.0044885 | -0.0011245
24 | 26 | 0.90539 | 0.57945 | 1.5204e-09 | 0 | 0 | 0 | 0 | 0 | 1 | -90 | 90 | 0.002519 | 0.00063121 | -0.0025189 | -0.00063132
24 | 25 | 0.31412 | 0.20104 | 5.2749e-10 | 0 | 0 | 0 | 0 | 0 | 1 | -90 | 90 | 0.012373 | 0.0031006 | -0.012372 | -0.0031003
36 | 35 | 0.61984 | 0.3967 | 1.0409e-09 | 0 | 0 | 0 | 0 | 0 | 1 | -90 | 90 | 0.012407 | 0.00311 | -0.012406 | -0.0031094
33 | 32 | 6.8902 | 4.4097 | 1.157e-08 | 0 | 0 | 0 | 0 | 0 | 1 | -90 | 90 | 0.026685 | 0.0067096 | -0.026632 | -0.0066766
40 | 41 | 1.6714 | 1.0697 | 5.6134e-09 | 0 | 0 | 0 | 0 | 0 | 1 | -90 | 90 | -0.14098 | -0.035951 | 0.14134 | 0.036178
28 | 29 | 1.8997 | 1.2158 | 3.1901e-09 | 0 | 0 | 0 | 0 | 0 | 1 | -90 | 90 | 0.022538 | 0.0056593 | -0.022527 | -0.005653
32 | 34 | 3.2619 | 2.0876 | 5.4776e-09 | 0 | 0 | 0 | 0 | 0 | 1 | -90 | 90 | 0.01316 | 0.0033002 | -0.013154 | -0.0032968
11 | 10 | 1.216 | 0.77825 | 2.042e-09 | 0 | 0 | 0 | 0 | 0 | 1 | -90 | 90 | 0.002191 | 0.00054895 | -0.0021909 | -0.00054911
22 | 21 | 1.7479 | 1.1187 | 2.9353e-09 | 0 | 0 | 0 | 0 | 0 | 1 | -90 | 90 | 0.0026772 | 0.00067057 | -0.002677 | -0.00067076
25 | 17 | 1.2959 | 0.82937 | 2.1762e-09 | 0 | 0 | 0 | 0 | 0 | 1 | -90 | 90 | 0.010325 | 0.0025873 | -0.010324 | -0.0025865
13 | 14 | 0.75149 | 0.48095 | 1.2619e-09 | 0 | 0 | 0 | 0 | 0 | 1 | -90 | 90 | -0.0081648 | -0.0020453 | 0.0081654 | 0.0020455
13 | 15 | 0.57381 | 0.36724 | 9.6358e-10 | 0 | 0 | 0 | 0 | 0 | 1 | -90 | 90 | 0.0056199 | 0.0014075 | -0.0056197 | -0.0014074
14 | 16 | 0.73773 | 0.47215 | 1.2389e-09 | 0 | 0 | 0 | 0 | 0 | 1 | -90 | 90 | 0.0021577 | 0.00054069 | -0.0021577 | -0.00054078
14 | 17 | 0.53164 | 0.34025 | 8.9277e-10 | 0 | 0 | 0 | 0 | 0 | 1 | -90 | 90 | -0.010323 | -0.0025862 | 0.010324 | 0.0025865
15 | 18 | 2.3291 | 1.4907 | 3.9113e-09 | 0 | 0 | 0 | 0 | 0 | 1 | -90 | 90 | 0.0019298 | 0.00048334 | -0.0019298 | -0.00048365
15 | 19 | 1.7304 | 1.1075 | 2.9058e-09 | 0 | 0 | 0 | 0 | 0 | 1 | -90 | 90 | 0.0036898 | 0.0009241 | -0.0036896 | -0.00092421
19 | 47 | 0.49711 | 0.31815 | 8.3478e-10 | 0 | 0 | 0 | 0 | 0 | 1 | -90 | 90 | 0.0016788 | 0.0004207 | -0.0016788 | -0.00042077
19 | 45 | 1.3482 | 0.86285 | 2.264e-09 | 0 | 0 | 0 | 0 | 0 | 1 | -90 | 90 | 0.0020107 | 0.00050351 | -0.0020107 | -0.00050369
45 | 46 | 1.64 | 1.0496 | 2.754e-09 | 0 | 0 | 0 | 0 | 0 | 1 | -90 | 90 | 0.0020107 | 0.00050369 | -0.0020106 | -0.00050391
20 | 21 | 1.4106 | 0.90278 | 2.3688e-09 | 0 | 0 | 0 | 0 | 0 | 1 | -90 | 90 | -0.0026769 | -0.00067092 | 0.002677 | 0.00067076
27 | 29 | 3.5658 | 2.2821 | 5.9879e-09 | 0 | 0 | 0 | 0 | 0 | 1 | -90 | 90 | -0.022508 | -0.005641 | 0.022527 | 0.005653
41 | 42 | 2.7696 | 1.7726 | 4.651e-09 | 0 | 0 | 0 | 0 | 0 | 1 | -90 | 90 | 0.023543 | 0.0059122 | -0.023527 | -0.0059022
42 | 43 | 0.74597 | 0.47742 | 1.2527e-09 | 0 | 0 | 0 | 0 | 0 | 1 | -90 | 90 | 0.021972 | 0.0055125 | -0.021968 | -0.0055101
43 | 44 | 2.4084 | 1.5414 | 4.0443e-09 | 0 | 0 | 0 | 0 | 0 | 1 | -90 | 90 | 0.021968 | 0.0055101 | -0.021956 | -0.0055026