## bus_data
BUS_I | BUS_TYPE | Pd | Qd | Gs | Bs | area | Vm | Va | baseKV | zone | Vmax | Vmin
67 | 1 | 0.0035244 | 0.0008833 | 0 | 0 | 1 | 0.9725 | -0.53041 | 0.4 | 1 | 1.1 | 0.9
68 | 1 | 0 | 0 | 0 | 0 | 1 | 0.97263 | -0.5278 | 0.4 | 1 | 1.1 | 0.9
69 | 1 | 0.0028102 | 0.0007043 | 0 | 0 | 1 | 0.97265 | -0.52743 | 0.4 | 1 | 1.1 | 0.9
77 | 1 | 0 | 0 | 0 | 0 | 1 | 0.97283 | -0.52394 | 0.4 | 1 | 1.1 | 0.9
76 | 1 | 0 | 0 | 0 | 0 | 1 | 0.98677 | -0.25257 | 0.4 | 1 | 1.1 | 0.9
108 | 1 | 0.0020892 | 0.00052361 | 0 | 0 | 1 | 0.98655 | -0.25678 | 0.4 | 1 | 1.1 | 0.9
103 | 1 | 0 | 0 | 0 | 0 | 1 | 0.9857 | -0.27307 | 0.4 | 1 | 1.1 | 0.9
106 | 1 | 0.006955 | 0.0017431 | 0 | 0 | 1 | 0.98784 | -0.23195 | 0.4 | 1 | 1.1 | 0.9
78 | 1 | 0 | 0 | 0 | 0 | 1 | 0.97378 | -0.50511 | 0.4 | 1 | 1.1 | 0.9
79 | 1 | 0 | 0 | 0 | 0 | 1 | 0.97279 | -0.52466 | 0.4 | 1 | 1.1 | 0.9
146 | 1 | 0 | 0 | 0 | 0 | 1 | 0.97465 | -0.48792 | 0.4 | 1 | 1.1 | 0.9
153 | 1 | 0.007408 | 0.0018566 | 0 | 0 | 1 | 0.97234 | -0.5335 | 0.4 | 1 | 1.1 | 0.9
85 | 1 | 0 | 0 | 0 | 0 | 1 | 0.97269 | -0.52669 | 0.4 | 1 | 1.1 | 0.9
86 | 1 | 0.00042331 | 0.00010609 | 0 | 0 | 1 | 0.97276 | -0.52535 | 0.4 | 1 | 1.1 | 0.9
83 | 1 | 0.0012751 | 0.00031957 | 0 | 0 | 1 | 0.98115 | -0.361 | 0.4 | 1 | 1.1 | 0.9
129 | 1 | 0 | 0 | 0 | 0 | 1 | 0.98402 | -0.30539 | 0.4 | 1 | 1.1 | 0.9
84 | 1 | 0.0071544 | 0.0017931 | 0 | 0 | 1 | 0.97254 | -0.52965 | 0.4 | 1 | 1.1 | 0.9
87 | 1 | 0.0011351 | 0.00028447 | 0 | 0 | 1 | 0.97275 | -0.52558 | 0.4 | 1 | 1.1 | 0.9
88 | 1 | 0.0071077 | 0.0017813 | 0 | 0 | 1 | 0.9921 | -0.15104 | 0.4 | 1 | 1.1 | 0.9
89 | 1 | 0.0012366 | 0.00030992 | 0 | 0 | 1 | 0.99213 | -0.15034 | 0.4 | 1 | 1.1 | 0.9
90 | 1 | 0.0020712 | 0.0005191 | 0 | 0 | 1 | 0.99226 | -0.14796 | 0.4 | 1 | 1.1 | 0.9
143 | 1 | 0 | 0 | 0 | 0 | 1 | 0.99233 | -0.1465 | 0.4 | 1 | 1.1 | 0.9
91 | 1 | 0.0018022 | 0.00045166 | 0 | 0 | 1 | 0.99297 | -0.13426 | 0.4 | 1 | 1.1 | 0.9
92 | 1 | 0 | 0 | 0 | 0 | 1 | 0.99313 | -0.13106 | 0.4 | 1 | 1.1 | 0.9
93 | 1 | 0.0014244 | 0.000357 | 0 | 0 | 1 | 0.99296 | -0.13434 | 0.4 | 1 | 1.1 | 0.9
94 | 1 | 0 | 0 | 0 | 0 | 1 | 0.99272 | -0.13894 | 0.4 | 1 | 1.1 | 0.9
95 | 1 | 0.0034871 | 0.00087396 | 0 | 0 | 1 | 0.99341 | -0.12564 | 0.4 | 1 | 1.1 | 0.9
168 | 1 | 0.0017675 | 0.00044297 | 0 | 0 | 1 | 0.9927 | -0.13929 | 0.4 | 1 | 1.1 | 0.9
144 | 1 | 0 | 0 | 0 | 0 | 1 | 0.99262 | -0.14099 | 0.4 | 1 | 1.1 | 0.9
118 | 1 | 0 | 0 | 0 | 0 | 1 | 0.99391 | -0.11605 | 0.4 | 1 | 1.1 | 0.9
96 | 3 | 0.003283 | 0.0008228 | 0 | 0 | 1 | 1 | 0 | 0.4 | 1 | 1.1 | 0.9
97 | 1 | 0 | 0 | 0 | 0 | 1 | 0.99511 | -0.092891 | 0.4 | 1 | 1.1 | 0.9
98 | 1 | 0.0032254 | 0.00080835 | 0 | 0 | 1 | 0.99507 | -0.093582 | 0.4 | 1 | 1.1 | 0.9
99 | 1 | 0 | 0 | 0 | 0 | 1 | 0.99482 | -0.098368 | 0.4 | 1 | 1.1 | 0.9
100 | 1 | 0 | 0 | 0 | 0 | 1 | 0.99306 | -0.13193 | 0.4 | 1 | 1.1 | 0.9
120 | 1 | 0 | 0 | 0 | 0 | 1 | 0.99409 | -0.11251 | 0.4 | 1 | 1.1 | 0.9
122 | 1 | 0.0046205 | 0.001158 | 0 | 0 | 1 | 0.99477 | -0.099308 | 0.4 | 1 | 1.1 | 0.9
104 | 1 | 0 | 0 | 0 | 0 | 1 | 0.99268 | -0.13907 | 0.4 | 1 | 1.1 | 0.9
123 | 1 | 0.0046794 | 0.0011728 | 0 | 0 | 1 | 0.993 | -0.13303 | 0.4 | 1 | 1.1 | 0.9
101 | 1 | 0.0047867 | 0.0011997 | 0 | 0 | 1 | 0.98558 | -0.27545 | 0.4 | 1 | 1.1 | 0.9
102 | 1 | 0.0052454 | 0.0013146 | 0 | 0 | 1 | 0.99254 | -0.14184 | 0.4 | 1 | 1.1 | 0.9
128 | 1 | 0.001913 | 0.00047945 | 0 | 0 | 1 | 0.98412 | -0.30342 | 0.4 | 1 | 1.1 | 0.9
105 | 1 | 0 | 0 | 0 | 0 | 1 | 0.99151 | -0.16147 | 0.4 | 1 | 1.1 | 0.9
111 | 1 | 0 | 0 | 0 | 0 | 1 | 0.99063 | -0.17832 | 0.4 | 1 | 1.1 | 0.9
124 | 1 | 0.0042556 | 0.0010665 | 0 | 0 | 1 | 0.9914 | -0.16376 | 0.4 | 1 | 1.1 | 0.9
107 | 1 | 0 | 0 | 0 | 0 | 1 | 0.98884 | -0.21273 | 0.4 | 1 | 1.1 | 0.9
109 | 1 | 0.0023238 | 0.00058241 | 0 | 0 | 1 | 0.99045 | -0.1818 | 0.4 | 1 | 1.1 | 0.9
110 | 1 | 0.0033036 | 0.00082795 | 0 | 0 | 1 | 0.98874 | -0.21466 | 0.4 | 1 | 1.1 | 0.9
113 | 1 | 0 | 0 | 0 | 0 | 1 | 0.98638 | -0.25998 | 0.4 | 1 | 1.1 | 0.9
116 | 1 | 0.0019086 | 0.00047833 | 0 | 0 | 1 | 0.98873 | -0.21492 | 0.4 | 1 | 1.1 | 0.9
112 | 1 | 0.0027509 | 0.00068944 | 0 | 0 | 1 | 0.99055 | -0.17993 | 0.4 | 1 | 1.1 | 0.9
117 | 1 | 0.0033156 | 0.00083096 | 0 | 0 | 1 | 0.99055 | -0.17994 | 0.4 | 1 | 1.1 | 0.9
114 | 1 | 0.0014187 | 0.00035556 | 0 | 0 | 1 | 0.98638 | -0.26012 | 0.4 | 1 | 1.1 | 0.9
115 | 1 | 0 | 0 | 0 | 0 | 1 | 0.98547 | -0.27789 | 0.4 | 1 | 1.1 | 0.9
132 | 1 | 0.0044114 | 0.0011056 | 0 | 0 | 1 | 0.9852 | -0.28307 | 0.4 | 1 | 1.1 | 0.9
119 | 1 | 0.00097764 | 0.00024502 | 0 | 0 | 1 | 0.9939 | -0.11622 | 0.4 | 1 | 1.1 | 0.9
121 | 1 | 0.0057047 | 0.0014297 | 0 | 0 | 1 | 0.99401 | -0.11409 | 0.4 | 1 | 1.1 | 0.9
125 | 1 | 0 | 0 | 0 | 0 | 1 | 0.99123 | -0.16692 | 0.4 | 1 | 1.1 | 0.9
126 | 1 | 0.0032314 | 0.00080986 | 0 | 0 | 1 | 0.99118 | -0.16786 | 0.4 | 1 | 1.1 | 0.9
127 | 1 | 0.0019451 | 0.0004875 | 0 | 0 | 1 | 0.9911 | -0.16942 | 0.4 | 1 | 1.1 | 0.9
138 | 1 | 0 | 0 | 0 | 0 | 1 | 0.9911 | -0.16949 | 0.4 | 1 | 1.1 | 0.9
133 | 1 | 0 | 0 | 0 | 0 | 1 | 0.98502 | -0.2866 | 0.4 | 1 | 1.1 | 0.9
135 | 1 | 0.0033935 | 0.0008505 | 0 | 0 | 1 | 0.98498 | -0.28733 | 0.4 | 1 | 1.1 | 0.9
136 | 1 | 0.0031125 | 0.00078006 | 0 | 0 | 1 | 0.98492 | -0.28858 | 0.4 | 1 | 1.1 | 0.9
137 | 1 | 0.0033865 | 0.00084874 | 0 | 0 | 1 | 0.98484 | -0.2902 | 0.4 | 1 | 1.1 | 0.9
139 | 1 | 0.0010881 | 0.0002727 | 0 | 0 | 1 | 0.99109 | -0.16969 | 0.4 | 1 | 1.1 | 0.9
140 | 1 | 0.0019099 | 0.00047867 | 0 | 0 | 1 | 0.99103 | -0.17081 | 0.4 | 1 | 1.1 | 0.9
141 | 1 | 0.0010649 | 0.00026689 | 0 | 0 | 1 | 0.99101 | -0.17126 | 0.4 | 1 | 1.1 | 0.9
142 | 1 | 0.00079917 | 0.00020029 | 0 | 0 | 1 | 0.99099 | -0.17161 | 0.4 | 1 | 1.1 | 0.9
169 | 1 | 0.002799 | 0.0007015 | 0 | 0 | 1 | 0.99258 | -0.14163 | 0.4 | 1 | 1.1 | 0.9
145 | 1 | 0.0048272 | 0.0012098 | 0 | 0 | 1 | 0.97424 | -0.49607 | 0.4 | 1 | 1.1 | 0.9
147 | 1 | 0 | 0 | 0 | 0 | 1 | 0.97412 | -0.49842 | 0.4 | 1 | 1.1 | 0.9
149 | 1 | 0 | 0 | 0 | 0 | 1 | 0.97411 | -0.49866 | 0.4 | 1 | 1.1 | 0.9
148 | 1 | 0 | 0 | 0 | 0 | 1 | 0.9739 | -0.50279 | 0.4 | 1 | 1.1 | 0.9
155 | 1 | 0.0056345 | 0.0014121 | 0 | 0 | 1 | 0.97376 | -0.5055 | 0.4 | 1 | 1.1 | 0.9
167 | 1 | 0.00063806 | 0.00015991 | 0 | 0 | 1 | 0.9741 | -0.49885 | 0.4 | 1 | 1.1 | 0.9
154 | 1 | 0.028606 | 0.0071694 | 0 | 0 | 1 | 0.9718 | -0.54414 | 0.4 | 1 | 1.1 | 0.9

## generator_data
GEN_BUS | PG | QG | QMAX | QMIN | VG | MBASE | GEN_STATUS | PMAX | PMIN
96 | 0.17481 | 0.044793 | 10 | -10 | 1 | 100 | 1 | 10 | 0

## branch_data
F_BUS | T_BUS | BR_R | BR_X | BR_B | RATE_A | RATE_B | RATE_C | TAP | SHIFT | BR_STATUS | ANGMIN | ANGMAX | P_in | Q_in | P_out | Q_out
67 | 68 | 3.1304 | 2.0034 | 5.2567e-09 | 0 | 0 | 0 | 0 | 0 | 1 | -90 | 90 | -0.0035243 | -0.00088333 | 0.0035247 | 0.00088312
68 | 69 | 0.44668 | 0.28588 | 7.501e-10 | 0 | 0 | 0 | 0 | 0 | 1 | -90 | 90 | -0.0035247 | -0.00088311 | 0.0035248 | 0.00088308
69 | 77 | 2.3389 | 1.4969 | 3.9277e-09 | 0 | 0 | 0 | 0 | 0 | 1 | -90 | 90 | -0.0063349 | -0.0015874 | 0.006336 | 0.0015877
77 | 78 | 5.3116 | 3.3994 | 8.9197e-09 | 0 | 0 | 0 | 0 | 0 | 1 | -90 | 90 | -0.01505 | -0.0037718 | 0.015064 | 0.0037796
77 | 79 | 0.34898 | 0.22335 | 5.8604e-10 | 0 | 0 | 0 | 0 | 0 | 1 | -90 | 90 | 0.0087145 | 0.0021841 | -0.0087142 | -0.0021839
76 | 108 | 1.0319 | 0.66039 | 1.7328e-09 | 0 | 0 | 0 | 0 | 0 | 1 | -90 | 90 | 0.017836 | 0.0044773 | -0.017833 | -0.0044751
76 | 103 | 1.2743 | 0.81552 | 4.2796e-09 | 0 | 0 | 0 | 0 | 0 | 1 | -90 | 90 | 0.070989 | 0.018114 | -0.070919 | -0.01807
76 | 106 | 1.0242 | 0.65546 | 3.4397e-09 | 0 | 0 | 0 | 0 | 0 | 1 | -90 | 90 | -0.088825 | -0.022591 | 0.088914 | 0.022648
108 | 113 | 0.88663 | 0.56744 | 1.4889e-09 | 0 | 0 | 0 | 0 | 0 | 1 | -90 | 90 | 0.015743 | 0.0039515 | -0.015741 | -0.0039501
103 | 128 | 2.0186 | 1.2919 | 6.7795e-09 | 0 | 0 | 0 | 0 | 0 | 1 | -90 | 90 | 0.066132 | 0.01687 | -0.066035 | -0.016809
103 | 101 | 2.1611 | 1.3831 | 3.629e-09 | 0 | 0 | 0 | 0 | 0 | 1 | -90 | 90 | 0.0047873 | 0.0011997 | -0.0047867 | -0.0011997
106 | 107 | 0.88605 | 0.56707 | 2.9758e-09 | 0 | 0 | 0 | 0 | 0 | 1 | -90 | 90 | -0.095869 | -0.024391 | 0.095958 | 0.024447
78 | 146 | 1.4318 | 0.91636 | 2.4044e-09 | 0 | 0 | 0 | 0 | 0 | 1 | -90 | 90 | -0.05114 | -0.012846 | 0.051182 | 0.012872
78 | 153 | 3.3462 | 2.1416 | 5.6192e-09 | 0 | 0 | 0 | 0 | 0 | 1 | -90 | 90 | 0.036076 | 0.0090661 | -0.036028 | -0.0090354
79 | 85 | 1.207 | 0.77245 | 2.0268e-09 | 0 | 0 | 0 | 0 | 0 | 1 | -90 | 90 | 0.0071559 | 0.0017937 | -0.0071552 | -0.0017935
79 | 86 | 1.8871 | 1.2078 | 3.169e-09 | 0 | 0 | 0 | 0 | 0 | 1 | -90 | 90 | 0.0015584 | 0.00039018 | -0.0015583 | -0.00039045
146 | 83 | 8.7502 | 5.6001 | 1.4694e-08 | 0 | 0 | 0 | 0 | 0 | 1 | -90 | 90 | -0.062289 | -0.015656 | 0.062669 | 0.015898
146 | 145 | 3.1228 | 1.9986 | 5.2441e-09 | 0 | 0 | 0 | 0 | 0 | 1 | -90 | 90 | 0.011106 | 0.0027843 | -0.011102 | -0.0027821
153 | 154 | 1.5751 | 1.0081 | 2.6451e-09 | 0 | 0 | 0 | 0 | 0 | 1 | -90 | 90 | 0.02862 | 0.0071787 | -0.028605 | -0.0071697
85 | 84 | 1.7551 | 1.1233 | 2.9473e-09 | 0 | 0 | 0 | 0 | 0 | 1 | -90 | 90 | 0.0071552 | 0.0017935 | -0.0071542 | -0.0017931
86 | 87 | 0.85869 | 0.54956 | 1.442e-09 | 0 | 0 | 0 | 0 | 0 | 1 | -90 | 90 | 0.001135 | 0.00028435 | -0.001135 | -0.00028448
83 | 129 | 3.7928 | 2.4274 | 1.2738e-08 | 0 | 0 | 0 | 0 | 0 | 1 | -90 | 90 | -0.063944 | -0.016217 | 0.064116 | 0.016326
129 | 128 | 0.13433 | 0.08597 | 4.5115e-10 | 0 | 0 | 0 | 0 | 0 | 1 | -90 | 90 | -0.064116 | -0.016326 | 0.064122 | 0.016329
88 | 89 | 0.42971 | 0.27501 | 7.216e-10 | 0 | 0 | 0 | 0 | 0 | 1 | -90 | 90 | -0.0071077 | -0.0017814 | 0.0071079 | 0.0017814
89 | 90 | 1.26 | 0.80641 | 2.1159e-09 | 0 | 0 | 0 | 0 | 0 | 1 | -90 | 90 | -0.0083445 | -0.0020914 | 0.0083454 | 0.0020918
90 | 143 | 0.62022 | 0.39694 | 1.0415e-09 | 0 | 0 | 0 | 0 | 0 | 1 | -90 | 90 | -0.010417 | -0.0026109 | 0.010417 | 0.0026112
143 | 144 | 2.3341 | 1.4938 | 3.9195e-09 | 0 | 0 | 0 | 0 | 0 | 1 | -90 | 90 | -0.010417 | -0.0026112 | 0.01042 | 0.0026126
91 | 92 | 4.3856 | 2.8068 | 7.3647e-09 | 0 | 0 | 0 | 0 | 0 | 1 | -90 | 90 | -0.0032266 | -0.00080863 | 0.0032271 | 0.00080822
91 | 93 | 0.23034 | 0.14742 | 3.8681e-10 | 0 | 0 | 0 | 0 | 0 | 1 | -90 | 90 | 0.0014245 | 0.00035697 | -0.0014244 | -0.000357
92 | 94 | 2.3248 | 1.4878 | 3.9039e-09 | 0 | 0 | 0 | 0 | 0 | 1 | -90 | 90 | 0.014994 | 0.0037607 | -0.014988 | -0.0037575
92 | 95 | 1.3151 | 0.84168 | 2.2084e-09 | 0 | 0 | 0 | 0 | 0 | 1 | -90 | 90 | -0.018221 | -0.004569 | 0.018225 | 0.0045717
94 | 168 | 0.87695 | 0.56125 | 1.4726e-09 | 0 | 0 | 0 | 0 | 0 | 1 | -90 | 90 | 0.0017675 | 0.00044284 | -0.0017675 | -0.00044297
94 | 144 | 0.68469 | 0.4382 | 1.1498e-09 | 0 | 0 | 0 | 0 | 0 | 1 | -90 | 90 | 0.01322 | 0.0033147 | -0.013219 | -0.003314
95 | 118 | 1.9569 | 1.2524 | 3.2861e-09 | 0 | 0 | 0 | 0 | 0 | 1 | -90 | 90 | -0.021713 | -0.0054457 | 0.021722 | 0.0054517
144 | 169 | 1.0095 | 0.64605 | 1.6951e-09 | 0 | 0 | 0 | 0 | 0 | 1 | -90 | 90 | 0.0027991 | 0.00070138 | -0.002799 | -0.0007015
118 | 119 | 0.8068 | 0.51635 | 1.3548e-09 | 0 | 0 | 0 | 0 | 0 | 1 | -90 | 90 | 0.00097765 | 0.00024489 | -0.00097764 | -0.00024502
118 | 120 | 0.69102 | 0.44225 | 1.1604e-09 | 0 | 0 | 0 | 0 | 0 | 1 | -90 | 90 | -0.0227 | -0.0056966 | 0.022704 | 0.005699
96 | 97 | 2.4516 | 1.569 | 8.2339e-09 | 0 | 0 | 0 | 0 | 0 | 1 | -90 | 90 | 0.17153 | 0.043971 | -0.17076 | -0.04348
97 | 98 | 0.95016 | 0.6081 | 1.5956e-09 | 0 | 0 | 0 | 0 | 0 | 1 | -90 | 90 | 0.0032255 | 0.00080826 | -0.0032254 | -0.00080835
97 | 99 | 0.73625 | 0.4712 | 1.2364e-09 | 0 | 0 | 0 | 0 | 0 | 1 | -90 | 90 | 0.033058 | 0.0083041 | -0.033049 | -0.0082987
97 | 100 | 1.3025 | 0.83357 | 4.3744e-09 | 0 | 0 | 0 | 0 | 0 | 1 | -90 | 90 | 0.13448 | 0.034367 | -0.13422 | -0.034206
99 | 120 | 2.2079 | 1.413 | 3.7076e-09 | 0 | 0 | 0 | 0 | 0 | 1 | -90 | 90 | 0.028428 | 0.0071407 | -0.028409 | -0.0071288
99 | 122 | 0.90189 | 0.57721 | 1.5145e-09 | 0 | 0 | 0 | 0 | 0 | 1 | -90 | 90 | 0.0046207 | 0.001158 | -0.0046205 | -0.001158
100 | 104 | 0.24617 | 0.15755 | 8.2678e-10 | 0 | 0 | 0 | 0 | 0 | 1 | -90 | 90 | 0.12954 | 0.033033 | -0.1295 | -0.033004
100 | 123 | 1.0337 | 0.66155 | 1.7358e-09 | 0 | 0 | 0 | 0 | 0 | 1 | -90 | 90 | 0.0046796 | 0.0011728 | -0.0046794 | -0.0011728
120 | 121 | 1.2271 | 0.78537 | 2.0607e-09 | 0 | 0 | 0 | 0 | 0 | 1 | -90 | 90 | 0.0057052 | 0.0014298 | -0.0057047 | -0.0014297
104 | 105 | 0.80469 | 0.515 | 2.7026e-09 | 0 | 0 | 0 | 0 | 0 | 1 | -90 | 90 | 0.12425 | 0.03169 | -0.12412 | -0.031604
104 | 102 | 2.338 | 1.4963 | 3.9261e-09 | 0 | 0 | 0 | 0 | 0 | 1 | -90 | 90 | 0.0052461 | 0.0013147 | -0.0052454 | -0.0013146
105 | 111 | 0.68352 | 0.43745 | 2.2956e-09 | 0 | 0 | 0 | 0 | 0 | 1 | -90 | 90 | 0.10982 | 0.028021 | -0.10973 | -0.027964
105 | 124 | 0.70515 | 0.4513 | 1.1841e-09 | 0 | 0 | 0 | 0 | 0 | 1 | -90 | 90 | 0.014298 | 0.0035835 | -0.014297 | -0.0035827
111 | 112 | 1.1666 | 0.74662 | 1.959e-09 | 0 | 0 | 0 | 0 | 0 | 1 | -90 | 90 | 0.0060669 | 0.0015205 | -0.0060664 | -0.0015204
111 | 109 | 0.14942 | 0.095626 | 5.0182e-10 | 0 | 0 | 0 | 0 | 0 | 1 | -90 | 90 | 0.10366 | 0.026443 | -0.10365 | -0.026432
124 | 125 | 1.388 | 0.8883 | 2.3308e-09 | 0 | 0 | 0 | 0 | 0 | 1 | -90 | 90 | 0.010041 | 0.0025161 | -0.01004 | -0.0025154
107 | 109 | 1.3558 | 0.86769 | 4.5534e-09 | 0 | 0 | 0 | 0 | 0 | 1 | -90 | 90 | -0.10117 | -0.025753 | 0.10132 | 0.02585
107 | 110 | 1.6166 | 1.0346 | 2.7147e-09 | 0 | 0 | 0 | 0 | 0 | 1 | -90 | 90 | 0.0052126 | 0.0013062 | -0.0052121 | -0.0013062
110 | 116 | 0.60217 | 0.38539 | 1.0112e-09 | 0 | 0 | 0 | 0 | 0 | 1 | -90 | 90 | 0.0019086 | 0.00047825 | -0.0019086 | -0.00047834
113 | 114 | 0.42172 | 0.2699 | 7.0818e-10 | 0 | 0 | 0 | 0 | 0 | 1 | -90 | 90 | 0.0014187 | 0.0003555 | -0.0014187 | -0.00035556
113 | 115 | 5.4537 | 3.4904 | 9.1583e-09 | 0 | 0 | 0 | 0 | 0 | 1 | -90 | 90 | 0.014322 | 0.0035946 | -0.01431 | -0.0035877
112 | 117 | 0.0043496 | 0.0027838 | 7.3042e-12 | 0 | 0 | 0 | 0 | 0 | 1 | -90 | 90 | 0.0033156 | 0.00083096 | -0.0033156 | -0.00083096
115 | 132 | 1.5754 | 1.0083 | 2.6456e-09 | 0 | 0 | 0 | 0 | 0 | 1 | -90 | 90 | 0.01431 | 0.0035877 | -0.014307 | -0.0035857
132 | 133 | 1.5515 | 0.99295 | 2.6054e-09 | 0 | 0 | 0 | 0 | 0 | 1 | -90 | 90 | 0.0098951 | 0.0024801 | -0.0098935 | -0.0024793
125 | 126 | 1.2708 | 0.81334 | 2.1341e-09 | 0 | 0 | 0 | 0 | 0 | 1 | -90 | 90 | 0.0032315 | 0.00080974 | -0.0032314 | -0.00080986
125 | 127 | 1.6141 | 1.033 | 2.7105e-09 | 0 | 0 | 0 | 0 | 0 | 1 | -90 | 90 | 0.0068083 | 0.0017056 | -0.0068075 | -0.0017054
127 | 138 | 0.059647 | 0.038174 | 1.0016e-10 | 0 | 0 | 0 | 0 | 0 | 1 | -90 | 90 | 0.0048624 | 0.0012179 | -0.0048624 | -0.0012179
138 | 139 | 0.81023 | 0.51855 | 1.3606e-09 | 0 | 0 | 0 | 0 | 0 | 1 | -90 | 90 | 0.0010881 | 0.00027257 | -0.0010881 | -0.0002727
138 | 140 | 1.5386 | 0.98472 | 2.5838e-09 | 0 | 0 | 0 | 0 | 0 | 1 | -90 | 90 | 0.0037743 | 0.0009453 | -0.0037741 | -0.0009454
133 | 135 | 0.94107 | 0.60229 | 1.5803e-09 | 0 | 0 | 0 | 0 | 0 | 1 | -90 | 90 | 0.0033936 | 0.00085043 | -0.0033935 | -0.00085051
133 | 136 | 1.3299 | 0.85114 | 2.2333e-09 | 0 | 0 | 0 | 0 | 0 | 1 | -90 | 90 | 0.0064998 | 0.0016288 | -0.0064992 | -0.0016287
136 | 137 | 2.0691 | 1.3242 | 3.4746e-09 | 0 | 0 | 0 | 0 | 0 | 1 | -90 | 90 | 0.0033868 | 0.00084858 | -0.0033865 | -0.00084875
140 | 141 | 1.063 | 0.68029 | 1.785e-09 | 0 | 0 | 0 | 0 | 0 | 1 | -90 | 90 | 0.0018641 | 0.00046673 | -0.0018641 | -0.00046688
141 | 142 | 1.9308 | 1.2357 | 3.2423e-09 | 0 | 0 | 0 | 0 | 0 | 1 | -90 | 90 | 0.00079919 | 0.00019998 | -0.00079917 | -0.00020029
145 | 147 | 1.5963 | 1.0216 | 2.6806e-09 | 0 | 0 | 0 | 0 | 0 | 1 | -90 | 90 | 0.006275 | 0.0015722 | -0.0062743 | -0.001572
147 | 149 | 1.5845 | 1.014 | 2.6607e-09 | 0 | 0 | 0 | 0 | 0 | 1 | -90 | 90 | 0.00063806 | 0.00015948 | -0.00063805 | -0.00015973
147 | 148 | 3.2961 | 2.1095 | 5.535e-09 | 0 | 0 | 0 | 0 | 0 | 1 | -90 | 90 | 0.0056363 | 0.0014126 | -0.0056351 | -0.0014123
149 | 167 | 1.2348 | 0.79025 | 2.0735e-09 | 0 | 0 | 0 | 0 | 0 | 1 | -90 | 90 | 0.00063805 | 0.00015973 | -0.00063804 | -0.00015992
148 | 155 | 2.0423 | 1.3071 | 3.4296e-09 | 0 | 0 | 0 | 0 | 0 | 1 | -90 | 90 | 0.0056351 | 0.0014123 | -0.0056344 | -0.0014122