## bus_data
BUS_I | BUS_TYPE | Pd | Qd | Gs | Bs | area | Vm | Va | baseKV | zone | Vmax | Vmin
1 | 1 | 0.0091206 | 0.0022858 | 0 | 0 | 1 | 0.98971 | -0.19769 | 0.4 | 1 | 1.1 | 0.9
2 | 1 | 0 | 0 | 0 | 0 | 1 | 0.99078 | -0.1768 | 0.4 | 1 | 1.1 | 0.9
5 | 1 | 0.017142 | 0.0042962 | 0 | 0 | 1 | 0.9894 | -0.20357 | 0.4 | 1 | 1.1 | 0.9
3 | 1 | 0 | 0 | 0 | 0 | 1 | 0.99055 | -0.18135 | 0.4 | 1 | 1.1 | 0.9
4 | 1 | 0.011803 | 0.002958 | 0 | 0 | 1 | 0.99211 | -0.15106 | 0.4 | 1 | 1.1 | 0.9
10 | 1 | 0 | 0 | 0 | 0 | 1 | 0.99052 | -0.18196 | 0.4 | 1 | 1.1 | 0.9
9 | 1 | 0.0028493 | 0.0007141 | 0 | 0 | 1 | 0.98869 | -0.21729 | 0.4 | 1 | 1.1 | 0.9
11 | 1 | 0.012179 | 0.0030525 | 0 | 0 | 1 | 0.99605 | -0.075421 | 0.4 | 1 | 1.1 | 0.9
43 | 1 | 0.0032022 | 0.00080256 | 0 | 0 | 1 | 0.99045 | -0.18319 | 0.4 | 1 | 1.1 | 0.9
7 | 1 | 0.039924 | 0.010006 | 0 | 0 | 1 | 0.98702 | -0.24988 | 0.4 | 1 | 1.1 | 0.9
8 | 3 | 0 | 0 | 0 | 0 | 1 | 1 | 0 | 0.4 | 1 | 1.1 | 0.9
12 | 1 | 0 | 0 | 0 | 0 | 1 | 0.99942 | -0.011223 | 0.4 | 1 | 1.1 | 0.9
14 | 1 | 0 | 0 | 0 | 0 | 1 | 0.99383 | -0.11782 | 0.4 | 1 | 1.1 | 0.9
45 | 1 | 0.0084024 | 0.0021058 | 0 | 0 | 1 | 0.99924 | -0.014529 | 0.4 | 1 | 1.1 | 0.9
44 | 1 | 0.010434 | 0.0026151 | 0 | 0 | 1 | 0.99899 | -0.019371 | 0.4 | 1 | 1.1 | 0.9
13 | 1 | 0 | 0 | 0 | 0 | 1 | 0.99371 | -0.12028 | 0.4 | 1 | 1.1 | 0.9
47 | 1 | 0.0060824 | 0.0015244 | 0 | 0 | 1 | 0.99361 | -0.12222 | 0.4 | 1 | 1.1 | 0.9
29 | 1 | 0.0084286 | 0.0021124 | 0 | 0 | 1 | 0.99356 | -0.12311 | 0.4 | 1 | 1.1 | 0.9
25 | 1 | 0 | 0 | 0 | 0 | 1 | 0.99305 | -0.13291 | 0.4 | 1 | 1.1 | 0.9
39 | 1 | 0.004101 | 0.0010278 | 0 | 0 | 1 | 0.98927 | -0.20577 | 0.4 | 1 | 1.1 | 0.9
30 | 1 | 0.0039265 | 0.00098408 | 0 | 0 | 1 | 0.99295 | -0.13486 | 0.4 | 1 | 1.1 | 0.9
31 | 1 | 0 | 0 | 0 | 0 | 1 | 0.99305 | -0.13302 | 0.4 | 1 | 1.1 | 0.9
27 | 1 | 0 | 0 | 0 | 0 | 1 | 0.99335 | -0.12727 | 0.4 | 1 | 1.1 | 0.9
23 | 1 | 0.0089839 | 0.0022516 | 0 | 0 | 1 | 0.99272 | -0.13928 | 0.4 | 1 | 1.1 | 0.9
40 | 1 | 0.011194 | 0.0028055 | 0 | 0 | 1 | 0.98864 | -0.21799 | 0.4 | 1 | 1.1 | 0.9
15 | 1 | 0.0072007 | 0.0018047 | 0 | 0 | 1 | 0.98467 | -0.29508 | 0.4 | 1 | 1.1 | 0.9
16 | 1 | 0 | 0 | 0 | 0 | 1 | 0.98483 | -0.29189 | 0.4 | 1 | 1.1 | 0.9
17 | 1 | 0 | 0 | 0 | 0 | 1 | 0.98443 | -0.29984 | 0.4 | 1 | 1.1 | 0.9
18 | 1 | 0.0077011 | 0.0019301 | 0 | 0 | 1 | 0.98494 | -0.28988 | 0.4 | 1 | 1.1 | 0.9
34 | 1 | 0 | 0 | 0 | 0 | 1 | 0.98411 | -0.30598 | 0.4 | 1 | 1.1 | 0.9
33 | 1 | 0.0061816 | 0.0015493 | 0 | 0 | 1 | 0.98416 | -0.30501 | 0.4 | 1 | 1.1 | 0.9
37 | 1 | 0 | 0 | 0 | 0 | 1 | 0.98619 | -0.26548 | 0.4 | 1 | 1.1 | 0.9
36 | 1 | 0.0090091 | 0.0022579 | 0 | 0 | 1 | 0.98394 | -0.30944 | 0.4 | 1 | 1.1 | 0.9
35 | 1 | 0.0086474 | 0.0021672 | 0 | 0 | 1 | 0.98377 | -0.31261 | 0.4 | 1 | 1.1 | 0.9
38 | 1 | 0 | 0 | 0 | 0 | 1 | 0.98807 | -0.22898 | 0.4 | 1 | 1.1 | 0.9
22 | 1 | 0 | 0 | 0 | 0 | 1 | 0.98498 | -0.2891 | 0.4 | 1 | 1.1 | 0.9
19 | 1 | 0.0069385 | 0.0017389 | 0 | 0 | 1 | 0.98457 | -0.29708 | 0.4 | 1 | 1.1 | 0.9
20 | 1 | 0 | 0 | 0 | 0 | 1 | 0.98461 | -0.29638 | 0.4 | 1 | 1.1 | 0.9
21 | 1 | 0.0083117 | 0.0020831 | 0 | 0 | 1 | 0.98447 | -0.299 | 0.4 | 1 | 1.1 | 0.9
42 | 1 | 0.0068781 | 0.0017238 | 0 | 0 | 1 | 0.98489 | -0.29091 | 0.4 | 1 | 1.1 | 0.9
24 | 1 | 0.017922 | 0.0044918 | 0 | 0 | 1 | 0.99253 | -0.14309 | 0.4 | 1 | 1.1 | 0.9
26 | 1 | 0.0056722 | 0.0014216 | 0 | 0 | 1 | 0.99322 | -0.12973 | 0.4 | 1 | 1.1 | 0.9
28 | 1 | 0 | 0 | 0 | 0 | 1 | 0.99315 | -0.13106 | 0.4 | 1 | 1.1 | 0.9
32 | 1 | 0.003197 | 0.00080124 | 0 | 0 | 1 | 0.99307 | -0.13259 | 0.4 | 1 | 1.1 | 0.9
46 | 1 | 0.0043986 | 0.0011024 | 0 | 0 | 1 | 0.988 | -0.23031 | 0.4 | 1 | 1.1 | 0.9

## generator_data
GEN_BUS | PG | QG | QMAX | QMIN | VG | MBASE | GEN_STATUS | PMAX | PMIN
8 | 0.25221 | 0.064121 | 10 | -10 | 1 | 100 | 1 | 10 | 0

## branch_data
F_BUS | T_BUS | BR_R | BR_X | BR_B | RATE_A | RATE_B | RATE_C | TAP | SHIFT | BR_STATUS | ANGMIN | ANGMAX | P_in | Q_in | P_out | Q_out
1 | 2 | 3.4962 | 2.2376 | 5.8711e-09 | 0 | 0 | 0 | 0 | 0 | 1 | -90 | 90 | -0.026267 | -0.0065849 | 0.026294 | 0.006601
1 | 5 | 1.5044 | 0.96284 | 2.5264e-09 | 0 | 0 | 0 | 0 | 0 | 1 | -90 | 90 | 0.017147 | 0.004299 | -0.017142 | -0.0042962
2 | 3 | 0.43492 | 0.27835 | 7.3035e-10 | 0 | 0 | 0 | 0 | 0 | 1 | -90 | 90 | 0.046121 | 0.011614 | -0.046111 | -0.011608
2 | 4 | 1.5699 | 1.0047 | 2.6363e-09 | 0 | 0 | 0 | 0 | 0 | 1 | -90 | 90 | -0.072415 | -0.018215 | 0.072504 | 0.018272
3 | 10 | 0.84242 | 0.53915 | 1.4147e-09 | 0 | 0 | 0 | 0 | 0 | 1 | -90 | 90 | 0.0032025 | 0.00080232 | -0.0032024 | -0.0008024
3 | 9 | 3.6886 | 2.3607 | 6.1941e-09 | 0 | 0 | 0 | 0 | 0 | 1 | -90 | 90 | 0.042909 | 0.010806 | -0.042835 | -0.010759
4 | 11 | 3.9864 | 2.5513 | 6.6942e-09 | 0 | 0 | 0 | 0 | 0 | 1 | -90 | 90 | -0.084307 | -0.02123 | 0.084613 | 0.021425
10 | 43 | 1.6884 | 1.0806 | 2.8353e-09 | 0 | 0 | 0 | 0 | 0 | 1 | -90 | 90 | 0.0032024 | 0.0008024 | -0.0032022 | -0.00080256
9 | 7 | 3.5705 | 2.2851 | 5.9958e-09 | 0 | 0 | 0 | 0 | 0 | 1 | -90 | 90 | 0.039986 | 0.010045 | -0.039924 | -0.010006
11 | 8 | 3.4992 | 2.2395 | 5.8761e-09 | 0 | 0 | 0 | 0 | 0 | 1 | -90 | 90 | -0.096792 | -0.024478 | 0.097144 | 0.024702
8 | 12 | 2.6686 | 1.7079 | 4.4813e-09 | 0 | 0 | 0 | 0 | 0 | 1 | -90 | 90 | 0.018852 | 0.0047295 | -0.018842 | -0.0047235
8 | 14 | 3.8934 | 2.4918 | 6.5381e-09 | 0 | 0 | 0 | 0 | 0 | 1 | -90 | 90 | 0.13622 | 0.03469 | -0.13545 | -0.034198
12 | 45 | 1.7615 | 1.1274 | 2.9581e-09 | 0 | 0 | 0 | 0 | 0 | 1 | -90 | 90 | 0.0084037 | 0.0021064 | -0.0084024 | -0.0021058
12 | 44 | 3.4946 | 2.2365 | 5.8684e-09 | 0 | 0 | 0 | 0 | 0 | 1 | -90 | 90 | 0.010438 | 0.0026171 | -0.010434 | -0.0026151
14 | 29 | 1.1048 | 0.70708 | 1.8553e-09 | 0 | 0 | 0 | 0 | 0 | 1 | -90 | 90 | 0.021235 | 0.005324 | -0.02123 | -0.0053208
14 | 25 | 2.4809 | 1.5878 | 4.1662e-09 | 0 | 0 | 0 | 0 | 0 | 1 | -90 | 90 | 0.026937 | 0.0067623 | -0.026918 | -0.0067503
14 | 39 | 4.8104 | 3.0786 | 8.0779e-09 | 0 | 0 | 0 | 0 | 0 | 1 | -90 | 90 | 0.08119 | 0.020587 | -0.080849 | -0.020369
14 | 13 | 1.7915 | 1.1465 | 3.0083e-09 | 0 | 0 | 0 | 0 | 0 | 1 | -90 | 90 | 0.0060837 | 0.0015247 | -0.006083 | -0.0015245
13 | 47 | 1.413 | 0.90435 | 2.3729e-09 | 0 | 0 | 0 | 0 | 0 | 1 | -90 | 90 | 0.006083 | 0.0015245 | -0.0060824 | -0.0015244
29 | 27 | 1.4368 | 0.91957 | 2.4128e-09 | 0 | 0 | 0 | 0 | 0 | 1 | -90 | 90 | 0.012801 | 0.0032084 | -0.012799 | -0.003207
25 | 23 | 1.0467 | 0.66987 | 1.7576e-09 | 0 | 0 | 0 | 0 | 0 | 1 | -90 | 90 | 0.026918 | 0.0067503 | -0.026909 | -0.0067453
39 | 40 | 0.70069 | 0.44844 | 1.1766e-09 | 0 | 0 | 0 | 0 | 0 | 1 | -90 | 90 | 0.076748 | 0.019342 | -0.076703 | -0.019313
30 | 31 | 2.0754 | 1.3283 | 3.4851e-09 | 0 | 0 | 0 | 0 | 0 | 1 | -90 | 90 | -0.0039265 | -0.00098408 | 0.0039268 | 0.00098395
31 | 28 | 2.2075 | 1.4128 | 3.707e-09 | 0 | 0 | 0 | 0 | 0 | 1 | -90 | 90 | -0.0039268 | -0.00098395 | 0.0039272 | 0.00098382
27 | 28 | 2.3477 | 1.5025 | 3.9423e-09 | 0 | 0 | 0 | 0 | 0 | 1 | -90 | 90 | 0.0071257 | 0.0017853 | -0.0071244 | -0.0017849
27 | 26 | 1.9183 | 1.2277 | 3.2213e-09 | 0 | 0 | 0 | 0 | 0 | 1 | -90 | 90 | 0.0056729 | 0.0014217 | -0.0056722 | -0.0014216
23 | 24 | 0.93847 | 0.60062 | 1.5759e-09 | 0 | 0 | 0 | 0 | 0 | 1 | -90 | 90 | 0.017926 | 0.0044937 | -0.017922 | -0.0044918
40 | 38 | 0.73699 | 0.47167 | 1.2376e-09 | 0 | 0 | 0 | 0 | 0 | 1 | -90 | 90 | 0.065509 | 0.016507 | -0.065474 | -0.016486
15 | 16 | 1.9263 | 1.2328 | 3.2347e-09 | 0 | 0 | 0 | 0 | 0 | 1 | -90 | 90 | -0.0072007 | -0.0018047 | 0.0072018 | 0.0018051
16 | 17 | 1.4481 | 0.9268 | 2.4318e-09 | 0 | 0 | 0 | 0 | 0 | 1 | -90 | 90 | 0.023858 | 0.0059853 | -0.023849 | -0.0059798
16 | 18 | 0.28194 | 0.18044 | 4.7346e-10 | 0 | 0 | 0 | 0 | 0 | 1 | -90 | 90 | -0.03106 | -0.0077904 | 0.031063 | 0.0077922
17 | 34 | 1.5112 | 0.9672 | 2.5378e-09 | 0 | 0 | 0 | 0 | 0 | 1 | -90 | 90 | 0.017666 | 0.0044301 | -0.017661 | -0.0044271
17 | 33 | 3.6309 | 2.3238 | 6.0973e-09 | 0 | 0 | 0 | 0 | 0 | 1 | -90 | 90 | 0.0061831 | 0.0015497 | -0.0061816 | -0.0015493
18 | 37 | 2.7416 | 1.7546 | 4.6038e-09 | 0 | 0 | 0 | 0 | 0 | 1 | -90 | 90 | -0.038764 | -0.0097223 | 0.038809 | 0.0097508
34 | 36 | 1.6642 | 1.0651 | 2.7946e-09 | 0 | 0 | 0 | 0 | 0 | 1 | -90 | 90 | 0.0090105 | 0.0022586 | -0.0090091 | -0.0022579
34 | 35 | 3.3269 | 2.1292 | 5.5868e-09 | 0 | 0 | 0 | 0 | 0 | 1 | -90 | 90 | 0.0086501 | 0.0021685 | -0.0086473 | -0.0021673
37 | 38 | 2.6188 | 1.6761 | 4.3977e-09 | 0 | 0 | 0 | 0 | 0 | 1 | -90 | 90 | -0.060969 | -0.015316 | 0.061075 | 0.015383
37 | 22 | 4.6473 | 2.9743 | 7.8041e-09 | 0 | 0 | 0 | 0 | 0 | 1 | -90 | 90 | 0.02216 | 0.0055648 | -0.022135 | -0.0055496
38 | 46 | 1.3283 | 0.85008 | 2.2305e-09 | 0 | 0 | 0 | 0 | 0 | 1 | -90 | 90 | 0.0043988 | 0.0011024 | -0.0043985 | -0.0011024
22 | 42 | 1.1431 | 0.73161 | 1.9196e-09 | 0 | 0 | 0 | 0 | 0 | 1 | -90 | 90 | 0.0068786 | 0.001724 | -0.006878 | -0.0017238
22 | 20 | 2.0745 | 1.3276 | 3.4836e-09 | 0 | 0 | 0 | 0 | 0 | 1 | -90 | 90 | 0.015257 | 0.0038256 | -0.015251 | -0.0038226
19 | 20 | 0.43721 | 0.27982 | 7.342e-10 | 0 | 0 | 0 | 0 | 0 | 1 | -90 | 90 | -0.0069384 | -0.001739 | 0.0069387 | 0.001739
20 | 21 | 1.3687 | 0.87598 | 2.2984e-09 | 0 | 0 | 0 | 0 | 0 | 1 | -90 | 90 | 0.0083127 | 0.0020836 | -0.0083116 | -0.0020831
28 | 32 | 2.1216 | 1.3578 | 3.5628e-09 | 0 | 0 | 0 | 0 | 0 | 1 | -90 | 90 | 0.0031972 | 0.00080104 | -0.003197 | -0.00080124