## bus_data
BUS_I | BUS_TYPE | Pd | Qd | Gs | Bs | area | Vm | Va | baseKV | zone | Vmax | Vmin
1 | 1 | 0.0081602 | 0.0020451 | 0 | 0 | 1 | 0.97608 | -0.45982 | 0.4 | 1 | 1.1 | 0.9
3 | 1 | 0 | 0 | 0 | 0 | 1 | 0.97624 | -0.45676 | 0.4 | 1 | 1.1 | 0.9
5 | 1 | 0.0035566 | 0.00089137 | 0 | 0 | 1 | 0.97652 | -0.45124 | 0.4 | 1 | 1.1 | 0.9
11 | 1 | 0 | 0 | 0 | 0 | 1 | 0.97707 | -0.44046 | 0.4 | 1 | 1.1 | 0.9
6 | 1 | 0.010465 | 0.0026229 | 0 | 0 | 1 | 0.98355 | -0.31419 | 0.4 | 1 | 1.1 | 0.9
7 | 1 | 0 | 0 | 0 | 0 | 1 | 0.98399 | -0.3055 | 0.4 | 1 | 1.1 | 0.9
8 | 1 | 0 | 0 | 0 | 0 | 1 | 0.98436 | -0.29828 | 0.4 | 1 | 1.1 | 0.9
12 | 1 | 0 | 0 | 0 | 0 | 1 | 0.978 | -0.42227 | 0.4 | 1 | 1.1 | 0.9
13 | 1 | 0 | 0 | 0 | 0 | 1 | 0.97622 | -0.45711 | 0.4 | 1 | 1.1 | 0.9
14 | 1 | 0 | 0 | 0 | 0 | 1 | 0.97624 | -0.45675 | 0.4 | 1 | 1.1 | 0.9
26 | 1 | 0.0037792 | 0.00094715 | 0 | 0 | 1 | 0.98419 | -0.30161 | 0.4 | 1 | 1.1 | 0.9
9 | 1 | 0 | 0 | 0 | 0 | 1 | 0.9807 | -0.36946 | 0.4 | 1 | 1.1 | 0.9
21 | 1 | 0.0069055 | 0.0017307 | 0 | 0 | 1 | 0.9851 | -0.28403 | 0.4 | 1 | 1.1 | 0.9
131 | 1 | 0.0070517 | 0.0017673 | 0 | 0 | 1 | 0.97947 | -0.39348 | 0.4 | 1 | 1.1 | 0.9
10 | 1 | 0 | 0 | 0 | 0 | 1 | 0.98044 | -0.37445 | 0.4 | 1 | 1.1 | 0.9
128 | 1 | 0.0089888 | 0.0022528 | 0 | 0 | 1 | 0.97975 | -0.38798 | 0.4 | 1 | 1.1 | 0.9
98 | 1 | 0.0034654 | 0.0008685 | 0 | 0 | 1 | 0.98026 | -0.37808 | 0.4 | 1 | 1.1 | 0.9
97 | 1 | 0.0021649 | 0.00054257 | 0 | 0 | 1 | 0.98043 | -0.3748 | 0.4 | 1 | 1.1 | 0.9
95 | 1 | 0.0078609 | 0.0019701 | 0 | 0 | 1 | 0.98414 | -0.30267 | 0.4 | 1 | 1.1 | 0.9
19 | 1 | 0.0053664 | 0.0013449 | 0 | 0 | 1 | 0.98641 | -0.25868 | 0.4 | 1 | 1.1 | 0.9
129 | 1 | 0.0089396 | 0.0022405 | 0 | 0 | 1 | 0.97939 | -0.39516 | 0.4 | 1 | 1.1 | 0.9
132 | 1 | 0.0067217 | 0.0016846 | 0 | 0 | 1 | 0.97785 | -0.42505 | 0.4 | 1 | 1.1 | 0.9
146 | 1 | 0.018475 | 0.0046303 | 0 | 0 | 1 | 0.97585 | -0.46432 | 0.4 | 1 | 1.1 | 0.9
44 | 1 | 0 | 0 | 0 | 0 | 1 | 0.97589 | -0.46356 | 0.4 | 1 | 1.1 | 0.9
15 | 1 | 0.014411 | 0.0036117 | 0 | 0 | 1 | 0.97575 | -0.46641 | 0.4 | 1 | 1.1 | 0.9
138 | 1 | 0.0067143 | 0.0016828 | 0 | 0 | 1 | 0.97572 | -0.467 | 0.4 | 1 | 1.1 | 0.9
41 | 1 | 0 | 0 | 0 | 0 | 1 | 0.97317 | -0.51698 | 0.4 | 1 | 1.1 | 0.9
16 | 1 | 0.0085565 | 0.0021445 | 0 | 0 | 1 | 0.97545 | -0.47226 | 0.4 | 1 | 1.1 | 0.9
17 | 1 | 0 | 0 | 0 | 0 | 1 | 0.97528 | -0.47559 | 0.4 | 1 | 1.1 | 0.9
35 | 1 | 0.0036445 | 0.00091341 | 0 | 0 | 1 | 0.97513 | -0.47854 | 0.4 | 1 | 1.1 | 0.9
36 | 1 | 0.00219 | 0.00054887 | 0 | 0 | 1 | 0.97524 | -0.47649 | 0.4 | 1 | 1.1 | 0.9
37 | 1 | 0.00075951 | 0.00019035 | 0 | 0 | 1 | 0.97523 | -0.47654 | 0.4 | 1 | 1.1 | 0.9
18 | 1 | 0.002073 | 0.00051955 | 0 | 0 | 1 | 0.98679 | -0.25134 | 0.4 | 1 | 1.1 | 0.9
20 | 1 | 0 | 0 | 0 | 0 | 1 | 0.98809 | -0.22631 | 0.4 | 1 | 1.1 | 0.9
22 | 1 | 0 | 0 | 0 | 0 | 1 | 0.98762 | -0.23527 | 0.4 | 1 | 1.1 | 0.9
23 | 1 | 0.0020938 | 0.00052476 | 0 | 0 | 1 | 0.98945 | -0.20015 | 0.4 | 1 | 1.1 | 0.9
24 | 1 | 0 | 0 | 0 | 0 | 1 | 0.98291 | -0.32627 | 0.4 | 1 | 1.1 | 0.9
27 | 1 | 0.0052757 | 0.0013222 | 0 | 0 | 1 | 0.98746 | -0.23854 | 0.4 | 1 | 1.1 | 0.9
29 | 1 | 0 | 0 | 0 | 0 | 1 | 0.99021 | -0.18554 | 0.4 | 1 | 1.1 | 0.9
25 | 1 | 0 | 0 | 0 | 0 | 1 | 0.97865 | -0.40914 | 0.4 | 1 | 1.1 | 0.9
127 | 1 | 0.0052518 | 0.0013162 | 0 | 0 | 1 | 0.9828 | -0.32836 | 0.4 | 1 | 1.1 | 0.9
109 | 1 | 0 | 0 | 0 | 0 | 1 | 0.9768 | -0.44547 | 0.4 | 1 | 1.1 | 0.9
107 | 1 | 0.0030766 | 0.00077108 | 0 | 0 | 1 | 0.9784 | -0.41417 | 0.4 | 1 | 1.1 | 0.9
28 | 1 | 0.0030642 | 0.00076797 | 0 | 0 | 1 | 0.99184 | -0.15444 | 0.4 | 1 | 1.1 | 0.9
142 | 1 | 0 | 0 | 0 | 0 | 1 | 0.97671 | -0.44718 | 0.4 | 1 | 1.1 | 0.9
143 | 1 | 0.0043554 | 0.0010916 | 0 | 0 | 1 | 0.97583 | -0.4644 | 0.4 | 1 | 1.1 | 0.9
108 | 1 | 0.0049534 | 0.0012414 | 0 | 0 | 1 | 0.97838 | -0.41448 | 0.4 | 1 | 1.1 | 0.9
96 | 1 | 0.0049845 | 0.0012492 | 0 | 0 | 1 | 0.98414 | -0.30269 | 0.4 | 1 | 1.1 | 0.9
30 | 1 | 0 | 0 | 0 | 0 | 1 | 0.995 | -0.094385 | 0.4 | 1 | 1.1 | 0.9
31 | 1 | 0.0042102 | 0.0010552 | 0 | 0 | 1 | 0.99686 | -0.05912 | 0.4 | 1 | 1.1 | 0.9
32 | 1 | 0.0027406 | 0.00068686 | 0 | 0 | 1 | 0.99497 | -0.094923 | 0.4 | 1 | 1.1 | 0.9
34 | 1 | 0 | 0 | 0 | 0 | 1 | 0.99026 | -0.18504 | 0.4 | 1 | 1.1 | 0.9
88 | 1 | 0.0027076 | 0.00067859 | 0 | 0 | 1 | 0.99721 | -0.052614 | 0.4 | 1 | 1.1 | 0.9
33 | 1 | 0 | 0 | 0 | 0 | 1 | 0.99001 | -0.18984 | 0.4 | 1 | 1.1 | 0.9
133 | 1 | 0.0007978 | 0.00019995 | 0 | 0 | 1 | 0.98999 | -0.19013 | 0.4 | 1 | 1.1 | 0.9
94 | 1 | 0.0019853 | 0.00049757 | 0 | 0 | 1 | 0.9899 | -0.19206 | 0.4 | 1 | 1.1 | 0.9
92 | 1 | 0 | 0 | 0 | 0 | 1 | 0.98959 | -0.19782 | 0.4 | 1 | 1.1 | 0.9
90 | 1 | 0.0018102 | 0.00045367 | 0 | 0 | 1 | 0.99021 | -0.18596 | 0.4 | 1 | 1.1 | 0.9
89 | 3 | 0.0017399 | 0.00043607 | 0 | 0 | 1 | 1 | 0 | 0.4 | 1 | 1.1 | 0.9
134 | 1 | 0.00080518 | 0.0002018 | 0 | 0 | 1 | 0.98998 | -0.19034 | 0.4 | 1 | 1.1 | 0.9
93 | 1 | 0.0020278 | 0.00050822 | 0 | 0 | 1 | 0.98987 | -0.19259 | 0.4 | 1 | 1.1 | 0.9
135 | 1 | 0.0024887 | 0.00062373 | 0 | 0 | 1 | 0.98954 | -0.19882 | 0.4 | 1 | 1.1 | 0.9
87 | 1 | 0.0024804 | 0.00062165 | 0 | 0 | 1 | 0.98783 | -0.23178 | 0.4 | 1 | 1.1 | 0.9
91 | 1 | 0.0014369 | 0.00036011 | 0 | 0 | 1 | 0.99018 | -0.18653 | 0.4 | 1 | 1.1 | 0.9
38 | 1 | 0.0025084 | 0.00062865 | 0 | 0 | 1 | 0.97311 | -0.51829 | 0.4 | 1 | 1.1 | 0.9
39 | 1 | 0 | 0 | 0 | 0 | 1 | 0.97313 | -0.51781 | 0.4 | 1 | 1.1 | 0.9
40 | 1 | 0.00089483 | 0.00022426 | 0 | 0 | 1 | 0.97312 | -0.51816 | 0.4 | 1 | 1.1 | 0.9
42 | 1 | 0.0035679 | 0.0008942 | 0 | 0 | 1 | 0.97299 | -0.52059 | 0.4 | 1 | 1.1 | 0.9
43 | 1 | 0 | 0 | 0 | 0 | 1 | 0.97221 | -0.53611 | 0.4 | 1 | 1.1 | 0.9
45 | 1 | 0.0070412 | 0.0017647 | 0 | 0 | 1 | 0.97213 | -0.53768 | 0.4 | 1 | 1.1 | 0.9
46 | 1 | 0.0042413 | 0.001063 | 0 | 0 | 1 | 0.97132 | -0.5536 | 0.4 | 1 | 1.1 | 0.9
52 | 1 | 0 | 0 | 0 | 0 | 1 | 0.97092 | -0.56164 | 0.4 | 1 | 1.1 | 0.9
139 | 1 | 0 | 0 | 0 | 0 | 1 | 0.97504 | -0.48034 | 0.4 | 1 | 1.1 | 0.9
53 | 1 | 0.0026319 | 0.00065962 | 0 | 0 | 1 | 0.97089 | -0.56223 | 0.4 | 1 | 1.1 | 0.9
54 | 1 | 0.0025433 | 0.00063742 | 0 | 0 | 1 | 0.97079 | -0.56415 | 0.4 | 1 | 1.1 | 0.9
55 | 1 | 0 | 0 | 0 | 0 | 1 | 0.97071 | -0.56572 | 0.4 | 1 | 1.1 | 0.9
47 | 1 | 0.0029336 | 0.00073524 | 0 | 0 | 1 | 0.9777 | -0.42907 | 0.4 | 1 | 1.1 | 0.9
48 | 1 | 0 | 0 | 0 | 0 | 1 | 0.97766 | -0.42993 | 0.4 | 1 | 1.1 | 0.9
49 | 1 | 0 | 0 | 0 | 0 | 1 | 0.97786 | -0.4259 | 0.4 | 1 | 1.1 | 0.9
50 | 1 | 0.0016664 | 0.00041763 | 0 | 0 | 1 | 0.97764 | -0.43032 | 0.4 | 1 | 1.1 | 0.9
51 | 1 | 0 | 0 | 0 | 0 | 1 | 0.9779 | -0.42522 | 0.4 | 1 | 1.1 | 0.9
58 | 1 | 0 | 0 | 0 | 0 | 1 | 0.97827 | -0.41792 | 0.4 | 1 | 1.1 | 0.9
61 | 1 | 0.0033361 | 0.0008361 | 0 | 0 | 1 | 0.9776 | -0.43111 | 0.4 | 1 | 1.1 | 0.9
60 | 1 | 0 | 0 | 0 | 0 | 1 | 0.97934 | -0.39686 | 0.4 | 1 | 1.1 | 0.9
56 | 1 | 0.003154 | 0.00079047 | 0 | 0 | 1 | 0.97806 | -0.4219 | 0.4 | 1 | 1.1 | 0.9
62 | 1 | 0.0013732 | 0.00034416 | 0 | 0 | 1 | 0.97759 | -0.43118 | 0.4 | 1 | 1.1 | 0.9
137 | 1 | 0.0061036 | 0.0015297 | 0 | 0 | 1 | 0.97051 | -0.56966 | 0.4 | 1 | 1.1 | 0.9
136 | 1 | 0.0018211 | 0.00045642 | 0 | 0 | 1 | 0.97068 | -0.56625 | 0.4 | 1 | 1.1 | 0.9
57 | 1 | 0.0056599 | 0.0014185 | 0 | 0 | 1 | 0.97765 | -0.43012 | 0.4 | 1 | 1.1 | 0.9
59 | 1 | 0.0023164 | 0.00058055 | 0 | 0 | 1 | 0.97765 | -0.43015 | 0.4 | 1 | 1.1 | 0.9
64 | 1 | 0 | 0 | 0 | 0 | 1 | 0.97966 | -0.39053 | 0.4 | 1 | 1.1 | 0.9
63 | 1 | 0.0031856 | 0.00079838 | 0 | 0 | 1 | 0.97929 | -0.39778 | 0.4 | 1 | 1.1 | 0.9
147 | 1 | 0.0030359 | 0.00076088 | 0 | 0 | 1 | 0.97961 | -0.3915 | 0.4 | 1 | 1.1 | 0.9
67 | 1 | 0 | 0 | 0 | 0 | 1 | 0.98188 | -0.34715 | 0.4 | 1 | 1.1 | 0.9
69 | 1 | 0 | 0 | 0 | 0 | 1 | 0.98303 | -0.32468 | 0.4 | 1 | 1.1 | 0.9
148 | 1 | 0.0042783 | 0.0010722 | 0 | 0 | 1 | 0.983 | -0.32534 | 0.4 | 1 | 1.1 | 0.9
79 | 1 | 0 | 0 | 0 | 0 | 1 | 0.98487 | -0.28895 | 0.4 | 1 | 1.1 | 0.9
68 | 1 | 0.0042573 | 0.001067 | 0 | 0 | 1 | 0.98184 | -0.348 | 0.4 | 1 | 1.1 | 0.9
65 | 1 | 0.0013995 | 0.00035076 | 0 | 0 | 1 | 0.98187 | -0.34741 | 0.4 | 1 | 1.1 | 0.9
66 | 1 | 0.0043005 | 0.0010778 | 0 | 0 | 1 | 0.98179 | -0.34899 | 0.4 | 1 | 1.1 | 0.9
80 | 1 | 0 | 0 | 0 | 0 | 1 | 0.9851 | -0.28456 | 0.4 | 1 | 1.1 | 0.9
78 | 1 | 0.0020936 | 0.0005247 | 0 | 0 | 1 | 0.98484 | -0.28956 | 0.4 | 1 | 1.1 | 0.9
70 | 1 | 0.0027496 | 0.00068912 | 0 | 0 | 1 | 0.98169 | -0.35066 | 0.4 | 1 | 1.1 | 0.9
71 | 1 | 0 | 0 | 0 | 0 | 1 | 0.98173 | -0.34997 | 0.4 | 1 | 1.1 | 0.9
72 | 1 | 0.0035791 | 0.00089701 | 0 | 0 | 1 | 0.98155 | -0.3534 | 0.4 | 1 | 1.1 | 0.9
73 | 1 | 0.0012511 | 0.00031355 | 0 | 0 | 1 | 0.98186 | -0.34747 | 0.4 | 1 | 1.1 | 0.9
81 | 1 | 0 | 0 | 0 | 0 | 1 | 0.98197 | -0.34532 | 0.4 | 1 | 1.1 | 0.9
82 | 1 | 0 | 0 | 0 | 0 | 1 | 0.98362 | -0.31321 | 0.4 | 1 | 1.1 | 0.9
83 | 1 | 0 | 0 | 0 | 0 | 1 | 0.98042 | -0.37535 | 0.4 | 1 | 1.1 | 0.9
74 | 1 | 0.0018537 | 0.00046459 | 0 | 0 | 1 | 0.98001 | -0.38349 | 0.4 | 1 | 1.1 | 0.9
75 | 1 | 0 | 0 | 0 | 0 | 1 | 0.98003 | -0.38304 | 0.4 | 1 | 1.1 | 0.9
76 | 1 | 0 | 0 | 0 | 0 | 1 | 0.98005 | -0.38264 | 0.4 | 1 | 1.1 | 0.9
77 | 1 | 0.002286 | 0.00057292 | 0 | 0 | 1 | 0.98003 | -0.38315 | 0.4 | 1 | 1.1 | 0.9
125 | 1 | 0.0014164 | 0.00035497 | 0 | 0 | 1 | 0.98001 | -0.38348 | 0.4 | 1 | 1.1 | 0.9
151 | 1 | 0.0019202 | 0.00048124 | 0 | 0 | 1 | 0.98041 | -0.37556 | 0.4 | 1 | 1.1 | 0.9
124 | 1 | 0 | 0 | 0 | 0 | 1 | 0.97748 | -0.43278 | 0.4 | 1 | 1.1 | 0.9
126 | 1 | 0.0034667 | 0.00086883 | 0 | 0 | 1 | 0.97997 | -0.38418 | 0.4 | 1 | 1.1 | 0.9
149 | 1 | 0.004126 | 0.0010341 | 0 | 0 | 1 | 0.98498 | -0.28686 | 0.4 | 1 | 1.1 | 0.9
85 | 1 | 0 | 0 | 0 | 0 | 1 | 0.98583 | -0.27045 | 0.4 | 1 | 1.1 | 0.9
150 | 1 | 0.0009171 | 0.00022985 | 0 | 0 | 1 | 0.98361 | -0.31336 | 0.4 | 1 | 1.1 | 0.9
84 | 1 | 0.0037645 | 0.00094348 | 0 | 0 | 1 | 0.98555 | -0.27575 | 0.4 | 1 | 1.1 | 0.9
123 | 1 | 0.0011947 | 0.00029942 | 0 | 0 | 1 | 0.97741 | -0.43415 | 0.4 | 1 | 1.1 | 0.9
86 | 1 | 0.00095417 | 0.00023914 | 0 | 0 | 1 | 0.98555 | -0.27589 | 0.4 | 1 | 1.1 | 0.9
99 | 1 | 0.015559 | 0.0038994 | 0 | 0 | 1 | 0.97332 | -0.51396 | 0.4 | 1 | 1.1 | 0.9
100 | 1 | 0.0047686 | 0.0011951 | 0 | 0 | 1 | 0.97319 | -0.51652 | 0.4 | 1 | 1.1 | 0.9
101 | 1 | 0 | 0 | 0 | 0 | 1 | 0.97407 | -0.49913 | 0.4 | 1 | 1.1 | 0.9
102 | 1 | 0.0043476 | 0.0010896 | 0 | 0 | 1 | 0.97405 | -0.4996 | 0.4 | 1 | 1.1 | 0.9
103 | 1 | 0 | 0 | 0 | 0 | 1 | 0.97448 | -0.49097 | 0.4 | 1 | 1.1 | 0.9
105 | 1 | 0 | 0 | 0 | 0 | 1 | 0.97368 | -0.50687 | 0.4 | 1 | 1.1 | 0.9
145 | 1 | 0.0037858 | 0.00094881 | 0 | 0 | 1 | 0.97424 | -0.49581 | 0.4 | 1 | 1.1 | 0.9
144 | 1 | 0.003414 | 0.00085562 | 0 | 0 | 1 | 0.97568 | -0.46737 | 0.4 | 1 | 1.1 | 0.9
106 | 1 | 0.003597 | 0.0009015 | 0 | 0 | 1 | 0.9736 | -0.5083 | 0.4 | 1 | 1.1 | 0.9
104 | 1 | 0.0095701 | 0.0023985 | 0 | 0 | 1 | 0.97312 | -0.51792 | 0.4 | 1 | 1.1 | 0.9
141 | 1 | 0.001379 | 0.00034562 | 0 | 0 | 1 | 0.97669 | -0.44748 | 0.4 | 1 | 1.1 | 0.9
110 | 1 | 0.0075296 | 0.0018871 | 0 | 0 | 1 | 0.97259 | -0.52909 | 0.4 | 1 | 1.1 | 0.9
111 | 1 | 0.0076281 | 0.0019118 | 0 | 0 | 1 | 0.97259 | -0.52901 | 0.4 | 1 | 1.1 | 0.9
112 | 1 | 0 | 0 | 0 | 0 | 1 | 0.97349 | -0.51141 | 0.4 | 1 | 1.1 | 0.9
113 | 1 | 0 | 0 | 0 | 0 | 1 | 0.97358 | -0.50965 | 0.4 | 1 | 1.1 | 0.9
114 | 1 | 0.0020986 | 0.00052595 | 0 | 0 | 1 | 0.97394 | -0.50239 | 0.4 | 1 | 1.1 | 0.9
122 | 1 | 0.0028259 | 0.00070824 | 0 | 0 | 1 | 0.97688 | -0.44471 | 0.4 | 1 | 1.1 | 0.9
121 | 1 | 0.0017919 | 0.00044909 | 0 | 0 | 1 | 0.97583 | -0.46519 | 0.4 | 1 | 1.1 | 0.9
115 | 1 | 0 | 0 | 0 | 0 | 1 | 0.97439 | -0.4936 | 0.4 | 1 | 1.1 | 0.9
116 | 1 | 0 | 0 | 0 | 0 | 1 | 0.97483 | -0.48497 | 0.4 | 1 | 1.1 | 0.9
117 | 1 | 0.00090817 | 0.00022761 | 0 | 0 | 1 | 0.97437 | -0.494 | 0.4 | 1 | 1.1 | 0.9
120 | 1 | 0.0017272 | 0.00043288 | 0 | 0 | 1 | 0.9748 | -0.48552 | 0.4 | 1 | 1.1 | 0.9
118 | 1 | 0.00090036 | 0.00022565 | 0 | 0 | 1 | 0.97436 | -0.49414 | 0.4 | 1 | 1.1 | 0.9
130 | 1 | 0.015474 | 0.0038781 | 0 | 0 | 1 | 0.97916 | -0.39961 | 0.4 | 1 | 1.1 | 0.9
140 | 1 | 0.011059 | 0.0027717 | 0 | 0 | 1 | 0.97498 | -0.48141 | 0.4 | 1 | 1.1 | 0.9

## generator_data
GEN_BUS | PG | QG | QMAX | QMIN | VG | MBASE | GEN_STATUS | PMAX | PMIN
89 | 0.40864 | 0.10545 | 10 | -10 | 1 | 100 | 1 | 10 | 0

## branch_data
F_BUS | T_BUS | BR_R | BR_X | BR_B | RATE_A | RATE_B | RATE_C | TAP | SHIFT | BR_STATUS | ANGMIN | ANGMAX | P_in | Q_in | P_out | Q_out
1 | 3 | 1.599 | 1.0234 | 2.6851e-09 | 0 | 0 | 0 | 0 | 0 | 1 | -90 | 90 | -0.00816 | -0.0020452 | 0.0081612 | 0.0020457
3 | 5 | 2.8942 | 1.8523 | 4.8601e-09 | 0 | 0 | 0 | 0 | 0 | 1 | -90 | 90 | -0.0081612 | -0.0020457 | 0.0081633 | 0.0020466
5 | 11 | 3.9338 | 2.5176 | 6.6059e-09 | 0 | 0 | 0 | 0 | 0 | 1 | -90 | 90 | -0.01172 | -0.002938 | 0.011726 | 0.0029412
11 | 12 | 0.71516 | 0.4577 | 2.4019e-09 | 0 | 0 | 0 | 0 | 0 | 1 | -90 | 90 | -0.10914 | -0.027447 | 0.10924 | 0.027508
11 | 13 | 1.0531 | 0.67401 | 3.537e-09 | 0 | 0 | 0 | 0 | 0 | 1 | -90 | 90 | 0.067813 | 0.017072 | -0.067759 | -0.017038
11 | 14 | 2.3556 | 1.5076 | 3.9558e-09 | 0 | 0 | 0 | 0 | 0 | 1 | -90 | 90 | 0.029603 | 0.0074342 | -0.02958 | -0.0074198
6 | 7 | 3.6023 | 2.3055 | 6.0492e-09 | 0 | 0 | 0 | 0 | 0 | 1 | -90 | 90 | -0.010465 | -0.0026229 | 0.01047 | 0.0026251
7 | 8 | 2.9935 | 1.9158 | 5.0269e-09 | 0 | 0 | 0 | 0 | 0 | 1 | -90 | 90 | -0.01047 | -0.0026251 | 0.010473 | 0.0026269
8 | 26 | 0.8705 | 0.55712 | 1.4618e-09 | 0 | 0 | 0 | 0 | 0 | 1 | -90 | 90 | 0.016628 | 0.0041685 | -0.016625 | -0.0041669
8 | 9 | 1.9046 | 1.219 | 6.3968e-09 | 0 | 0 | 0 | 0 | 0 | 1 | -90 | 90 | 0.16294 | 0.041315 | -0.16239 | -0.04096
8 | 21 | 0.32793 | 0.20987 | 1.652e-09 | 0 | 0 | 0 | 0 | 0 | 1 | -90 | 90 | -0.19004 | -0.04811 | 0.19017 | 0.048193
12 | 132 | 1.7695 | 1.1325 | 2.9715e-09 | 0 | 0 | 0 | 0 | 0 | 1 | -90 | 90 | 0.0067225 | 0.0016849 | -0.0067216 | -0.0016847
12 | 131 | 1.0692 | 0.68426 | 3.5908e-09 | 0 | 0 | 0 | 0 | 0 | 1 | -90 | 90 | -0.11596 | -0.029193 | 0.11612 | 0.029294
13 | 146 | 1.6659 | 1.0662 | 2.7976e-09 | 0 | 0 | 0 | 0 | 0 | 1 | -90 | 90 | 0.018481 | 0.0046342 | -0.018475 | -0.0046304
13 | 44 | 0.56023 | 0.35855 | 9.4078e-10 | 0 | 0 | 0 | 0 | 0 | 1 | -90 | 90 | 0.049278 | 0.012404 | -0.049263 | -0.012394
14 | 15 | 1.3957 | 0.89325 | 2.3438e-09 | 0 | 0 | 0 | 0 | 0 | 1 | -90 | 90 | 0.02958 | 0.0074199 | -0.029567 | -0.0074114
26 | 95 | 0.35797 | 0.2291 | 6.0113e-10 | 0 | 0 | 0 | 0 | 0 | 1 | -90 | 90 | 0.012846 | 0.0032197 | -0.012845 | -0.0032194
9 | 131 | 0.84306 | 0.53956 | 2.8315e-09 | 0 | 0 | 0 | 0 | 0 | 1 | -90 | 90 | 0.12331 | 0.031152 | -0.12317 | -0.031062
9 | 10 | 3.8141 | 2.441 | 6.4049e-09 | 0 | 0 | 0 | 0 | 0 | 1 | -90 | 90 | 0.0056322 | 0.0014109 | -0.0056308 | -0.0014107
9 | 128 | 2.3879 | 1.5283 | 4.01e-09 | 0 | 0 | 0 | 0 | 0 | 1 | -90 | 90 | 0.033443 | 0.0083971 | -0.033413 | -0.0083786
21 | 19 | 0.56428 | 0.36114 | 2.8427e-09 | 0 | 0 | 0 | 0 | 0 | 1 | -90 | 90 | -0.19708 | -0.049923 | 0.19732 | 0.050077
10 | 98 | 4.5102 | 2.8865 | 7.5738e-09 | 0 | 0 | 0 | 0 | 0 | 1 | -90 | 90 | 0.0034659 | 0.00086818 | -0.0034653 | -0.00086852
10 | 97 | 0.70514 | 0.45129 | 1.1841e-09 | 0 | 0 | 0 | 0 | 0 | 1 | -90 | 90 | 0.0021649 | 0.0005425 | -0.0021649 | -0.00054259
128 | 129 | 1.2638 | 0.80883 | 2.1223e-09 | 0 | 0 | 0 | 0 | 0 | 1 | -90 | 90 | 0.024425 | 0.0061258 | -0.024416 | -0.0061206
95 | 96 | 0.015219 | 0.0097402 | 2.5557e-11 | 0 | 0 | 0 | 0 | 0 | 1 | -90 | 90 | 0.0049844 | 0.0012492 | -0.0049844 | -0.0012492
19 | 18 | 0.15931 | 0.10196 | 8.0256e-10 | 0 | 0 | 0 | 0 | 0 | 1 | -90 | 90 | -0.20269 | -0.051422 | 0.20276 | 0.051467
129 | 130 | 1.2376 | 0.79206 | 2.0783e-09 | 0 | 0 | 0 | 0 | 0 | 1 | -90 | 90 | 0.015477 | 0.0038801 | -0.015474 | -0.0038782
44 | 138 | 0.82505 | 0.52803 | 1.3855e-09 | 0 | 0 | 0 | 0 | 0 | 1 | -90 | 90 | 0.017784 | 0.0044603 | -0.017781 | -0.0044586
44 | 41 | 7.2513 | 4.6408 | 1.2177e-08 | 0 | 0 | 0 | 0 | 0 | 1 | -90 | 90 | 0.031479 | 0.0079338 | -0.031399 | -0.0078836
15 | 16 | 1.6467 | 1.0539 | 2.7652e-09 | 0 | 0 | 0 | 0 | 0 | 1 | -90 | 90 | 0.015156 | 0.0037996 | -0.015152 | -0.0037972
138 | 139 | 5.1448 | 3.2927 | 8.6395e-09 | 0 | 0 | 0 | 0 | 0 | 1 | -90 | 90 | 0.011067 | 0.0027758 | -0.011059 | -0.0027721
41 | 42 | 0.54669 | 0.34988 | 9.1804e-10 | 0 | 0 | 0 | 0 | 0 | 1 | -90 | 90 | 0.027995 | 0.0070312 | -0.027991 | -0.0070282
41 | 39 | 1.0285 | 0.65825 | 1.7272e-09 | 0 | 0 | 0 | 0 | 0 | 1 | -90 | 90 | 0.0034033 | 0.00085253 | -0.0034032 | -0.0008526
16 | 17 | 2.1525 | 1.3776 | 3.6146e-09 | 0 | 0 | 0 | 0 | 0 | 1 | -90 | 90 | 0.0065956 | 0.0016526 | -0.0065946 | -0.0016523
17 | 35 | 3.4553 | 2.2114 | 5.8024e-09 | 0 | 0 | 0 | 0 | 0 | 1 | -90 | 90 | 0.003645 | 0.00091322 | -0.0036445 | -0.00091344
17 | 36 | 1.3077 | 0.83695 | 2.196e-09 | 0 | 0 | 0 | 0 | 0 | 1 | -90 | 90 | 0.0029496 | 0.00073909 | -0.0029495 | -0.00073921
36 | 37 | 0.23483 | 0.15029 | 3.9434e-10 | 0 | 0 | 0 | 0 | 0 | 1 | -90 | 90 | 0.0007595 | 0.00019032 | -0.0007595 | -0.00019036
18 | 20 | 0.53841 | 0.34458 | 2.7124e-09 | 0 | 0 | 0 | 0 | 0 | 1 | -90 | 90 | -0.20483 | -0.051987 | 0.20508 | 0.052145
20 | 22 | 0.56492 | 0.36155 | 9.4866e-10 | 0 | 0 | 0 | 0 | 0 | 1 | -90 | 90 | 0.070112 | 0.017867 | -0.070082 | -0.017847
20 | 23 | 0.42072 | 0.26926 | 2.1195e-09 | 0 | 0 | 0 | 0 | 0 | 1 | -90 | 90 | -0.27519 | -0.070011 | 0.27554 | 0.070233
22 | 24 | 6.1795 | 3.9549 | 1.0377e-08 | 0 | 0 | 0 | 0 | 0 | 1 | -90 | 90 | 0.064805 | 0.016525 | -0.064522 | -0.016345
22 | 27 | 2.7149 | 1.7376 | 4.5591e-09 | 0 | 0 | 0 | 0 | 0 | 1 | -90 | 90 | 0.0052765 | 0.0013223 | -0.0052757 | -0.0013222
23 | 29 | 0.23353 | 0.14946 | 1.1765e-09 | 0 | 0 | 0 | 0 | 0 | 1 | -90 | 90 | -0.27763 | -0.070758 | 0.27783 | 0.070883
24 | 25 | 6.0748 | 3.8879 | 1.0201e-08 | 0 | 0 | 0 | 0 | 0 | 1 | -90 | 90 | 0.05927 | 0.015029 | -0.059034 | -0.014879
24 | 127 | 1.7242 | 1.1035 | 2.8954e-09 | 0 | 0 | 0 | 0 | 0 | 1 | -90 | 90 | 0.0052523 | 0.0013163 | -0.0052518 | -0.0013163
29 | 28 | 0.49861 | 0.31911 | 2.5119e-09 | 0 | 0 | 0 | 0 | 0 | 1 | -90 | 90 | -0.27783 | -0.070883 | 0.27825 | 0.07115
25 | 109 | 3.0649 | 1.9615 | 5.1468e-09 | 0 | 0 | 0 | 0 | 0 | 1 | -90 | 90 | 0.051003 | 0.012866 | -0.050914 | -0.01281
25 | 107 | 2.6879 | 1.7203 | 4.5137e-09 | 0 | 0 | 0 | 0 | 0 | 1 | -90 | 90 | 0.0080318 | 0.0020134 | -0.0080299 | -0.0020126
109 | 142 | 5.3041 | 3.3946 | 8.9071e-09 | 0 | 0 | 0 | 0 | 0 | 1 | -90 | 90 | 0.0013791 | 0.00034471 | -0.001379 | -0.00034549
109 | 143 | 1.6378 | 1.0482 | 2.7503e-09 | 0 | 0 | 0 | 0 | 0 | 1 | -90 | 90 | 0.049535 | 0.012465 | -0.04949 | -0.012437
107 | 108 | 0.27383 | 0.17525 | 4.5983e-10 | 0 | 0 | 0 | 0 | 0 | 1 | -90 | 90 | 0.0049533 | 0.0012415 | -0.0049533 | -0.0012415
28 | 30 | 0.95671 | 0.6123 | 4.8197e-09 | 0 | 0 | 0 | 0 | 0 | 1 | -90 | 90 | -0.28131 | -0.071918 | 0.28213 | 0.072442
142 | 141 | 0.9478 | 0.60659 | 1.5916e-09 | 0 | 0 | 0 | 0 | 0 | 1 | -90 | 90 | 0.001379 | 0.00034549 | -0.001379 | -0.00034563
143 | 144 | 0.28128 | 0.18002 | 4.7234e-10 | 0 | 0 | 0 | 0 | 0 | 1 | -90 | 90 | 0.045135 | 0.011345 | -0.045128 | -0.011341
30 | 31 | 0.39977 | 0.25585 | 2.014e-09 | 0 | 0 | 0 | 0 | 0 | 1 | -90 | 90 | -0.39813 | -0.10209 | 0.39881 | 0.10253
30 | 32 | 0.87186 | 0.55799 | 1.4641e-09 | 0 | 0 | 0 | 0 | 0 | 1 | -90 | 90 | 0.0027407 | 0.00068676 | -0.0027406 | -0.00068686
30 | 34 | 3.5823 | 2.2927 | 6.0156e-09 | 0 | 0 | 0 | 0 | 0 | 1 | -90 | 90 | 0.11326 | 0.028964 | -0.11276 | -0.028648
31 | 88 | 0.073137 | 0.046808 | 3.6845e-10 | 0 | 0 | 0 | 0 | 0 | 1 | -90 | 90 | -0.40302 | -0.10358 | 0.40315 | 0.10367
34 | 92 | 0.54531 | 0.349 | 9.1573e-10 | 0 | 0 | 0 | 0 | 0 | 1 | -90 | 90 | 0.1039 | 0.026428 | -0.10383 | -0.026387
34 | 90 | 1.2399 | 0.7935 | 2.082e-09 | 0 | 0 | 0 | 0 | 0 | 1 | -90 | 90 | 0.0032472 | 0.00081341 | -0.0032471 | -0.00081352
34 | 33 | 3.7544 | 2.4028 | 6.3047e-09 | 0 | 0 | 0 | 0 | 0 | 1 | -90 | 90 | 0.0056179 | 0.0014072 | -0.0056166 | -0.001407
88 | 89 | 0.58925 | 0.37712 | 2.9685e-09 | 0 | 0 | 0 | 0 | 0 | 1 | -90 | 90 | -0.40586 | -0.10434 | 0.4069 | 0.10501
33 | 133 | 0.78626 | 0.50321 | 1.3203e-09 | 0 | 0 | 0 | 0 | 0 | 1 | -90 | 90 | 0.001603 | 0.00040145 | -0.001603 | -0.00040156
33 | 94 | 2.4274 | 1.5536 | 4.0763e-09 | 0 | 0 | 0 | 0 | 0 | 1 | -90 | 90 | 0.0040136 | 0.0010055 | -0.0040132 | -0.0010056
133 | 134 | 1.1667 | 0.7467 | 1.9592e-09 | 0 | 0 | 0 | 0 | 0 | 1 | -90 | 90 | 0.00080519 | 0.00020161 | -0.00080518 | -0.0002018
94 | 93 | 1.1526 | 0.73768 | 1.9356e-09 | 0 | 0 | 0 | 0 | 0 | 1 | -90 | 90 | 0.0020279 | 0.00050807 | -0.0020278 | -0.00050822
92 | 135 | 1.7742 | 1.1355 | 2.9794e-09 | 0 | 0 | 0 | 0 | 0 | 1 | -90 | 90 | 0.0024888 | 0.00062351 | -0.0024887 | -0.00062373
92 | 87 | 1.4822 | 0.94862 | 2.489e-09 | 0 | 0 | 0 | 0 | 0 | 1 | -90 | 90 | 0.10134 | 0.025764 | -0.10118 | -0.025658
90 | 91 | 1.7648 | 1.1294 | 2.9635e-09 | 0 | 0 | 0 | 0 | 0 | 1 | -90 | 90 | 0.0014369 | 0.00035985 | -0.0014369 | -0.00036012
87 | 85 | 1.7235 | 1.103 | 2.8942e-09 | 0 | 0 | 0 | 0 | 0 | 1 | -90 | 90 | 0.098698 | 0.025036 | -0.098515 | -0.02492
38 | 39 | 0.82191 | 0.52602 | 1.3802e-09 | 0 | 0 | 0 | 0 | 0 | 1 | -90 | 90 | -0.0025083 | -0.00062868 | 0.0025083 | 0.00062858
39 | 40 | 1.6548 | 1.0591 | 2.7789e-09 | 0 | 0 | 0 | 0 | 0 | 1 | -90 | 90 | 0.00089482 | 0.00022402 | -0.0008948 | -0.00022427
42 | 43 | 2.6989 | 1.7273 | 4.5322e-09 | 0 | 0 | 0 | 0 | 0 | 1 | -90 | 90 | 0.024423 | 0.006134 | -0.024405 | -0.0061228
43 | 45 | 0.94789 | 0.60665 | 1.5918e-09 | 0 | 0 | 0 | 0 | 0 | 1 | -90 | 90 | 0.0070415 | 0.001765 | -0.007041 | -0.0017648
43 | 46 | 4.2674 | 2.7311 | 7.1661e-09 | 0 | 0 | 0 | 0 | 0 | 1 | -90 | 90 | 0.017363 | 0.0043579 | -0.017349 | -0.0043493
46 | 52 | 2.5928 | 1.6594 | 4.354e-09 | 0 | 0 | 0 | 0 | 0 | 1 | -90 | 90 | 0.013108 | 0.0032863 | -0.013103 | -0.0032835
52 | 53 | 0.955 | 0.6112 | 1.6037e-09 | 0 | 0 | 0 | 0 | 0 | 1 | -90 | 90 | 0.0026319 | 0.00065955 | -0.0026318 | -0.00065965
52 | 54 | 4.1755 | 2.6723 | 7.0117e-09 | 0 | 0 | 0 | 0 | 0 | 1 | -90 | 90 | 0.0025435 | 0.00063698 | -0.0025432 | -0.00063745
52 | 55 | 2.1797 | 1.395 | 3.6603e-09 | 0 | 0 | 0 | 0 | 0 | 1 | -90 | 90 | 0.0079271 | 0.001987 | -0.0079256 | -0.0019863
139 | 140 | 0.41133 | 0.26325 | 6.9073e-10 | 0 | 0 | 0 | 0 | 0 | 1 | -90 | 90 | 0.011059 | 0.0027721 | -0.011059 | -0.0027718
55 | 137 | 2.7195 | 1.7405 | 4.5667e-09 | 0 | 0 | 0 | 0 | 0 | 1 | -90 | 90 | 0.0061045 | 0.0015301 | -0.0061034 | -0.0015298
55 | 136 | 1.2244 | 0.7836 | 2.0561e-09 | 0 | 0 | 0 | 0 | 0 | 1 | -90 | 90 | 0.0018211 | 0.00045627 | -0.0018211 | -0.00045644
47 | 48 | 2.206 | 1.4119 | 3.7045e-09 | 0 | 0 | 0 | 0 | 0 | 1 | -90 | 90 | 0.0016664 | 0.00041719 | -0.0016664 | -0.0004175
47 | 49 | 2.9524 | 1.8895 | 4.9578e-09 | 0 | 0 | 0 | 0 | 0 | 1 | -90 | 90 | -0.0046 | -0.0011525 | 0.0046007 | 0.0011524
48 | 50 | 1.0008 | 0.6405 | 1.6806e-09 | 0 | 0 | 0 | 0 | 0 | 1 | -90 | 90 | 0.0016664 | 0.0004175 | -0.0016663 | -0.00041764
49 | 51 | 0.63445 | 0.40605 | 1.0654e-09 | 0 | 0 | 0 | 0 | 0 | 1 | -90 | 90 | -0.0046007 | -0.0011524 | 0.0046009 | 0.0011524
51 | 58 | 3.3597 | 2.1502 | 5.6419e-09 | 0 | 0 | 0 | 0 | 0 | 1 | -90 | 90 | -0.0093114 | -0.0023327 | 0.0093147 | 0.0023342
51 | 61 | 5.3581 | 3.4292 | 8.9977e-09 | 0 | 0 | 0 | 0 | 0 | 1 | -90 | 90 | 0.0047105 | 0.0011802 | -0.0047092 | -0.0011803
58 | 60 | 4.4229 | 2.8306 | 7.4272e-09 | 0 | 0 | 0 | 0 | 0 | 1 | -90 | 90 | -0.02045 | -0.0051261 | 0.020471 | 0.0051386
58 | 56 | 1.5347 | 0.98222 | 2.5772e-09 | 0 | 0 | 0 | 0 | 0 | 1 | -90 | 90 | 0.011135 | 0.002792 | -0.011133 | -0.0027909
61 | 62 | 0.21449 | 0.13728 | 3.6019e-10 | 0 | 0 | 0 | 0 | 0 | 1 | -90 | 90 | 0.0013732 | 0.00034414 | -0.0013732 | -0.00034417
60 | 64 | 1.152 | 0.7373 | 1.9346e-09 | 0 | 0 | 0 | 0 | 0 | 1 | -90 | 90 | -0.023656 | -0.0059369 | 0.023663 | 0.0059412
60 | 63 | 1.239 | 0.79298 | 2.0807e-09 | 0 | 0 | 0 | 0 | 0 | 1 | -90 | 90 | 0.0031857 | 0.00079829 | -0.0031855 | -0.0007984
56 | 57 | 4.4152 | 2.8257 | 7.4143e-09 | 0 | 0 | 0 | 0 | 0 | 1 | -90 | 90 | 0.0079793 | 0.0020004 | -0.0079762 | -0.0019991
57 | 59 | 0.047735 | 0.03055 | 8.016e-11 | 0 | 0 | 0 | 0 | 0 | 1 | -90 | 90 | 0.0023164 | 0.00058056 | -0.0023164 | -0.00058056
64 | 147 | 1.3781 | 0.882 | 2.3142e-09 | 0 | 0 | 0 | 0 | 0 | 1 | -90 | 90 | 0.003036 | 0.00076076 | -0.0030359 | -0.0007609
64 | 67 | 7.0115 | 4.4874 | 1.1774e-08 | 0 | 0 | 0 | 0 | 0 | 1 | -90 | 90 | -0.026699 | -0.006702 | 0.026755 | 0.0067363
67 | 68 | 0.86321 | 0.55245 | 1.4496e-09 | 0 | 0 | 0 | 0 | 0 | 1 | -90 | 90 | 0.0042574 | 0.001067 | -0.0042573 | -0.001067
67 | 65 | 0.19802 | 0.12673 | 3.3252e-10 | 0 | 0 | 0 | 0 | 0 | 1 | -90 | 90 | 0.0057004 | 0.0014286 | -0.0057003 | -0.0014285
67 | 69 | 2.6535 | 1.6982 | 4.4559e-09 | 0 | 0 | 0 | 0 | 0 | 1 | -90 | 90 | -0.036713 | -0.0092317 | 0.036752 | 0.0092566
69 | 148 | 0.66695 | 0.42685 | 1.12e-09 | 0 | 0 | 0 | 0 | 0 | 1 | -90 | 90 | 0.0042783 | 0.0010722 | -0.0042782 | -0.0010722
69 | 79 | 3.7894 | 2.4252 | 6.3634e-09 | 0 | 0 | 0 | 0 | 0 | 1 | -90 | 90 | -0.041031 | -0.010329 | 0.041101 | 0.010373
79 | 80 | 0.44445 | 0.28445 | 7.4636e-10 | 0 | 0 | 0 | 0 | 0 | 1 | -90 | 90 | -0.043194 | -0.010898 | 0.043203 | 0.010903
79 | 78 | 1.2595 | 0.80609 | 2.1151e-09 | 0 | 0 | 0 | 0 | 0 | 1 | -90 | 90 | 0.0020936 | 0.00052454 | -0.0020936 | -0.00052471
65 | 66 | 1.5916 | 1.0186 | 2.6727e-09 | 0 | 0 | 0 | 0 | 0 | 1 | -90 | 90 | 0.0043008 | 0.0010778 | -0.0043005 | -0.0010778
80 | 149 | 2.4208 | 1.5493 | 4.0651e-09 | 0 | 0 | 0 | 0 | 0 | 1 | -90 | 90 | 0.0041264 | 0.001034 | -0.004126 | -0.0010341
80 | 82 | 2.7016 | 1.729 | 4.5368e-09 | 0 | 0 | 0 | 0 | 0 | 1 | -90 | 90 | 0.046402 | 0.011759 | -0.046338 | -0.011719
80 | 85 | 0.65913 | 0.42185 | 1.1069e-09 | 0 | 0 | 0 | 0 | 0 | 1 | -90 | 90 | -0.093732 | -0.023697 | 0.093795 | 0.023737
70 | 71 | 1.085 | 0.69441 | 1.822e-09 | 0 | 0 | 0 | 0 | 0 | 1 | -90 | 90 | -0.0027496 | -0.00068913 | 0.0027497 | 0.00068901
71 | 72 | 4.1408 | 2.6501 | 6.9536e-09 | 0 | 0 | 0 | 0 | 0 | 1 | -90 | 90 | 0.0035796 | 0.00089673 | -0.0035791 | -0.00089702
71 | 73 | 1.7088 | 1.0936 | 2.8695e-09 | 0 | 0 | 0 | 0 | 0 | 1 | -90 | 90 | -0.0063293 | -0.0015857 | 0.0063301 | 0.0015859
73 | 81 | 1.2269 | 0.78522 | 2.0603e-09 | 0 | 0 | 0 | 0 | 0 | 1 | -90 | 90 | -0.0075811 | -0.0018995 | 0.0075819 | 0.0018998
81 | 82 | 3.0784 | 1.9702 | 5.1694e-09 | 0 | 0 | 0 | 0 | 0 | 1 | -90 | 90 | -0.045351 | -0.011445 | 0.045421 | 0.011489
81 | 83 | 3.4503 | 2.2082 | 5.7939e-09 | 0 | 0 | 0 | 0 | 0 | 1 | -90 | 90 | 0.037769 | 0.0095455 | -0.037715 | -0.0095113
82 | 150 | 0.68117 | 0.43595 | 1.1439e-09 | 0 | 0 | 0 | 0 | 0 | 1 | -90 | 90 | 0.0009171 | 0.00022974 | -0.00091709 | -0.00022985
83 | 151 | 0.4757 | 0.30445 | 7.9883e-10 | 0 | 0 | 0 | 0 | 0 | 1 | -90 | 90 | 0.0019202 | 0.00048119 | -0.0019202 | -0.00048125
83 | 124 | 9.2694 | 5.9324 | 1.5566e-08 | 0 | 0 | 0 | 0 | 0 | 1 | -90 | 90 | 0.026768 | 0.0067676 | -0.026695 | -0.006722
83 | 76 | 3.4796 | 2.2269 | 5.8432e-09 | 0 | 0 | 0 | 0 | 0 | 1 | -90 | 90 | 0.0090262 | 0.0022626 | -0.0090231 | -0.0022611
74 | 75 | 1.044 | 0.66813 | 1.7531e-09 | 0 | 0 | 0 | 0 | 0 | 1 | -90 | 90 | -0.0018537 | -0.0004646 | 0.0018537 | 0.00046446
75 | 76 | 0.42039 | 0.26905 | 7.0595e-10 | 0 | 0 | 0 | 0 | 0 | 1 | -90 | 90 | -0.0041397 | -0.0010374 | 0.0041398 | 0.0010373
75 | 77 | 0.20656 | 0.1322 | 3.4687e-10 | 0 | 0 | 0 | 0 | 0 | 1 | -90 | 90 | 0.002286 | 0.00057291 | -0.002286 | -0.00057293
76 | 125 | 0.73967 | 0.47339 | 1.2421e-09 | 0 | 0 | 0 | 0 | 0 | 1 | -90 | 90 | 0.0048833 | 0.0012238 | -0.0048831 | -0.0012238
125 | 126 | 0.86962 | 0.55656 | 1.4603e-09 | 0 | 0 | 0 | 0 | 0 | 1 | -90 | 90 | 0.0034667 | 0.00086878 | -0.0034666 | -0.00086885
124 | 123 | 0.22027 | 0.14097 | 3.6989e-10 | 0 | 0 | 0 | 0 | 0 | 1 | -90 | 90 | 0.026695 | 0.0067221 | -0.026693 | -0.006721
85 | 84 | 4.892 | 3.1309 | 8.215e-09 | 0 | 0 | 0 | 0 | 0 | 1 | -90 | 90 | 0.0047199 | 0.0011825 | -0.0047187 | -0.0011825
84 | 86 | 0.66446 | 0.42525 | 1.1158e-09 | 0 | 0 | 0 | 0 | 0 | 1 | -90 | 90 | 0.00095417 | 0.00023904 | -0.00095416 | -0.00023914
123 | 122 | 1.7784 | 1.1382 | 2.9864e-09 | 0 | 0 | 0 | 0 | 0 | 1 | -90 | 90 | 0.025498 | 0.0064216 | -0.025486 | -0.0064137
99 | 100 | 2.2848 | 1.4622 | 3.8367e-09 | 0 | 0 | 0 | 0 | 0 | 1 | -90 | 90 | 0.0047691 | 0.0011952 | -0.0047685 | -0.0011952
99 | 101 | 3.1003 | 1.9842 | 5.2062e-09 | 0 | 0 | 0 | 0 | 0 | 1 | -90 | 90 | -0.020327 | -0.0050947 | 0.020342 | 0.0051034
101 | 102 | 0.11383 | 0.072849 | 1.9115e-10 | 0 | 0 | 0 | 0 | 0 | 1 | -90 | 90 | 0.017525 | 0.0043949 | -0.017524 | -0.0043947
101 | 103 | 0.91656 | 0.5866 | 1.5392e-09 | 0 | 0 | 0 | 0 | 0 | 1 | -90 | 90 | -0.037866 | -0.0094983 | 0.037881 | 0.0095075
102 | 105 | 2.3478 | 1.5026 | 3.9426e-09 | 0 | 0 | 0 | 0 | 0 | 1 | -90 | 90 | 0.013177 | 0.003305 | -0.013172 | -0.0033025
103 | 145 | 5.4404 | 3.4818 | 9.1359e-09 | 0 | 0 | 0 | 0 | 0 | 1 | -90 | 90 | 0.0037866 | 0.00094854 | -0.0037857 | -0.00094885
103 | 144 | 2.4158 | 1.5461 | 4.0568e-09 | 0 | 0 | 0 | 0 | 0 | 1 | -90 | 90 | -0.041667 | -0.010456 | 0.041714 | 0.010486
105 | 106 | 1.6903 | 1.0818 | 2.8385e-09 | 0 | 0 | 0 | 0 | 0 | 1 | -90 | 90 | 0.0035972 | 0.00090143 | -0.0035969 | -0.00090154
105 | 104 | 4.9047 | 3.139 | 8.2364e-09 | 0 | 0 | 0 | 0 | 0 | 1 | -90 | 90 | 0.0095749 | 0.002401 | -0.0095698 | -0.0023986
110 | 111 | 0.043218 | 0.027659 | 7.2574e-11 | 0 | 0 | 0 | 0 | 0 | 1 | -90 | 90 | -0.0075294 | -0.0018872 | 0.0075294 | 0.0018872
111 | 112 | 4.9267 | 3.1531 | 8.2733e-09 | 0 | 0 | 0 | 0 | 0 | 1 | -90 | 90 | -0.015157 | -0.003799 | 0.01517 | 0.0038064
112 | 113 | 0.49547 | 0.3171 | 8.3203e-10 | 0 | 0 | 0 | 0 | 0 | 1 | -90 | 90 | -0.01517 | -0.0038064 | 0.015171 | 0.0038071
113 | 114 | 2.0336 | 1.3015 | 3.4149e-09 | 0 | 0 | 0 | 0 | 0 | 1 | -90 | 90 | -0.015171 | -0.0038071 | 0.015177 | 0.0038101
114 | 115 | 2.1668 | 1.3867 | 3.6386e-09 | 0 | 0 | 0 | 0 | 0 | 1 | -90 | 90 | -0.017275 | -0.0043361 | 0.017282 | 0.0043404
122 | 121 | 3.8735 | 2.4791 | 6.5047e-09 | 0 | 0 | 0 | 0 | 0 | 1 | -90 | 90 | 0.02266 | 0.0057054 | -0.022638 | -0.0056919
121 | 116 | 4.0546 | 2.595 | 6.8088e-09 | 0 | 0 | 0 | 0 | 0 | 1 | -90 | 90 | 0.020846 | 0.0052428 | -0.020826 | -0.0052308
115 | 116 | 1.9276 | 1.2336 | 3.2369e-09 | 0 | 0 | 0 | 0 | 0 | 1 | -90 | 90 | -0.019091 | -0.0047934 | 0.019099 | 0.0047982
115 | 117 | 0.93577 | 0.5989 | 1.5714e-09 | 0 | 0 | 0 | 0 | 0 | 1 | -90 | 90 | 0.0018085 | 0.00045305 | -0.0018085 | -0.00045317
116 | 120 | 1.3624 | 0.87192 | 2.2878e-09 | 0 | 0 | 0 | 0 | 0 | 1 | -90 | 90 | 0.0017272 | 0.00043271 | -0.0017272 | -0.0004329
117 | 118 | 0.68526 | 0.43856 | 1.1507e-09 | 0 | 0 | 0 | 0 | 0 | 1 | -90 | 90 | 0.00090035 | 0.00022555 | -0.00090034 | -0.00022566