## bus_data
BUS_I | BUS_TYPE | Pd | Qd | Gs | Bs | area | Vm | Va | baseKV | zone | Vmax | Vmin
1 | 1 | 0.0050603 | 0.0012682 | 0 | 0 | 1 | 0.98102 | -0.36566 | 0.4 | 1 | 1.1 | 0.9
2 | 1 | 0 | 0 | 0 | 0 | 1 | 0.98143 | -0.35768 | 0.4 | 1 | 1.1 | 0.9
3 | 1 | 0.023187 | 0.0058111 | 0 | 0 | 1 | 0.98163 | -0.35365 | 0.4 | 1 | 1.1 | 0.9
34 | 1 | 0.022049 | 0.0055261 | 0 | 0 | 1 | 0.98168 | -0.35273 | 0.4 | 1 | 1.1 | 0.9
43 | 1 | 0 | 0 | 0 | 0 | 1 | 0.98114 | -0.3631 | 0.4 | 1 | 1.1 | 0.9
45 | 1 | 0 | 0 | 0 | 0 | 1 | 0.98262 | -0.33416 | 0.4 | 1 | 1.1 | 0.9
41 | 1 | 0.016772 | 0.0042034 | 0 | 0 | 1 | 0.97998 | -0.38582 | 0.4 | 1 | 1.1 | 0.9
56 | 1 | 0.026021 | 0.0065215 | 0 | 0 | 1 | 0.98446 | -0.29831 | 0.4 | 1 | 1.1 | 0.9
32 | 1 | 0.026471 | 0.0066344 | 0 | 0 | 1 | 0.98362 | -0.31481 | 0.4 | 1 | 1.1 | 0.9
4 | 1 | 0.011406 | 0.0028587 | 0 | 0 | 1 | 0.97145 | -0.55049 | 0.4 | 1 | 1.1 | 0.9
5 | 1 | 0.004843 | 0.0012138 | 0 | 0 | 1 | 0.97179 | -0.54386 | 0.4 | 1 | 1.1 | 0.9
6 | 1 | 0 | 0 | 0 | 0 | 1 | 0.9707 | -0.5654 | 0.4 | 1 | 1.1 | 0.9
7 | 1 | 0 | 0 | 0 | 0 | 1 | 0.97311 | -0.51775 | 0.4 | 1 | 1.1 | 0.9
8 | 1 | 0.0073699 | 0.0018471 | 0 | 0 | 1 | 0.97069 | -0.56558 | 0.4 | 1 | 1.1 | 0.9
9 | 1 | 0.010606 | 0.002658 | 0 | 0 | 1 | 0.97022 | -0.57493 | 0.4 | 1 | 1.1 | 0.9
12 | 1 | 0.017105 | 0.0042869 | 0 | 0 | 1 | 0.97377 | -0.50474 | 0.4 | 1 | 1.1 | 0.9
10 | 1 | 0.022304 | 0.0055899 | 0 | 0 | 1 | 0.97245 | -0.53094 | 0.4 | 1 | 1.1 | 0.9
39 | 1 | 0.0078545 | 0.0019685 | 0 | 0 | 1 | 0.97061 | -0.56725 | 0.4 | 1 | 1.1 | 0.9
18 | 1 | 0 | 0 | 0 | 0 | 1 | 0.97598 | -0.46143 | 0.4 | 1 | 1.1 | 0.9
11 | 1 | 0.011053 | 0.0027702 | 0 | 0 | 1 | 0.97215 | -0.53686 | 0.4 | 1 | 1.1 | 0.9
24 | 1 | 0 | 0 | 0 | 0 | 1 | 0.97463 | -0.48788 | 0.4 | 1 | 1.1 | 0.9
15 | 1 | 0 | 0 | 0 | 0 | 1 | 0.97839 | -0.4143 | 0.4 | 1 | 1.1 | 0.9
13 | 1 | 0.01784 | 0.0044712 | 0 | 0 | 1 | 0.97937 | -0.39507 | 0.4 | 1 | 1.1 | 0.9
14 | 1 | 0.010804 | 0.0027078 | 0 | 0 | 1 | 0.98023 | -0.3784 | 0.4 | 1 | 1.1 | 0.9
16 | 1 | 0 | 0 | 0 | 0 | 1 | 0.98251 | -0.33409 | 0.4 | 1 | 1.1 | 0.9
17 | 1 | 0.0056412 | 0.0014138 | 0 | 0 | 1 | 0.97738 | -0.43407 | 0.4 | 1 | 1.1 | 0.9
63 | 1 | 0.021121 | 0.0052933 | 0 | 0 | 1 | 0.98518 | -0.28236 | 0.4 | 1 | 1.1 | 0.9
19 | 1 | 0.0044318 | 0.0011107 | 0 | 0 | 1 | 0.97585 | -0.46406 | 0.4 | 1 | 1.1 | 0.9
64 | 1 | 0 | 0 | 0 | 0 | 1 | 0.98925 | -0.20417 | 0.4 | 1 | 1.1 | 0.9
20 | 1 | 0.014898 | 0.0037339 | 0 | 0 | 1 | 0.97572 | -0.46667 | 0.4 | 1 | 1.1 | 0.9
26 | 1 | 0.0056365 | 0.0014126 | 0 | 0 | 1 | 0.97335 | -0.51318 | 0.4 | 1 | 1.1 | 0.9
22 | 1 | 0.001581 | 0.00039624 | 0 | 0 | 1 | 0.97445 | -0.49153 | 0.4 | 1 | 1.1 | 0.9
21 | 1 | 0.0033094 | 0.00082941 | 0 | 0 | 1 | 0.9755 | -0.471 | 0.4 | 1 | 1.1 | 0.9
40 | 1 | 0.017018 | 0.0042652 | 0 | 0 | 1 | 0.97528 | -0.47532 | 0.4 | 1 | 1.1 | 0.9
23 | 1 | 0.00089133 | 0.00022339 | 0 | 0 | 1 | 0.97435 | -0.49334 | 0.4 | 1 | 1.1 | 0.9
25 | 1 | 0.0020515 | 0.00051416 | 0 | 0 | 1 | 0.97431 | -0.49416 | 0.4 | 1 | 1.1 | 0.9
38 | 1 | 0.0010061 | 0.00025215 | 0 | 0 | 1 | 0.9743 | -0.4945 | 0.4 | 1 | 1.1 | 0.9
37 | 1 | 0 | 0 | 0 | 0 | 1 | 0.97296 | -0.52081 | 0.4 | 1 | 1.1 | 0.9
30 | 1 | 0 | 0 | 0 | 0 | 1 | 0.97265 | -0.52696 | 0.4 | 1 | 1.1 | 0.9
27 | 1 | 0.007418 | 0.0018591 | 0 | 0 | 1 | 0.97105 | -0.5586 | 0.4 | 1 | 1.1 | 0.9
28 | 1 | 0.010443 | 0.0026172 | 0 | 0 | 1 | 0.97064 | -0.5666 | 0.4 | 1 | 1.1 | 0.9
29 | 1 | 0.0030024 | 0.00075248 | 0 | 0 | 1 | 0.97141 | -0.55133 | 0.4 | 1 | 1.1 | 0.9
36 | 1 | 0.0018825 | 0.0004718 | 0 | 0 | 1 | 0.97255 | -0.52894 | 0.4 | 1 | 1.1 | 0.9
31 | 1 | 0.0097061 | 0.0024326 | 0 | 0 | 1 | 0.98659 | -0.25696 | 0.4 | 1 | 1.1 | 0.9
33 | 1 | 0 | 0 | 0 | 0 | 1 | 0.99001 | -0.19097 | 0.4 | 1 | 1.1 | 0.9
35 | 1 | 0.017041 | 0.0042709 | 0 | 0 | 1 | 0.99157 | -0.16088 | 0.4 | 1 | 1.1 | 0.9
57 | 1 | 0.006936 | 0.0017383 | 0 | 0 | 1 | 0.98537 | -0.2806 | 0.4 | 1 | 1.1 | 0.9
60 | 1 | 0 | 0 | 0 | 0 | 1 | 0.99242 | -0.14448 | 0.4 | 1 | 1.1 | 0.9
61 | 1 | 0 | 0 | 0 | 0 | 1 | 0.9948 | -0.098983 | 0.4 | 1 | 1.1 | 0.9
62 | 1 | 0.015575 | 0.0039035 | 0 | 0 | 1 | 0.99149 | -0.16258 | 0.4 | 1 | 1.1 | 0.9
42 | 1 | 0.018108 | 0.0045384 | 0 | 0 | 1 | 0.97969 | -0.39146 | 0.4 | 1 | 1.1 | 0.9
51 | 1 | 0 | 0 | 0 | 0 | 1 | 0.99078 | -0.17499 | 0.4 | 1 | 1.1 | 0.9
49 | 1 | 0.017421 | 0.0043661 | 0 | 0 | 1 | 0.98923 | -0.20511 | 0.4 | 1 | 1.1 | 0.9
50 | 1 | 0.016062 | 0.0040256 | 0 | 0 | 1 | 0.98985 | -0.19305 | 0.4 | 1 | 1.1 | 0.9
46 | 1 | 0 | 0 | 0 | 0 | 1 | 0.99832 | -0.031797 | 0.4 | 1 | 1.1 | 0.9
47 | 3 | 0.015743 | 0.0039456 | 0 | 0 | 1 | 1 | 0 | 0.4 | 1 | 1.1 | 0.9
48 | 1 | 0.015934 | 0.0039934 | 0 | 0 | 1 | 0.99748 | -0.047852 | 0.4 | 1 | 1.1 | 0.9
55 | 1 | 0.017601 | 0.0044113 | 0 | 0 | 1 | 0.99419 | -0.10999 | 0.4 | 1 | 1.1 | 0.9
66 | 1 | 0.015353 | 0.0038478 | 0 | 0 | 1 | 0.99725 | -0.052315 | 0.4 | 1 | 1.1 | 0.9
54 | 1 | 0.016389 | 0.0041074 | 0 | 0 | 1 | 0.99304 | -0.132 | 0.4 | 1 | 1.1 | 0.9
52 | 1 | 0.016544 | 0.0041462 | 0 | 0 | 1 | 0.99204 | -0.151 | 0.4 | 1 | 1.1 | 0.9
65 | 1 | 0.015707 | 0.0039366 | 0 | 0 | 1 | 0.99215 | -0.14965 | 0.4 | 1 | 1.1 | 0.9
53 | 1 | 0.021902 | 0.0054892 | 0 | 0 | 1 | 0.99047 | -0.18104 | 0.4 | 1 | 1.1 | 0.9
58 | 1 | 0.0087002 | 0.0021805 | 0 | 0 | 1 | 0.98641 | -0.26046 | 0.4 | 1 | 1.1 | 0.9
59 | 1 | 0.0090646 | 0.0022718 | 0 | 0 | 1 | 0.98677 | -0.25341 | 0.4 | 1 | 1.1 | 0.9
67 | 1 | 0.01439 | 0.0036066 | 0 | 0 | 1 | 0.9913 | -0.16631 | 0.4 | 1 | 1.1 | 0.9

## generator_data
GEN_BUS | PG | QG | QMAX | QMIN | VG | MBASE | GEN_STATUS | PMAX | PMIN
47 | 0.61858 | 0.15864 | 10 | -10 | 1 | 100 | 1 | 10 | 0

## branch_data
F_BUS | T_BUS | BR_R | BR_X | BR_B | RATE_A | RATE_B | RATE_C | TAP | SHIFT | BR_STATUS | ANGMIN | ANGMAX | P_in | Q_in | P_out | Q_out
1 | 2 | 6.8003 | 4.3522 | 1.142e-08 | 0 | 0 | 0 | 0 | 0 | 1 | -90 | 90 | -0.0050603 | -0.0012683 | 0.0050622 | 0.0012684
2 | 3 | 3.4339 | 2.1977 | 5.7664e-09 | 0 | 0 | 0 | 0 | 0 | 1 | -90 | 90 | -0.0050622 | -0.0012684 | 0.0050632 | 0.0012685
3 | 34 | 0.14045 | 0.089887 | 2.3585e-10 | 0 | 0 | 0 | 0 | 0 | 1 | -90 | 90 | -0.02825 | -0.0070797 | 0.028251 | 0.0070804
34 | 32 | 3.2635 | 2.0887 | 5.4803e-09 | 0 | 0 | 0 | 0 | 0 | 1 | -90 | 90 | -0.0503 | -0.012607 | 0.050391 | 0.012664
43 | 45 | 3.5852 | 2.2945 | 6.0204e-09 | 0 | 0 | 0 | 0 | 0 | 1 | -90 | 90 | -0.034923 | -0.0087685 | 0.034971 | 0.0087989
43 | 41 | 2.8085 | 1.7974 | 4.7162e-09 | 0 | 0 | 0 | 0 | 0 | 1 | -90 | 90 | 0.034922 | 0.0087686 | -0.034885 | -0.0087448
45 | 56 | 4.4558 | 2.8517 | 7.4826e-09 | 0 | 0 | 0 | 0 | 0 | 1 | -90 | 90 | -0.034971 | -0.0087988 | 0.035031 | 0.0088365
41 | 42 | 1.3392 | 0.85707 | 2.2488e-09 | 0 | 0 | 0 | 0 | 0 | 1 | -90 | 90 | 0.018113 | 0.0045414 | -0.018108 | -0.0045385
56 | 57 | 1.2644 | 0.80919 | 2.1232e-09 | 0 | 0 | 0 | 0 | 0 | 1 | -90 | 90 | -0.061052 | -0.015358 | 0.061103 | 0.015391
32 | 31 | 3.2777 | 2.0977 | 5.5042e-09 | 0 | 0 | 0 | 0 | 0 | 1 | -90 | 90 | -0.076862 | -0.019299 | 0.077075 | 0.019434
4 | 5 | 0.75404 | 0.48258 | 1.2662e-09 | 0 | 0 | 0 | 0 | 0 | 1 | -90 | 90 | -0.037259 | -0.0093469 | 0.037271 | 0.0093543
4 | 6 | 2.4396 | 1.5613 | 4.0967e-09 | 0 | 0 | 0 | 0 | 0 | 1 | -90 | 90 | 0.025853 | 0.0064881 | -0.025835 | -0.0064767
5 | 7 | 2.6299 | 1.6832 | 4.4164e-09 | 0 | 0 | 0 | 0 | 0 | 1 | -90 | 90 | -0.042114 | -0.010568 | 0.042166 | 0.010601
6 | 8 | 0.051537 | 0.032984 | 8.6544e-11 | 0 | 0 | 0 | 0 | 0 | 1 | -90 | 90 | 0.015225 | 0.0038161 | -0.015224 | -0.003816
6 | 9 | 3.7947 | 2.4286 | 6.3723e-09 | 0 | 0 | 0 | 0 | 0 | 1 | -90 | 90 | 0.01061 | 0.0026606 | -0.010605 | -0.0026581
7 | 12 | 0.73251 | 0.46881 | 1.2301e-09 | 0 | 0 | 0 | 0 | 0 | 1 | -90 | 90 | -0.075546 | -0.018976 | 0.075593 | 0.019006
7 | 10 | 1.6773 | 1.0735 | 2.8167e-09 | 0 | 0 | 0 | 0 | 0 | 1 | -90 | 90 | 0.03338 | 0.0083752 | -0.033359 | -0.008362
8 | 39 | 0.89337 | 0.57176 | 1.5002e-09 | 0 | 0 | 0 | 0 | 0 | 1 | -90 | 90 | 0.0078548 | 0.0019689 | -0.0078542 | -0.0019686
12 | 18 | 1.9934 | 1.2758 | 3.3475e-09 | 0 | 0 | 0 | 0 | 0 | 1 | -90 | 90 | -0.092698 | -0.023293 | 0.09289 | 0.023416
10 | 11 | 2.2696 | 1.4525 | 3.8113e-09 | 0 | 0 | 0 | 0 | 0 | 1 | -90 | 90 | 0.011056 | 0.002772 | -0.011053 | -0.0027703
18 | 24 | 3.3237 | 2.1272 | 1.1163e-08 | 0 | 0 | 0 | 0 | 0 | 1 | -90 | 90 | 0.03404 | 0.008576 | -0.033997 | -0.0085496
18 | 15 | 1.595 | 1.0208 | 1.0714e-08 | 0 | 0 | 0 | 0 | 0 | 1 | -90 | 90 | -0.12693 | -0.031991 | 0.12722 | 0.032174
24 | 26 | 3.7907 | 2.426 | 6.3656e-09 | 0 | 0 | 0 | 0 | 0 | 1 | -90 | 90 | 0.028465 | 0.0071639 | -0.028431 | -0.0071425
24 | 22 | 2.8101 | 1.7985 | 4.7189e-09 | 0 | 0 | 0 | 0 | 0 | 1 | -90 | 90 | 0.0055313 | 0.0013857 | -0.0055303 | -0.0013856
15 | 17 | 1.8699 | 1.1968 | 3.1401e-09 | 0 | 0 | 0 | 0 | 0 | 1 | -90 | 90 | 0.04541 | 0.011424 | -0.045367 | -0.011396
15 | 13 | 0.48089 | 0.30777 | 3.2302e-09 | 0 | 0 | 0 | 0 | 0 | 1 | -90 | 90 | -0.17263 | -0.043597 | 0.17279 | 0.043699
13 | 14 | 0.37824 | 0.24208 | 2.5407e-09 | 0 | 0 | 0 | 0 | 0 | 1 | -90 | 90 | -0.19063 | -0.04817 | 0.19078 | 0.048267
14 | 16 | 0.9546 | 0.61095 | 6.4121e-09 | 0 | 0 | 0 | 0 | 0 | 1 | -90 | 90 | -0.20158 | -0.050975 | 0.20201 | 0.051249
16 | 63 | 1.1197 | 0.71659 | 7.5209e-09 | 0 | 0 | 0 | 0 | 0 | 1 | -90 | 90 | -0.20201 | -0.051248 | 0.20252 | 0.05157
17 | 19 | 3.2337 | 2.0696 | 5.4303e-09 | 0 | 0 | 0 | 0 | 0 | 1 | -90 | 90 | 0.039726 | 0.0099827 | -0.039669 | -0.0099469
63 | 64 | 1.5418 | 0.98674 | 1.0356e-08 | 0 | 0 | 0 | 0 | 0 | 1 | -90 | 90 | -0.22364 | -0.056863 | 0.22448 | 0.057403
19 | 20 | 0.31588 | 0.20216 | 5.3044e-10 | 0 | 0 | 0 | 0 | 0 | 1 | -90 | 90 | 0.035237 | 0.0088361 | -0.035233 | -0.0088334
64 | 51 | 0.5787 | 0.37037 | 3.8871e-09 | 0 | 0 | 0 | 0 | 0 | 1 | -90 | 90 | -0.22448 | -0.057403 | 0.2248 | 0.057605
20 | 21 | 0.90914 | 0.58185 | 1.5267e-09 | 0 | 0 | 0 | 0 | 0 | 1 | -90 | 90 | 0.020335 | 0.0050994 | -0.020331 | -0.0050969
26 | 37 | 1.4222 | 0.91021 | 2.3883e-09 | 0 | 0 | 0 | 0 | 0 | 1 | -90 | 90 | 0.022795 | 0.0057298 | -0.022786 | -0.0057248
22 | 23 | 1.9491 | 1.2475 | 3.2731e-09 | 0 | 0 | 0 | 0 | 0 | 1 | -90 | 90 | 0.0039493 | 0.00098932 | -0.003949 | -0.00098942
21 | 40 | 1.0815 | 0.69213 | 1.8161e-09 | 0 | 0 | 0 | 0 | 0 | 1 | -90 | 90 | 0.017022 | 0.0042674 | -0.017018 | -0.0042654
23 | 25 | 1.1417 | 0.73071 | 1.9173e-09 | 0 | 0 | 0 | 0 | 0 | 1 | -90 | 90 | 0.0030577 | 0.00076602 | -0.0030576 | -0.00076612
25 | 38 | 1.4284 | 0.9142 | 2.3987e-09 | 0 | 0 | 0 | 0 | 0 | 1 | -90 | 90 | 0.0010061 | 0.00025195 | -0.0010061 | -0.00025216
37 | 30 | 1.1465 | 0.73375 | 1.9253e-09 | 0 | 0 | 0 | 0 | 0 | 1 | -90 | 90 | 0.022786 | 0.0057248 | -0.02278 | -0.0057207
30 | 36 | 4.4733 | 2.8629 | 7.5119e-09 | 0 | 0 | 0 | 0 | 0 | 1 | -90 | 90 | 0.0018826 | 0.00047123 | -0.0018825 | -0.00047182
30 | 29 | 4.9479 | 3.1667 | 8.3089e-09 | 0 | 0 | 0 | 0 | 0 | 1 | -90 | 90 | 0.020897 | 0.0052495 | -0.020873 | -0.0052347
27 | 28 | 3.2392 | 2.0731 | 5.4395e-09 | 0 | 0 | 0 | 0 | 0 | 1 | -90 | 90 | 0.010446 | 0.0026193 | -0.010442 | -0.0026173
27 | 29 | 1.7201 | 1.1008 | 2.8884e-09 | 0 | 0 | 0 | 0 | 0 | 1 | -90 | 90 | -0.017864 | -0.0044786 | 0.01787 | 0.0044822
31 | 33 | 3.3405 | 2.138 | 5.6097e-09 | 0 | 0 | 0 | 0 | 0 | 1 | -90 | 90 | -0.086781 | -0.021867 | 0.087056 | 0.022042
33 | 35 | 1.531 | 0.97981 | 2.5709e-09 | 0 | 0 | 0 | 0 | 0 | 1 | -90 | 90 | -0.087056 | -0.022042 | 0.087182 | 0.022122
35 | 60 | 0.6986 | 0.4471 | 1.1731e-09 | 0 | 0 | 0 | 0 | 0 | 1 | -90 | 90 | -0.10422 | -0.026393 | 0.10431 | 0.026446
57 | 58 | 1.293 | 0.82751 | 2.1713e-09 | 0 | 0 | 0 | 0 | 0 | 1 | -90 | 90 | -0.068039 | -0.017129 | 0.068105 | 0.017171
60 | 61 | 1.5084 | 0.96535 | 2.5329e-09 | 0 | 0 | 0 | 0 | 0 | 1 | -90 | 90 | -0.1343 | -0.033973 | 0.13459 | 0.034161
60 | 62 | 2.6641 | 1.705 | 4.4737e-09 | 0 | 0 | 0 | 0 | 0 | 1 | -90 | 90 | 0.029994 | 0.0075276 | -0.029968 | -0.0075115
61 | 65 | 2.2126 | 1.4161 | 3.7155e-09 | 0 | 0 | 0 | 0 | 0 | 1 | -90 | 90 | 0.10228 | 0.026008 | -0.10203 | -0.025849
61 | 47 | 1.8797 | 1.203 | 6.313e-09 | 0 | 0 | 0 | 0 | 0 | 1 | -90 | 90 | -0.23687 | -0.060169 | 0.23801 | 0.060895
62 | 67 | 1.1401 | 0.72967 | 1.9145e-09 | 0 | 0 | 0 | 0 | 0 | 1 | -90 | 90 | 0.014393 | 0.003608 | -0.01439 | -0.0036066
51 | 52 | 0.38166 | 0.24426 | 2.5636e-09 | 0 | 0 | 0 | 0 | 0 | 1 | -90 | 90 | -0.28023 | -0.071514 | 0.28056 | 0.071722
51 | 53 | 1.2151 | 0.77765 | 2.0404e-09 | 0 | 0 | 0 | 0 | 0 | 1 | -90 | 90 | 0.021908 | 0.0054931 | -0.021902 | -0.0054892
51 | 50 | 2.3709 | 1.5174 | 3.9813e-09 | 0 | 0 | 0 | 0 | 0 | 1 | -90 | 90 | 0.033522 | 0.0084157 | -0.033493 | -0.0083976
49 | 50 | 3.0396 | 1.9454 | 5.1044e-09 | 0 | 0 | 0 | 0 | 0 | 1 | -90 | 90 | -0.017421 | -0.0043661 | 0.017431 | 0.004372
46 | 47 | 0.39659 | 0.25382 | 2.6639e-09 | 0 | 0 | 0 | 0 | 0 | 1 | -90 | 90 | -0.36427 | -0.093438 | 0.36483 | 0.093798
46 | 48 | 2.2905 | 1.4659 | 3.8463e-09 | 0 | 0 | 0 | 0 | 0 | 1 | -90 | 90 | 0.031314 | 0.007858 | -0.03129 | -0.007843
46 | 55 | 1.0623 | 0.67989 | 7.1357e-09 | 0 | 0 | 0 | 0 | 0 | 1 | -90 | 90 | 0.33296 | 0.08558 | -0.3317 | -0.084775
48 | 66 | 1.2962 | 0.82956 | 2.1766e-09 | 0 | 0 | 0 | 0 | 0 | 1 | -90 | 90 | 0.015356 | 0.0038497 | -0.015353 | -0.0038478
55 | 54 | 0.31421 | 0.20109 | 2.1105e-09 | 0 | 0 | 0 | 0 | 0 | 1 | -90 | 90 | 0.3141 | 0.080364 | -0.31376 | -0.08015
54 | 52 | 0.28592 | 0.18299 | 1.9205e-09 | 0 | 0 | 0 | 0 | 0 | 1 | -90 | 90 | 0.29737 | 0.076043 | -0.2971 | -0.075868
65 | 59 | 5.3188 | 3.404 | 8.9316e-09 | 0 | 0 | 0 | 0 | 0 | 1 | -90 | 90 | 0.086324 | 0.021913 | -0.085896 | -0.02164
58 | 59 | 0.40188 | 0.2572 | 6.7487e-10 | 0 | 0 | 0 | 0 | 0 | 1 | -90 | 90 | -0.076805 | -0.019351 | 0.076831 | 0.019368