## bus_data
BUS_I | BUS_TYPE | Pd | Qd | Gs | Bs | area | Vm | Va | baseKV | zone | Vmax | Vmin
1 | 1 | 0.0040261 | 0.001009 | 0 | 0 | 1 | 0.97298 | -0.5213 | 0.4 | 1 | 1.1 | 0.9
2 | 1 | 0 | 0 | 0 | 0 | 1 | 0.97302 | -0.52042 | 0.4 | 1 | 1.1 | 0.9
3 | 1 | 0.0033349 | 0.0008358 | 0 | 0 | 1 | 0.97286 | -0.52361 | 0.4 | 1 | 1.1 | 0.9
4 | 1 | 0 | 0 | 0 | 0 | 1 | 0.97362 | -0.50862 | 0.4 | 1 | 1.1 | 0.9
5 | 1 | 0.0024894 | 0.00062391 | 0 | 0 | 1 | 0.97294 | -0.52201 | 0.4 | 1 | 1.1 | 0.9
37 | 1 | 0.0023111 | 0.00057923 | 0 | 0 | 1 | 0.97275 | -0.52593 | 0.4 | 1 | 1.1 | 0.9
52 | 1 | 0 | 0 | 0 | 0 | 1 | 0.97472 | -0.4869 | 0.4 | 1 | 1.1 | 0.9
49 | 1 | 0.0032205 | 0.00080715 | 0 | 0 | 1 | 0.97352 | -0.51055 | 0.4 | 1 | 1.1 | 0.9
38 | 1 | 0 | 0 | 0 | 0 | 1 | 0.9727 | -0.52675 | 0.4 | 1 | 1.1 | 0.9
54 | 1 | 0.0019035 | 0.00047707 | 0 | 0 | 1 | 0.9754 | -0.47353 | 0.4 | 1 | 1.1 | 0.9
50 | 1 | 0 | 0 | 0 | 0 | 1 | 0.97349 | -0.51115 | 0.4 | 1 | 1.1 | 0.9
6 | 1 | 0.0080086 | 0.0020071 | 0 | 0 | 1 | 0.98887 | -0.21268 | 0.4 | 1 | 1.1 | 0.9
7 | 1 | 0 | 0 | 0 | 0 | 1 | 0.98941 | -0.2022 | 0.4 | 1 | 1.1 | 0.9
8 | 1 | 0 | 0 | 0 | 0 | 1 | 0.99045 | -0.182 | 0.4 | 1 | 1.1 | 0.9
9 | 1 | 0 | 0 | 0 | 0 | 1 | 0.98917 | -0.20695 | 0.4 | 1 | 1.1 | 0.9
70 | 1 | 0.0055083 | 0.0013805 | 0 | 0 | 1 | 0.9914 | -0.16321 | 0.4 | 1 | 1.1 | 0.9
71 | 1 | 0.0032802 | 0.00082211 | 0 | 0 | 1 | 0.99056 | -0.17936 | 0.4 | 1 | 1.1 | 0.9
32 | 1 | 0.014076 | 0.0035279 | 0 | 0 | 1 | 0.99736 | -0.049895 | 0.4 | 1 | 1.1 | 0.9
19 | 1 | 0 | 0 | 0 | 0 | 1 | 0.98913 | -0.20746 | 0.4 | 1 | 1.1 | 0.9
29 | 1 | 0.0047004 | 0.001178 | 0 | 0 | 1 | 0.99023 | -0.18634 | 0.4 | 1 | 1.1 | 0.9
25 | 1 | 0.0090142 | 0.0022592 | 0 | 0 | 1 | 0.9946 | -0.10259 | 0.4 | 1 | 1.1 | 0.9
30 | 1 | 0.010139 | 0.002541 | 0 | 0 | 1 | 0.98859 | -0.21826 | 0.4 | 1 | 1.1 | 0.9
31 | 1 | 0.0089974 | 0.002255 | 0 | 0 | 1 | 0.98891 | -0.21199 | 0.4 | 1 | 1.1 | 0.9
17 | 1 | 0 | 0 | 0 | 0 | 1 | 0.98646 | -0.25897 | 0.4 | 1 | 1.1 | 0.9
26 | 1 | 0 | 0 | 0 | 0 | 1 | 0.99667 | -0.063129 | 0.4 | 1 | 1.1 | 0.9
10 | 1 | 0.015073 | 0.0037776 | 0 | 0 | 1 | 0.98358 | -0.31512 | 0.4 | 1 | 1.1 | 0.9
11 | 1 | 0 | 0 | 0 | 0 | 1 | 0.98406 | -0.30566 | 0.4 | 1 | 1.1 | 0.9
12 | 1 | 0.0076992 | 0.0019296 | 0 | 0 | 1 | 0.98419 | -0.30319 | 0.4 | 1 | 1.1 | 0.9
20 | 1 | 0.0082631 | 0.0020709 | 0 | 0 | 1 | 0.98541 | -0.27929 | 0.4 | 1 | 1.1 | 0.9
13 | 1 | 0.0023409 | 0.00058668 | 0 | 0 | 1 | 0.9783 | -0.41753 | 0.4 | 1 | 1.1 | 0.9
14 | 1 | 0.0096698 | 0.0024235 | 0 | 0 | 1 | 0.97848 | -0.41401 | 0.4 | 1 | 1.1 | 0.9
24 | 1 | 0.012662 | 0.0031734 | 0 | 0 | 1 | 0.97387 | -0.50459 | 0.4 | 1 | 1.1 | 0.9
15 | 1 | 0.0013589 | 0.00034058 | 0 | 0 | 1 | 0.98043 | -0.3758 | 0.4 | 1 | 1.1 | 0.9
23 | 1 | 0.017903 | 0.004487 | 0 | 0 | 1 | 0.97346 | -0.5126 | 0.4 | 1 | 1.1 | 0.9
21 | 1 | 0 | 0 | 0 | 0 | 1 | 0.98332 | -0.31963 | 0.4 | 1 | 1.1 | 0.9
18 | 1 | 0 | 0 | 0 | 0 | 1 | 0.98393 | -0.30791 | 0.4 | 1 | 1.1 | 0.9
16 | 1 | 0.0018618 | 0.00046661 | 0 | 0 | 1 | 0.98518 | -0.2836 | 0.4 | 1 | 1.1 | 0.9
22 | 1 | 0.015015 | 0.003763 | 0 | 0 | 1 | 0.98302 | -0.32575 | 0.4 | 1 | 1.1 | 0.9
47 | 1 | 0.0030377 | 0.00076131 | 0 | 0 | 1 | 0.97661 | -0.44974 | 0.4 | 1 | 1.1 | 0.9
46 | 1 | 0.0036017 | 0.00090267 | 0 | 0 | 1 | 0.97663 | -0.4495 | 0.4 | 1 | 1.1 | 0.9
27 | 1 | 0 | 0 | 0 | 0 | 1 | 0.99946 | -0.010232 | 0.4 | 1 | 1.1 | 0.9
28 | 1 | 0.0096362 | 0.0024151 | 0 | 0 | 1 | 0.9947 | -0.10077 | 0.4 | 1 | 1.1 | 0.9
76 | 1 | 0.0021703 | 0.00054393 | 0 | 0 | 1 | 0.99932 | -0.012983 | 0.4 | 1 | 1.1 | 0.9
33 | 3 | 0 | 0 | 0 | 0 | 1 | 1 | 0 | 0.4 | 1 | 1.1 | 0.9
34 | 1 | 0.065712 | 0.016469 | 0 | 0 | 1 | 0.99075 | -0.17674 | 0.4 | 1 | 1.1 | 0.9
35 | 1 | 0 | 0 | 0 | 0 | 1 | 0.98997 | -0.19175 | 0.4 | 1 | 1.1 | 0.9
75 | 1 | 0 | 0 | 0 | 0 | 1 | 0.98619 | -0.26486 | 0.4 | 1 | 1.1 | 0.9
36 | 1 | 0.0059184 | 0.0014833 | 0 | 0 | 1 | 0.98207 | -0.34525 | 0.4 | 1 | 1.1 | 0.9
74 | 1 | 0.064004 | 0.016041 | 0 | 0 | 1 | 0.98235 | -0.33973 | 0.4 | 1 | 1.1 | 0.9
39 | 1 | 0 | 0 | 0 | 0 | 1 | 0.97268 | -0.52723 | 0.4 | 1 | 1.1 | 0.9
73 | 1 | 0.0031695 | 0.00079435 | 0 | 0 | 1 | 0.97265 | -0.52775 | 0.4 | 1 | 1.1 | 0.9
72 | 1 | 0.0030265 | 0.00075852 | 0 | 0 | 1 | 0.97261 | -0.52858 | 0.4 | 1 | 1.1 | 0.9
40 | 1 | 0.0030131 | 0.00075515 | 0 | 0 | 1 | 0.97866 | -0.40964 | 0.4 | 1 | 1.1 | 0.9
41 | 1 | 0 | 0 | 0 | 0 | 1 | 0.97979 | -0.38749 | 0.4 | 1 | 1.1 | 0.9
42 | 1 | 0 | 0 | 0 | 0 | 1 | 0.97856 | -0.41155 | 0.4 | 1 | 1.1 | 0.9
43 | 1 | 0 | 0 | 0 | 0 | 1 | 0.98001 | -0.38332 | 0.4 | 1 | 1.1 | 0.9
44 | 1 | 0 | 0 | 0 | 0 | 1 | 0.97674 | -0.44726 | 0.4 | 1 | 1.1 | 0.9
45 | 1 | 0.00085547 | 0.0002144 | 0 | 0 | 1 | 0.97854 | -0.41205 | 0.4 | 1 | 1.1 | 0.9
61 | 1 | 0 | 0 | 0 | 0 | 1 | 0.98242 | -0.3363 | 0.4 | 1 | 1.1 | 0.9
60 | 1 | 0.0045065 | 0.0011294 | 0 | 0 | 1 | 0.9798 | -0.38728 | 0.4 | 1 | 1.1 | 0.9
48 | 1 | 0 | 0 | 0 | 0 | 1 | 0.97645 | -0.45303 | 0.4 | 1 | 1.1 | 0.9
53 | 1 | 0.002477 | 0.0006208 | 0 | 0 | 1 | 0.97852 | -0.41235 | 0.4 | 1 | 1.1 | 0.9
69 | 1 | 0.0066024 | 0.0016547 | 0 | 0 | 1 | 0.98233 | -0.33807 | 0.4 | 1 | 1.1 | 0.9
65 | 1 | 0.0046262 | 0.0011594 | 0 | 0 | 1 | 0.98267 | -0.33141 | 0.4 | 1 | 1.1 | 0.9
55 | 1 | 0.0044055 | 0.0011041 | 0 | 0 | 1 | 0.97598 | -0.46219 | 0.4 | 1 | 1.1 | 0.9
58 | 1 | 0.0023959 | 0.00060047 | 0 | 0 | 1 | 0.97613 | -0.45934 | 0.4 | 1 | 1.1 | 0.9
56 | 1 | 0.0044671 | 0.0011196 | 0 | 0 | 1 | 0.97571 | -0.4676 | 0.4 | 1 | 1.1 | 0.9
51 | 1 | 0.0028031 | 0.00070251 | 0 | 0 | 1 | 0.97346 | -0.51181 | 0.4 | 1 | 1.1 | 0.9
57 | 1 | 0.0027403 | 0.00068679 | 0 | 0 | 1 | 0.97551 | -0.47154 | 0.4 | 1 | 1.1 | 0.9
59 | 1 | 0.0033668 | 0.00084379 | 0 | 0 | 1 | 0.97544 | -0.47288 | 0.4 | 1 | 1.1 | 0.9
63 | 1 | 0 | 0 | 0 | 0 | 1 | 0.98464 | -0.29321 | 0.4 | 1 | 1.1 | 0.9
62 | 1 | 0.0040315 | 0.0010104 | 0 | 0 | 1 | 0.9853 | -0.28048 | 0.4 | 1 | 1.1 | 0.9
64 | 1 | 0 | 0 | 0 | 0 | 1 | 0.98746 | -0.23876 | 0.4 | 1 | 1.1 | 0.9
66 | 1 | 0.0027051 | 0.00067795 | 0 | 0 | 1 | 0.98463 | -0.29347 | 0.4 | 1 | 1.1 | 0.9
67 | 1 | 0.004737 | 0.0011872 | 0 | 0 | 1 | 0.9878 | -0.23223 | 0.4 | 1 | 1.1 | 0.9
68 | 1 | 0.0030771 | 0.00077119 | 0 | 0 | 1 | 0.98741 | -0.23987 | 0.4 | 1 | 1.1 | 0.9

## generator_data
GEN_BUS | PG | QG | QMAX | QMIN | VG | MBASE | GEN_STATUS | PMAX | PMIN
33 | 0.3957 | 0.10138 | 10 | -10 | 1 | 100 | 1 | 10 | 0

## branch_data
F_BUS | T_BUS | BR_R | BR_X | BR_B | RATE_A | RATE_B | RATE_C | TAP | SHIFT | BR_STATUS | ANGMIN | ANGMAX | P_in | Q_in | P_out | Q_out
1 | 2 | 0.92963 | 0.59496 | 1.5611e-09 | 0 | 0 | 0 | 0 | 0 | 1 | -90 | 90 | -0.004026 | -0.0010091 | 0.0040262 | 0.001009
2 | 3 | 1.144 | 0.73214 | 1.921e-09 | 0 | 0 | 0 | 0 | 0 | 1 | -90 | 90 | 0.011845 | 0.0029693 | -0.011843 | -0.0029683
2 | 4 | 2.7284 | 1.7462 | 4.5818e-09 | 0 | 0 | 0 | 0 | 0 | 1 | -90 | 90 | -0.018361 | -0.0046019 | 0.018371 | 0.0046081
2 | 5 | 2.703 | 1.7299 | 4.539e-09 | 0 | 0 | 0 | 0 | 0 | 1 | -90 | 90 | 0.0024896 | 0.00062363 | -0.0024894 | -0.00062394
3 | 37 | 1.155 | 0.73918 | 1.9395e-09 | 0 | 0 | 0 | 0 | 0 | 1 | -90 | 90 | 0.0085086 | 0.0021325 | -0.0085076 | -0.0021321
4 | 52 | 3.7896 | 2.4253 | 6.3638e-09 | 0 | 0 | 0 | 0 | 0 | 1 | -90 | 90 | -0.024395 | -0.0061177 | 0.024421 | 0.0061333
4 | 49 | 1.3554 | 0.86747 | 2.2761e-09 | 0 | 0 | 0 | 0 | 0 | 1 | -90 | 90 | 0.0060242 | 0.0015097 | -0.0060236 | -0.0015095
37 | 38 | 0.56111 | 0.35911 | 9.4225e-10 | 0 | 0 | 0 | 0 | 0 | 1 | -90 | 90 | 0.0061965 | 0.0015528 | -0.0061963 | -0.0015527
52 | 54 | 2.3367 | 1.4955 | 3.924e-09 | 0 | 0 | 0 | 0 | 0 | 1 | -90 | 90 | -0.024421 | -0.0061333 | 0.024436 | 0.0061429
49 | 50 | 0.91824 | 0.58767 | 1.542e-09 | 0 | 0 | 0 | 0 | 0 | 1 | -90 | 90 | 0.0028032 | 0.00070234 | -0.0028031 | -0.00070244
38 | 39 | 0.33109 | 0.2119 | 5.56e-10 | 0 | 0 | 0 | 0 | 0 | 1 | -90 | 90 | 0.0061963 | 0.0015527 | -0.0061962 | -0.0015527
54 | 55 | 1.8389 | 1.1769 | 3.0881e-09 | 0 | 0 | 0 | 0 | 0 | 1 | -90 | 90 | -0.02634 | -0.0066199 | 0.026354 | 0.0066288
50 | 51 | 1.0022 | 0.6414 | 1.6829e-09 | 0 | 0 | 0 | 0 | 0 | 1 | -90 | 90 | 0.0028031 | 0.00070244 | -0.002803 | -0.00070254
6 | 7 | 5.734 | 3.6698 | 9.6289e-09 | 0 | 0 | 0 | 0 | 0 | 1 | -90 | 90 | -0.0080086 | -0.0020072 | 0.0080126 | 0.0020088
7 | 8 | 3.2677 | 2.0913 | 5.4874e-09 | 0 | 0 | 0 | 0 | 0 | 1 | -90 | 90 | -0.027161 | -0.006811 | 0.027187 | 0.0068273
7 | 9 | 1.0871 | 0.69575 | 1.8255e-09 | 0 | 0 | 0 | 0 | 0 | 1 | -90 | 90 | 0.019148 | 0.0048023 | -0.019144 | -0.0047997
8 | 19 | 1.2168 | 0.77875 | 2.0433e-09 | 0 | 0 | 0 | 0 | 0 | 1 | -90 | 90 | 0.09277 | 0.023602 | -0.092656 | -0.02353
8 | 29 | 4.0525 | 2.5936 | 6.8052e-09 | 0 | 0 | 0 | 0 | 0 | 1 | -90 | 90 | 0.0047014 | 0.001178 | -0.0047004 | -0.001178
8 | 25 | 2.8343 | 1.8139 | 4.7595e-09 | 0 | 0 | 0 | 0 | 0 | 1 | -90 | 90 | -0.12466 | -0.031607 | 0.12514 | 0.031913
9 | 30 | 4.8919 | 3.1308 | 8.2149e-09 | 0 | 0 | 0 | 0 | 0 | 1 | -90 | 90 | 0.010144 | 0.0025438 | -0.010139 | -0.0025411
9 | 31 | 2.4591 | 1.5738 | 4.1295e-09 | 0 | 0 | 0 | 0 | 0 | 1 | -90 | 90 | 0.0089995 | 0.0022559 | -0.0089973 | -0.002255
70 | 71 | 0.78774 | 0.50415 | 1.3228e-09 | 0 | 0 | 0 | 0 | 0 | 1 | -90 | 90 | 0.091296 | 0.023293 | -0.091225 | -0.023248
70 | 32 | 5.2454 | 3.357 | 1.7617e-08 | 0 | 0 | 0 | 0 | 0 | 1 | -90 | 90 | -0.096804 | -0.024674 | 0.097337 | 0.025013
71 | 67 | 2.6666 | 1.7066 | 4.478e-09 | 0 | 0 | 0 | 0 | 0 | 1 | -90 | 90 | 0.087944 | 0.022426 | -0.087721 | -0.022283
32 | 33 | 2.031 | 1.2998 | 1.0232e-08 | 0 | 0 | 0 | 0 | 0 | 1 | -90 | 90 | -0.11141 | -0.028541 | 0.11168 | 0.028713
19 | 17 | 2.4524 | 1.5696 | 4.1183e-09 | 0 | 0 | 0 | 0 | 0 | 1 | -90 | 90 | 0.092656 | 0.02353 | -0.092427 | -0.023384
25 | 26 | 1.321 | 0.84545 | 2.2183e-09 | 0 | 0 | 0 | 0 | 0 | 1 | -90 | 90 | -0.13415 | -0.034172 | 0.13441 | 0.034335
17 | 20 | 2.8526 | 1.8257 | 4.7903e-09 | 0 | 0 | 0 | 0 | 0 | 1 | -90 | 90 | 0.031099 | 0.0078178 | -0.031069 | -0.0077989
17 | 16 | 1.7638 | 1.1288 | 2.9618e-09 | 0 | 0 | 0 | 0 | 0 | 1 | -90 | 90 | 0.061327 | 0.015566 | -0.061255 | -0.01552
26 | 27 | 0.84953 | 0.5437 | 4.2798e-09 | 0 | 0 | 0 | 0 | 0 | 1 | -90 | 90 | -0.28099 | -0.071578 | 0.28171 | 0.072038
26 | 28 | 1.1514 | 0.73689 | 5.8005e-09 | 0 | 0 | 0 | 0 | 0 | 1 | -90 | 90 | 0.14658 | 0.037243 | -0.14632 | -0.037074
10 | 11 | 2.723 | 1.7427 | 4.5726e-09 | 0 | 0 | 0 | 0 | 0 | 1 | -90 | 90 | -0.015072 | -0.0037776 | 0.015079 | 0.0037815
11 | 12 | 0.71226 | 0.45585 | 1.1961e-09 | 0 | 0 | 0 | 0 | 0 | 1 | -90 | 90 | -0.015079 | -0.0037815 | 0.015081 | 0.0037825
12 | 20 | 4.561 | 2.919 | 7.6591e-09 | 0 | 0 | 0 | 0 | 0 | 1 | -90 | 90 | -0.02278 | -0.0057121 | 0.022806 | 0.005728
13 | 14 | 0.45911 | 0.29383 | 7.7097e-10 | 0 | 0 | 0 | 0 | 0 | 1 | -90 | 90 | -0.03304 | -0.0083308 | 0.033045 | 0.0083343
13 | 24 | 12.162 | 7.7837 | 2.0423e-08 | 0 | 0 | 0 | 0 | 0 | 1 | -90 | 90 | 0.030699 | 0.0077442 | -0.030571 | -0.0076646
14 | 15 | 3.8592 | 2.4699 | 6.4807e-09 | 0 | 0 | 0 | 0 | 0 | 1 | -90 | 90 | -0.042715 | -0.010758 | 0.042793 | 0.010807
24 | 23 | 1.901 | 1.2166 | 3.1923e-09 | 0 | 0 | 0 | 0 | 0 | 1 | -90 | 90 | 0.01791 | 0.0044912 | -0.017903 | -0.0044871
15 | 21 | 5.5233 | 3.5349 | 9.275e-09 | 0 | 0 | 0 | 0 | 0 | 1 | -90 | 90 | -0.044152 | -0.011148 | 0.044271 | 0.011223
21 | 18 | 1.1566 | 0.74025 | 1.9423e-09 | 0 | 0 | 0 | 0 | 0 | 1 | -90 | 90 | -0.044271 | -0.011223 | 0.044296 | 0.011239
18 | 22 | 5.1491 | 3.2954 | 8.6467e-09 | 0 | 0 | 0 | 0 | 0 | 1 | -90 | 90 | 0.015027 | 0.0037704 | -0.015015 | -0.0037631
18 | 16 | 1.7918 | 1.1468 | 3.009e-09 | 0 | 0 | 0 | 0 | 0 | 1 | -90 | 90 | -0.059324 | -0.015009 | 0.059393 | 0.015053
47 | 46 | 0.33168 | 0.21228 | 5.5699e-10 | 0 | 0 | 0 | 0 | 0 | 1 | -90 | 90 | -0.0030376 | -0.00076134 | 0.0030376 | 0.0007613
46 | 44 | 1.4425 | 0.92317 | 2.4223e-09 | 0 | 0 | 0 | 0 | 0 | 1 | -90 | 90 | -0.0066393 | -0.001664 | 0.00664 | 0.0016642
27 | 76 | 5.6721 | 3.6301 | 9.525e-09 | 0 | 0 | 0 | 0 | 0 | 1 | -90 | 90 | 0.0021706 | 0.00054316 | -0.0021703 | -0.00054393
27 | 33 | 0.16359 | 0.1047 | 8.2415e-10 | 0 | 0 | 0 | 0 | 0 | 1 | -90 | 90 | -0.28388 | -0.072581 | 0.28402 | 0.072671
28 | 34 | 2.474 | 1.5834 | 1.2464e-08 | 0 | 0 | 0 | 0 | 0 | 1 | -90 | 90 | 0.13668 | 0.034659 | -0.13618 | -0.034342
34 | 35 | 0.94362 | 0.60392 | 4.7538e-09 | 0 | 0 | 0 | 0 | 0 | 1 | -90 | 90 | 0.070471 | 0.017873 | -0.07042 | -0.017841
35 | 75 | 4.5755 | 2.9283 | 7.6835e-09 | 0 | 0 | 0 | 0 | 0 | 1 | -90 | 90 | 0.07042 | 0.017841 | -0.070174 | -0.017684
75 | 74 | 4.6495 | 2.9757 | 7.8078e-09 | 0 | 0 | 0 | 0 | 0 | 1 | -90 | 90 | 0.070174 | 0.017684 | -0.069924 | -0.017525
36 | 74 | 4.0367 | 2.5835 | 6.7788e-09 | 0 | 0 | 0 | 0 | 0 | 1 | -90 | 90 | -0.0059184 | -0.0014833 | 0.0059199 | 0.0014837
39 | 73 | 0.69461 | 0.44455 | 1.1664e-09 | 0 | 0 | 0 | 0 | 0 | 1 | -90 | 90 | 0.0031695 | 0.00079433 | -0.0031694 | -0.00079439
39 | 72 | 1.8873 | 1.2079 | 3.1693e-09 | 0 | 0 | 0 | 0 | 0 | 1 | -90 | 90 | 0.0030267 | 0.00075838 | -0.0030265 | -0.00075855
40 | 41 | 1.6804 | 1.0755 | 2.8219e-09 | 0 | 0 | 0 | 0 | 0 | 1 | -90 | 90 | -0.056841 | -0.014316 | 0.056901 | 0.014354
40 | 42 | 0.15227 | 0.097456 | 2.5571e-10 | 0 | 0 | 0 | 0 | 0 | 1 | -90 | 90 | 0.053828 | 0.013561 | -0.053823 | -0.013558
41 | 43 | 0.31687 | 0.2028 | 5.3212e-10 | 0 | 0 | 0 | 0 | 0 | 1 | -90 | 90 | -0.056901 | -0.014354 | 0.056913 | 0.014362
42 | 44 | 3.0413 | 1.9465 | 5.1072e-09 | 0 | 0 | 0 | 0 | 0 | 1 | -90 | 90 | 0.05049 | 0.012723 | -0.050404 | -0.012668
42 | 45 | 0.65135 | 0.41686 | 1.0938e-09 | 0 | 0 | 0 | 0 | 0 | 1 | -90 | 90 | 0.0033325 | 0.00083511 | -0.0033325 | -0.00083516
43 | 61 | 3.3173 | 2.1231 | 5.5706e-09 | 0 | 0 | 0 | 0 | 0 | 1 | -90 | 90 | -0.06142 | -0.015491 | 0.061558 | 0.015579
43 | 60 | 3.7862 | 2.4231 | 6.358e-09 | 0 | 0 | 0 | 0 | 0 | 1 | -90 | 90 | 0.0045073 | 0.0011294 | -0.0045064 | -0.0011295
44 | 48 | 0.5643 | 0.36115 | 9.4761e-10 | 0 | 0 | 0 | 0 | 0 | 1 | -90 | 90 | 0.043764 | 0.011004 | -0.043752 | -0.010996
45 | 53 | 0.51266 | 0.3281 | 8.6089e-10 | 0 | 0 | 0 | 0 | 0 | 1 | -90 | 90 | 0.002477 | 0.00062075 | -0.002477 | -0.00062081
61 | 69 | 1.1633 | 0.74451 | 1.9535e-09 | 0 | 0 | 0 | 0 | 0 | 1 | -90 | 90 | 0.0066029 | 0.0016549 | -0.0066023 | -0.0016547
61 | 65 | 0.31194 | 0.19964 | 5.2384e-10 | 0 | 0 | 0 | 0 | 0 | 1 | -90 | 90 | -0.068161 | -0.017234 | 0.068177 | 0.017244
48 | 55 | 1.2756 | 0.81638 | 2.1421e-09 | 0 | 0 | 0 | 0 | 0 | 1 | -90 | 90 | 0.030773 | 0.0077413 | -0.030759 | -0.0077329
48 | 58 | 2.0786 | 1.3303 | 3.4905e-09 | 0 | 0 | 0 | 0 | 0 | 1 | -90 | 90 | 0.012979 | 0.0032552 | -0.012975 | -0.003253
65 | 63 | 2.2885 | 1.4646 | 3.843e-09 | 0 | 0 | 0 | 0 | 0 | 1 | -90 | 90 | -0.072803 | -0.018403 | 0.072937 | 0.018489
58 | 56 | 3.3344 | 2.134 | 5.5993e-09 | 0 | 0 | 0 | 0 | 0 | 1 | -90 | 90 | 0.010579 | 0.0026525 | -0.010575 | -0.0026504
56 | 57 | 2.7543 | 1.7628 | 4.6252e-09 | 0 | 0 | 0 | 0 | 0 | 1 | -90 | 90 | 0.0061083 | 0.0015308 | -0.0061072 | -0.0015305
57 | 59 | 1.6993 | 1.0875 | 2.8535e-09 | 0 | 0 | 0 | 0 | 0 | 1 | -90 | 90 | 0.0033669 | 0.00084369 | -0.0033667 | -0.00084382
63 | 66 | 0.41283 | 0.26421 | 6.9325e-10 | 0 | 0 | 0 | 0 | 0 | 1 | -90 | 90 | 0.0027051 | 0.00067791 | -0.002705 | -0.00067796
63 | 62 | 0.737 | 0.47168 | 1.2376e-09 | 0 | 0 | 0 | 0 | 0 | 1 | -90 | 90 | -0.075642 | -0.019166 | 0.075688 | 0.019196
62 | 64 | 2.2993 | 1.4716 | 3.8612e-09 | 0 | 0 | 0 | 0 | 0 | 1 | -90 | 90 | -0.07972 | -0.020206 | 0.07988 | 0.020308
64 | 67 | 0.34714 | 0.22217 | 5.8294e-10 | 0 | 0 | 0 | 0 | 0 | 1 | -90 | 90 | -0.082957 | -0.021079 | 0.082984 | 0.021096
64 | 68 | 1.5795 | 1.0109 | 2.6525e-09 | 0 | 0 | 0 | 0 | 0 | 1 | -90 | 90 | 0.0030772 | 0.00077104 | -0.0030771 | -0.00077119