## bus_data
BUS_I | BUS_TYPE | Pd | Qd | Gs | Bs | area | Vm | Va | baseKV | zone | Vmax | Vmin
1 | 1 | 0.0037886 | 0.00094951 | 0 | 0 | 1 | 0.97166 | -0.54672 | 0.4 | 1 | 1.1 | 0.9
2 | 1 | 0 | 0 | 0 | 0 | 1 | 0.97177 | -0.54451 | 0.4 | 1 | 1.1 | 0.9
3 | 1 | 0 | 0 | 0 | 0 | 1 | 0.97188 | -0.54228 | 0.4 | 1 | 1.1 | 0.9
16 | 1 | 0 | 0 | 0 | 0 | 1 | 0.97332 | -0.5139 | 0.4 | 1 | 1.1 | 0.9
15 | 1 | 0 | 0 | 0 | 0 | 1 | 0.97385 | -0.50325 | 0.4 | 1 | 1.1 | 0.9
4 | 1 | 0.00077991 | 0.00019546 | 0 | 0 | 1 | 0.97183 | -0.54335 | 0.4 | 1 | 1.1 | 0.9
10 | 1 | 0 | 0 | 0 | 0 | 1 | 0.97147 | -0.55049 | 0.4 | 1 | 1.1 | 0.9
8 | 1 | 0 | 0 | 0 | 0 | 1 | 0.97052 | -0.56931 | 0.4 | 1 | 1.1 | 0.9
5 | 1 | 0.001895 | 0.00047494 | 0 | 0 | 1 | 0.9703 | -0.57365 | 0.4 | 1 | 1.1 | 0.9
6 | 1 | 0.0010881 | 0.00027269 | 0 | 0 | 1 | 0.97036 | -0.57248 | 0.4 | 1 | 1.1 | 0.9
7 | 1 | 0 | 0 | 0 | 0 | 1 | 0.9703 | -0.57369 | 0.4 | 1 | 1.1 | 0.9
9 | 1 | 0 | 0 | 0 | 0 | 1 | 0.97023 | -0.57513 | 0.4 | 1 | 1.1 | 0.9
244 | 1 | 0.0013398 | 0.00033578 | 0 | 0 | 1 | 0.97013 | -0.57705 | 0.4 | 1 | 1.1 | 0.9
14 | 1 | 0 | 0 | 0 | 0 | 1 | 0.97449 | -0.49072 | 0.4 | 1 | 1.1 | 0.9
11 | 1 | 0.0010887 | 0.00027285 | 0 | 0 | 1 | 0.97546 | -0.47159 | 0.4 | 1 | 1.1 | 0.9
12 | 1 | 0 | 0 | 0 | 0 | 1 | 0.97556 | -0.46959 | 0.4 | 1 | 1.1 | 0.9
13 | 1 | 0 | 0 | 0 | 0 | 1 | 0.97713 | -0.4387 | 0.4 | 1 | 1.1 | 0.9
17 | 1 | 0.0012474 | 0.00031264 | 0 | 0 | 1 | 0.97735 | -0.43433 | 0.4 | 1 | 1.1 | 0.9
31 | 1 | 0.0020777 | 0.00052072 | 0 | 0 | 1 | 0.9774 | -0.43349 | 0.4 | 1 | 1.1 | 0.9
18 | 1 | 0.00044797 | 0.00011227 | 0 | 0 | 1 | 0.97248 | -0.53022 | 0.4 | 1 | 1.1 | 0.9
114 | 1 | 0 | 0 | 0 | 0 | 1 | 0.97242 | -0.53141 | 0.4 | 1 | 1.1 | 0.9
101 | 1 | 0.0011077 | 0.00027763 | 0 | 0 | 1 | 0.97305 | -0.51882 | 0.4 | 1 | 1.1 | 0.9
112 | 1 | 0.0026808 | 0.00067187 | 0 | 0 | 1 | 0.97202 | -0.5393 | 0.4 | 1 | 1.1 | 0.9
115 | 1 | 0.00101 | 0.00025313 | 0 | 0 | 1 | 0.97239 | -0.53199 | 0.4 | 1 | 1.1 | 0.9
32 | 1 | 0.001658 | 0.00041555 | 0 | 0 | 1 | 0.97749 | -0.43163 | 0.4 | 1 | 1.1 | 0.9
99 | 1 | 0.0013612 | 0.00034116 | 0 | 0 | 1 | 0.97314 | -0.51706 | 0.4 | 1 | 1.1 | 0.9
103 | 1 | 0 | 0 | 0 | 0 | 1 | 0.97148 | -0.54986 | 0.4 | 1 | 1.1 | 0.9
19 | 1 | 0.002003 | 0.000502 | 0 | 0 | 1 | 0.98444 | -0.29628 | 0.4 | 1 | 1.1 | 0.9
20 | 1 | 0 | 0 | 0 | 0 | 1 | 0.98262 | -0.33163 | 0.4 | 1 | 1.1 | 0.9
21 | 1 | 0 | 0 | 0 | 0 | 1 | 0.98703 | -0.24638 | 0.4 | 1 | 1.1 | 0.9
22 | 1 | 0.0033337 | 0.0008355 | 0 | 0 | 1 | 0.98181 | -0.34734 | 0.4 | 1 | 1.1 | 0.9
25 | 1 | 0.0050529 | 0.0012664 | 0 | 0 | 1 | 0.9902 | -0.1856 | 0.4 | 1 | 1.1 | 0.9
26 | 1 | 0.00092139 | 0.00023092 | 0 | 0 | 1 | 0.98694 | -0.24819 | 0.4 | 1 | 1.1 | 0.9
27 | 1 | 0 | 0 | 0 | 0 | 1 | 0.98106 | -0.36191 | 0.4 | 1 | 1.1 | 0.9
23 | 1 | 0.0012052 | 0.00030205 | 0 | 0 | 1 | 0.99117 | -0.16697 | 0.4 | 1 | 1.1 | 0.9
28 | 1 | 0 | 0 | 0 | 0 | 1 | 0.99121 | -0.16627 | 0.4 | 1 | 1.1 | 0.9
30 | 1 | 0.0027515 | 0.0006896 | 0 | 0 | 1 | 0.98685 | -0.2499 | 0.4 | 1 | 1.1 | 0.9
75 | 1 | 0.003343 | 0.00083784 | 0 | 0 | 1 | 0.98047 | -0.37339 | 0.4 | 1 | 1.1 | 0.9
73 | 1 | 0.00082984 | 0.00020798 | 0 | 0 | 1 | 0.98053 | -0.37229 | 0.4 | 1 | 1.1 | 0.9
127 | 1 | 0.0025148 | 0.00063026 | 0 | 0 | 1 | 0.9935 | -0.12277 | 0.4 | 1 | 1.1 | 0.9
29 | 1 | 0.0068102 | 0.0017068 | 0 | 0 | 1 | 0.98413 | -0.30331 | 0.4 | 1 | 1.1 | 0.9
173 | 1 | 0 | 0 | 0 | 0 | 1 | 0.98424 | -0.30116 | 0.4 | 1 | 1.1 | 0.9
76 | 1 | 0.0011302 | 0.00028327 | 0 | 0 | 1 | 0.98007 | -0.38126 | 0.4 | 1 | 1.1 | 0.9
74 | 1 | 0.00079658 | 0.00019964 | 0 | 0 | 1 | 0.9803 | -0.37677 | 0.4 | 1 | 1.1 | 0.9
128 | 1 | 0.0027931 | 0.00070002 | 0 | 0 | 1 | 0.9935 | -0.1227 | 0.4 | 1 | 1.1 | 0.9
175 | 1 | 0 | 0 | 0 | 0 | 1 | 0.98254 | -0.33412 | 0.4 | 1 | 1.1 | 0.9
169 | 1 | 0.0026441 | 0.00066267 | 0 | 0 | 1 | 0.98692 | -0.2492 | 0.4 | 1 | 1.1 | 0.9
33 | 1 | 0 | 0 | 0 | 0 | 1 | 0.97763 | -0.42887 | 0.4 | 1 | 1.1 | 0.9
34 | 1 | 0 | 0 | 0 | 0 | 1 | 0.9778 | -0.42559 | 0.4 | 1 | 1.1 | 0.9
39 | 1 | 0.0017582 | 0.00044065 | 0 | 0 | 1 | 0.97853 | -0.41132 | 0.4 | 1 | 1.1 | 0.9
36 | 1 | 0.0026823 | 0.00067225 | 0 | 0 | 1 | 0.97759 | -0.42962 | 0.4 | 1 | 1.1 | 0.9
35 | 1 | 0.0034317 | 0.00086006 | 0 | 0 | 1 | 0.97564 | -0.46817 | 0.4 | 1 | 1.1 | 0.9
65 | 1 | 0.001651 | 0.00041378 | 0 | 0 | 1 | 0.97567 | -0.46768 | 0.4 | 1 | 1.1 | 0.9
41 | 1 | 0.0012553 | 0.00031461 | 0 | 0 | 1 | 0.97855 | -0.41094 | 0.4 | 1 | 1.1 | 0.9
37 | 1 | 0.0016021 | 0.00040152 | 0 | 0 | 1 | 0.97716 | -0.43815 | 0.4 | 1 | 1.1 | 0.9
64 | 1 | 0.0011364 | 0.0002848 | 0 | 0 | 1 | 0.97575 | -0.46609 | 0.4 | 1 | 1.1 | 0.9
38 | 1 | 0.0012067 | 0.00030244 | 0 | 0 | 1 | 0.9768 | -0.44506 | 0.4 | 1 | 1.1 | 0.9
40 | 1 | 0.00076735 | 0.00019232 | 0 | 0 | 1 | 0.97679 | -0.44545 | 0.4 | 1 | 1.1 | 0.9
118 | 1 | 0.001641 | 0.00041127 | 0 | 0 | 1 | 0.97672 | -0.44674 | 0.4 | 1 | 1.1 | 0.9
81 | 1 | 0.00088829 | 0.00022263 | 0 | 0 | 1 | 0.97912 | -0.39967 | 0.4 | 1 | 1.1 | 0.9
119 | 1 | 0.0027698 | 0.00069417 | 0 | 0 | 1 | 0.97641 | -0.45284 | 0.4 | 1 | 1.1 | 0.9
78 | 1 | 0.00092092 | 0.0002308 | 0 | 0 | 1 | 0.97934 | -0.39539 | 0.4 | 1 | 1.1 | 0.9
80 | 1 | 0 | 0 | 0 | 0 | 1 | 0.97899 | -0.40235 | 0.4 | 1 | 1.1 | 0.9
42 | 1 | 0.0015827 | 0.00039667 | 0 | 0 | 1 | 0.97901 | -0.40198 | 0.4 | 1 | 1.1 | 0.9
43 | 1 | 0.000702 | 0.00017594 | 0 | 0 | 1 | 0.97902 | -0.40181 | 0.4 | 1 | 1.1 | 0.9
45 | 1 | 0 | 0 | 0 | 0 | 1 | 0.97905 | -0.40128 | 0.4 | 1 | 1.1 | 0.9
44 | 1 | 0 | 0 | 0 | 0 | 1 | 0.9779 | -0.4238 | 0.4 | 1 | 1.1 | 0.9
46 | 1 | 0 | 0 | 0 | 0 | 1 | 0.97788 | -0.4241 | 0.4 | 1 | 1.1 | 0.9
47 | 1 | 0.00063778 | 0.00015984 | 0 | 0 | 1 | 0.97798 | -0.42214 | 0.4 | 1 | 1.1 | 0.9
48 | 1 | 0.0010482 | 0.0002627 | 0 | 0 | 1 | 0.97932 | -0.39604 | 0.4 | 1 | 1.1 | 0.9
49 | 1 | 0.0004911 | 0.00012308 | 0 | 0 | 1 | 0.97882 | -0.40571 | 0.4 | 1 | 1.1 | 0.9
50 | 1 | 0.0020969 | 0.00052554 | 0 | 0 | 1 | 0.97786 | -0.42467 | 0.4 | 1 | 1.1 | 0.9
52 | 1 | 0 | 0 | 0 | 0 | 1 | 0.978 | -0.42178 | 0.4 | 1 | 1.1 | 0.9
69 | 1 | 0.00025579 | 6.4107e-05 | 0 | 0 | 1 | 0.97983 | -0.38595 | 0.4 | 1 | 1.1 | 0.9
70 | 1 | 0.00043689 | 0.00010949 | 0 | 0 | 1 | 0.97846 | -0.41288 | 0.4 | 1 | 1.1 | 0.9
61 | 1 | 0.0019214 | 0.00048156 | 0 | 0 | 1 | 0.97756 | -0.43042 | 0.4 | 1 | 1.1 | 0.9
71 | 1 | 0.00081112 | 0.00020328 | 0 | 0 | 1 | 0.98019 | -0.37887 | 0.4 | 1 | 1.1 | 0.9
57 | 1 | 0 | 0 | 0 | 0 | 1 | 0.97711 | -0.43927 | 0.4 | 1 | 1.1 | 0.9
53 | 1 | 0.0016448 | 0.00041224 | 0 | 0 | 1 | 0.9764 | -0.45337 | 0.4 | 1 | 1.1 | 0.9
54 | 1 | 0.003063 | 0.00076766 | 0 | 0 | 1 | 0.97607 | -0.45974 | 0.4 | 1 | 1.1 | 0.9
55 | 1 | 0 | 0 | 0 | 0 | 1 | 0.97652 | -0.45095 | 0.4 | 1 | 1.1 | 0.9
56 | 1 | 0.00029999 | 7.5184e-05 | 0 | 0 | 1 | 0.97597 | -0.46172 | 0.4 | 1 | 1.1 | 0.9
58 | 1 | 0 | 0 | 0 | 0 | 1 | 0.97649 | -0.45145 | 0.4 | 1 | 1.1 | 0.9
59 | 1 | 0.0012603 | 0.00031586 | 0 | 0 | 1 | 0.97595 | -0.46212 | 0.4 | 1 | 1.1 | 0.9
62 | 1 | 0.0024533 | 0.00061486 | 0 | 0 | 1 | 0.9764 | -0.45337 | 0.4 | 1 | 1.1 | 0.9
63 | 1 | 0.00030837 | 7.7284e-05 | 0 | 0 | 1 | 0.97591 | -0.46283 | 0.4 | 1 | 1.1 | 0.9
82 | 1 | 0.0004025 | 0.00010088 | 0 | 0 | 1 | 0.97639 | -0.4535 | 0.4 | 1 | 1.1 | 0.9
68 | 1 | 0.00030837 | 7.7285e-05 | 0 | 0 | 1 | 0.97586 | -0.46389 | 0.4 | 1 | 1.1 | 0.9
67 | 1 | 0.00029934 | 7.5022e-05 | 0 | 0 | 1 | 0.97581 | -0.46489 | 0.4 | 1 | 1.1 | 0.9
66 | 1 | 0.0023556 | 0.00059036 | 0 | 0 | 1 | 0.97575 | -0.46605 | 0.4 | 1 | 1.1 | 0.9
72 | 1 | 0.0019166 | 0.00048035 | 0 | 0 | 1 | 0.98022 | -0.37829 | 0.4 | 1 | 1.1 | 0.9
77 | 1 | 0.001716 | 0.00043008 | 0 | 0 | 1 | 0.97959 | -0.39067 | 0.4 | 1 | 1.1 | 0.9
79 | 1 | 0.0052671 | 0.0013201 | 0 | 0 | 1 | 0.97892 | -0.40361 | 0.4 | 1 | 1.1 | 0.9
83 | 1 | 0.0010243 | 0.00025671 | 0 | 0 | 1 | 0.9709 | -0.56129 | 0.4 | 1 | 1.1 | 0.9
84 | 1 | 0.00076749 | 0.00019235 | 0 | 0 | 1 | 0.97093 | -0.56071 | 0.4 | 1 | 1.1 | 0.9
86 | 1 | 0.00076829 | 0.00019255 | 0 | 0 | 1 | 0.97096 | -0.56028 | 0.4 | 1 | 1.1 | 0.9
89 | 1 | 0.00076748 | 0.00019235 | 0 | 0 | 1 | 0.97097 | -0.55997 | 0.4 | 1 | 1.1 | 0.9
88 | 1 | 0 | 0 | 0 | 0 | 1 | 0.98623 | -0.2634 | 0.4 | 1 | 1.1 | 0.9
92 | 1 | 0.00056973 | 0.00014279 | 0 | 0 | 1 | 0.9853 | -0.2815 | 0.4 | 1 | 1.1 | 0.9
93 | 1 | 0 | 0 | 0 | 0 | 1 | 0.98654 | -0.25734 | 0.4 | 1 | 1.1 | 0.9
117 | 1 | 0.0007684 | 0.00019258 | 0 | 0 | 1 | 0.97101 | -0.5591 | 0.4 | 1 | 1.1 | 0.9
91 | 1 | 0.0074143 | 0.0018582 | 0 | 0 | 1 | 0.98408 | -0.3053 | 0.4 | 1 | 1.1 | 0.9
140 | 1 | 0 | 0 | 0 | 0 | 1 | 0.98431 | -0.30072 | 0.4 | 1 | 1.1 | 0.9
143 | 1 | 0.00051177 | 0.00012826 | 0 | 0 | 1 | 0.98524 | -0.28262 | 0.4 | 1 | 1.1 | 0.9
154 | 1 | 0 | 0 | 0 | 0 | 1 | 0.9865 | -0.25816 | 0.4 | 1 | 1.1 | 0.9
157 | 1 | 0.00049725 | 0.00012462 | 0 | 0 | 1 | 0.98762 | -0.23633 | 0.4 | 1 | 1.1 | 0.9
116 | 1 | 0.00073566 | 0.00018437 | 0 | 0 | 1 | 0.97105 | -0.55843 | 0.4 | 1 | 1.1 | 0.9
94 | 1 | 0.001474 | 0.00036942 | 0 | 0 | 1 | 0.97094 | -0.56055 | 0.4 | 1 | 1.1 | 0.9
95 | 1 | 0.00076833 | 0.00019256 | 0 | 0 | 1 | 0.97098 | -0.55971 | 0.4 | 1 | 1.1 | 0.9
141 | 1 | 0.0049311 | 0.0012359 | 0 | 0 | 1 | 0.98474 | -0.29247 | 0.4 | 1 | 1.1 | 0.9
142 | 1 | 0 | 0 | 0 | 0 | 1 | 0.98416 | -0.30365 | 0.4 | 1 | 1.1 | 0.9
152 | 1 | 0.00074267 | 0.00018613 | 0 | 0 | 1 | 0.98647 | -0.25876 | 0.4 | 1 | 1.1 | 0.9
158 | 1 | 0.00073817 | 0.000185 | 0 | 0 | 1 | 0.98889 | -0.21184 | 0.4 | 1 | 1.1 | 0.9
96 | 1 | 0.00076781 | 0.00019243 | 0 | 0 | 1 | 0.971 | -0.55944 | 0.4 | 1 | 1.1 | 0.9
97 | 1 | 0 | 0 | 0 | 0 | 1 | 0.97114 | -0.55663 | 0.4 | 1 | 1.1 | 0.9
113 | 1 | 0.00066233 | 0.000166 | 0 | 0 | 1 | 0.97117 | -0.55595 | 0.4 | 1 | 1.1 | 0.9
98 | 1 | 0.0028187 | 0.00070643 | 0 | 0 | 1 | 0.97341 | -0.51185 | 0.4 | 1 | 1.1 | 0.9
100 | 1 | 0 | 0 | 0 | 0 | 1 | 0.97373 | -0.50549 | 0.4 | 1 | 1.1 | 0.9
102 | 1 | 0.0075208 | 0.0018849 | 0 | 0 | 1 | 0.97417 | -0.49683 | 0.4 | 1 | 1.1 | 0.9
105 | 1 | 0.0026911 | 0.00067446 | 0 | 0 | 1 | 0.97496 | -0.48135 | 0.4 | 1 | 1.1 | 0.9
104 | 1 | 0 | 0 | 0 | 0 | 1 | 0.97067 | -0.56591 | 0.4 | 1 | 1.1 | 0.9
109 | 1 | 0.00079721 | 0.0001998 | 0 | 0 | 1 | 0.97062 | -0.5669 | 0.4 | 1 | 1.1 | 0.9
106 | 1 | 0.0020694 | 0.00051864 | 0 | 0 | 1 | 0.97045 | -0.57028 | 0.4 | 1 | 1.1 | 0.9
124 | 1 | 0.0020624 | 0.00051688 | 0 | 0 | 1 | 0.97515 | -0.47751 | 0.4 | 1 | 1.1 | 0.9
111 | 1 | 0.00079747 | 0.00019987 | 0 | 0 | 1 | 0.97057 | -0.56789 | 0.4 | 1 | 1.1 | 0.9
107 | 1 | 0.0025068 | 0.00062827 | 0 | 0 | 1 | 0.97036 | -0.57212 | 0.4 | 1 | 1.1 | 0.9
125 | 1 | 0.00139 | 0.00034838 | 0 | 0 | 1 | 0.97546 | -0.47154 | 0.4 | 1 | 1.1 | 0.9
108 | 1 | 0.0018412 | 0.00046144 | 0 | 0 | 1 | 0.97014 | -0.57639 | 0.4 | 1 | 1.1 | 0.9
110 | 1 | 0.0029792 | 0.00074667 | 0 | 0 | 1 | 0.97013 | -0.57659 | 0.4 | 1 | 1.1 | 0.9
126 | 1 | 0.0043616 | 0.0010931 | 0 | 0 | 1 | 0.97005 | -0.57819 | 0.4 | 1 | 1.1 | 0.9
240 | 1 | 0.00099316 | 0.00024891 | 0 | 0 | 1 | 0.97054 | -0.5685 | 0.4 | 1 | 1.1 | 0.9
241 | 1 | 0.00079748 | 0.00019987 | 0 | 0 | 1 | 0.97051 | -0.56898 | 0.4 | 1 | 1.1 | 0.9
120 | 1 | 0.0061695 | 0.0015462 | 0 | 0 | 1 | 0.97601 | -0.46064 | 0.4 | 1 | 1.1 | 0.9
121 | 1 | 0.0017116 | 0.00042897 | 0 | 0 | 1 | 0.97586 | -0.4636 | 0.4 | 1 | 1.1 | 0.9
122 | 1 | 0.0018128 | 0.00045434 | 0 | 0 | 1 | 0.97579 | -0.46492 | 0.4 | 1 | 1.1 | 0.9
123 | 1 | 0.0017437 | 0.00043701 | 0 | 0 | 1 | 0.97555 | -0.4697 | 0.4 | 1 | 1.1 | 0.9
129 | 1 | 0.00086811 | 0.00021757 | 0 | 0 | 1 | 0.99824 | -0.033135 | 0.4 | 1 | 1.1 | 0.9
130 | 3 | 0.00062766 | 0.00015731 | 0 | 0 | 1 | 1 | 0 | 0.4 | 1 | 1.1 | 0.9
183 | 1 | 0.00062785 | 0.00015735 | 0 | 0 | 1 | 0.99775 | -0.042344 | 0.4 | 1 | 1.1 | 0.9
172 | 1 | 0.00068921 | 0.00017273 | 0 | 0 | 1 | 0.99687 | -0.059164 | 0.4 | 1 | 1.1 | 0.9
131 | 1 | 0.0020614 | 0.00051662 | 0 | 0 | 1 | 0.97487 | -0.48443 | 0.4 | 1 | 1.1 | 0.9
132 | 1 | 0.0021211 | 0.0005316 | 0 | 0 | 1 | 0.97503 | -0.48131 | 0.4 | 1 | 1.1 | 0.9
133 | 1 | 0.0025047 | 0.00062773 | 0 | 0 | 1 | 0.97476 | -0.48663 | 0.4 | 1 | 1.1 | 0.9
134 | 1 | 0 | 0 | 0 | 0 | 1 | 0.97557 | -0.47058 | 0.4 | 1 | 1.1 | 0.9
135 | 1 | 0.0010329 | 0.00025886 | 0 | 0 | 1 | 0.97473 | -0.48723 | 0.4 | 1 | 1.1 | 0.9
136 | 1 | 0.0033628 | 0.0008428 | 0 | 0 | 1 | 0.97534 | -0.47511 | 0.4 | 1 | 1.1 | 0.9
138 | 1 | 0 | 0 | 0 | 0 | 1 | 0.97685 | -0.44549 | 0.4 | 1 | 1.1 | 0.9
139 | 1 | 0.0033044 | 0.00082817 | 0 | 0 | 1 | 0.9747 | -0.48772 | 0.4 | 1 | 1.1 | 0.9
194 | 1 | 0.0037941 | 0.0009509 | 0 | 0 | 1 | 0.97507 | -0.48046 | 0.4 | 1 | 1.1 | 0.9
137 | 1 | 0 | 0 | 0 | 0 | 1 | 0.97591 | -0.46383 | 0.4 | 1 | 1.1 | 0.9
193 | 1 | 0.004849 | 0.0012153 | 0 | 0 | 1 | 0.97573 | -0.46736 | 0.4 | 1 | 1.1 | 0.9
190 | 1 | 0.0020909 | 0.00052402 | 0 | 0 | 1 | 0.97528 | -0.47627 | 0.4 | 1 | 1.1 | 0.9
210 | 1 | 0.0040463 | 0.0010141 | 0 | 0 | 1 | 0.97669 | -0.44861 | 0.4 | 1 | 1.1 | 0.9
209 | 1 | 0.0048419 | 0.0012135 | 0 | 0 | 1 | 0.97721 | -0.43825 | 0.4 | 1 | 1.1 | 0.9
161 | 1 | 0.00064862 | 0.00016256 | 0 | 0 | 1 | 0.97463 | -0.48914 | 0.4 | 1 | 1.1 | 0.9
195 | 1 | 0.00090941 | 0.00022792 | 0 | 0 | 1 | 0.97501 | -0.48171 | 0.4 | 1 | 1.1 | 0.9
188 | 1 | 0.0031287 | 0.00078412 | 0 | 0 | 1 | 0.97517 | -0.47849 | 0.4 | 1 | 1.1 | 0.9
171 | 1 | 0.0020369 | 0.0005105 | 0 | 0 | 1 | 0.97815 | -0.41988 | 0.4 | 1 | 1.1 | 0.9
155 | 1 | 0.00073816 | 0.000185 | 0 | 0 | 1 | 0.9746 | -0.48976 | 0.4 | 1 | 1.1 | 0.9
145 | 1 | 0.0030119 | 0.00075485 | 0 | 0 | 1 | 0.98399 | -0.30713 | 0.4 | 1 | 1.1 | 0.9
146 | 1 | 0.00057141 | 0.00014321 | 0 | 0 | 1 | 0.98165 | -0.3528 | 0.4 | 1 | 1.1 | 0.9
147 | 1 | 0 | 0 | 0 | 0 | 1 | 0.98132 | -0.35919 | 0.4 | 1 | 1.1 | 0.9
148 | 1 | 0.0006102 | 0.00015293 | 0 | 0 | 1 | 0.98088 | -0.36789 | 0.4 | 1 | 1.1 | 0.9
149 | 1 | 0.00063055 | 0.00015803 | 0 | 0 | 1 | 0.98121 | -0.36135 | 0.4 | 1 | 1.1 | 0.9
185 | 1 | 0.00078241 | 0.00019609 | 0 | 0 | 1 | 0.98077 | -0.37011 | 0.4 | 1 | 1.1 | 0.9
184 | 1 | 0.0020067 | 0.00050293 | 0 | 0 | 1 | 0.98119 | -0.3618 | 0.4 | 1 | 1.1 | 0.9
186 | 1 | 0 | 0 | 0 | 0 | 1 | 0.98037 | -0.37795 | 0.4 | 1 | 1.1 | 0.9
150 | 1 | 0.00074242 | 0.00018607 | 0 | 0 | 1 | 0.98646 | -0.25898 | 0.4 | 1 | 1.1 | 0.9
151 | 1 | 0.00090263 | 0.00022622 | 0 | 0 | 1 | 0.97458 | -0.49009 | 0.4 | 1 | 1.1 | 0.9
153 | 1 | 0.00075263 | 0.00018863 | 0 | 0 | 1 | 0.97459 | -0.49 | 0.4 | 1 | 1.1 | 0.9
203 | 1 | 0.00063977 | 0.00016034 | 0 | 0 | 1 | 0.97476 | -0.48658 | 0.4 | 1 | 1.1 | 0.9
201 | 1 | 0.001156 | 0.00028971 | 0 | 0 | 1 | 0.97476 | -0.48658 | 0.4 | 1 | 1.1 | 0.9
159 | 1 | 0.0013849 | 0.00034708 | 0 | 0 | 1 | 0.98981 | -0.19407 | 0.4 | 1 | 1.1 | 0.9
160 | 1 | 0.0016279 | 0.00040799 | 0 | 0 | 1 | 0.99052 | -0.18029 | 0.4 | 1 | 1.1 | 0.9
162 | 1 | 0.0011519 | 0.00028869 | 0 | 0 | 1 | 0.99146 | -0.16215 | 0.4 | 1 | 1.1 | 0.9
163 | 1 | 0 | 0 | 0 | 0 | 1 | 0.99278 | -0.13678 | 0.4 | 1 | 1.1 | 0.9
167 | 1 | 0 | 0 | 0 | 0 | 1 | 0.99108 | -0.1693 | 0.4 | 1 | 1.1 | 0.9
165 | 1 | 0.0039476 | 0.00098935 | 0 | 0 | 1 | 0.99108 | -0.16931 | 0.4 | 1 | 1.1 | 0.9
164 | 1 | 0.0028425 | 0.00071239 | 0 | 0 | 1 | 0.97964 | -0.39083 | 0.4 | 1 | 1.1 | 0.9
166 | 1 | 0.0027084 | 0.0006788 | 0 | 0 | 1 | 0.97968 | -0.38991 | 0.4 | 1 | 1.1 | 0.9
168 | 1 | 0 | 0 | 0 | 0 | 1 | 0.9797 | -0.38958 | 0.4 | 1 | 1.1 | 0.9
170 | 1 | 0.0042077 | 0.0010546 | 0 | 0 | 1 | 0.98114 | -0.36152 | 0.4 | 1 | 1.1 | 0.9
174 | 1 | 0.0061882 | 0.0015509 | 0 | 0 | 1 | 0.98115 | -0.36133 | 0.4 | 1 | 1.1 | 0.9
176 | 1 | 0 | 0 | 0 | 0 | 1 | 0.98185 | -0.3477 | 0.4 | 1 | 1.1 | 0.9
177 | 1 | 0 | 0 | 0 | 0 | 1 | 0.98135 | -0.35752 | 0.4 | 1 | 1.1 | 0.9
178 | 1 | 0.0044107 | 0.0011054 | 0 | 0 | 1 | 0.98128 | -0.35878 | 0.4 | 1 | 1.1 | 0.9
181 | 1 | 0.0041244 | 0.0010337 | 0 | 0 | 1 | 0.98131 | -0.3582 | 0.4 | 1 | 1.1 | 0.9
179 | 1 | 0.0082294 | 0.0020625 | 0 | 0 | 1 | 0.98108 | -0.36285 | 0.4 | 1 | 1.1 | 0.9
205 | 1 | 0.0030921 | 0.00077496 | 0 | 0 | 1 | 0.98115 | -0.3613 | 0.4 | 1 | 1.1 | 0.9
182 | 1 | 0 | 0 | 0 | 0 | 1 | 0.98076 | -0.36904 | 0.4 | 1 | 1.1 | 0.9
180 | 1 | 0.0060499 | 0.0015163 | 0 | 0 | 1 | 0.98083 | -0.36766 | 0.4 | 1 | 1.1 | 0.9
206 | 1 | 0.0023275 | 0.00058334 | 0 | 0 | 1 | 0.9804 | -0.37616 | 0.4 | 1 | 1.1 | 0.9
214 | 1 | 0 | 0 | 0 | 0 | 1 | 0.9807 | -0.37033 | 0.4 | 1 | 1.1 | 0.9
211 | 1 | 0.001429 | 0.00035813 | 0 | 0 | 1 | 0.98053 | -0.3735 | 0.4 | 1 | 1.1 | 0.9
216 | 1 | 0.0032663 | 0.00081862 | 0 | 0 | 1 | 0.98046 | -0.37487 | 0.4 | 1 | 1.1 | 0.9
212 | 1 | 0.00097376 | 0.00024405 | 0 | 0 | 1 | 0.9805 | -0.37413 | 0.4 | 1 | 1.1 | 0.9
187 | 1 | 0 | 0 | 0 | 0 | 1 | 0.97945 | -0.39597 | 0.4 | 1 | 1.1 | 0.9
226 | 1 | 0.00050214 | 0.00012585 | 0 | 0 | 1 | 0.97944 | -0.3962 | 0.4 | 1 | 1.1 | 0.9
223 | 1 | 0.00081733 | 0.00020484 | 0 | 0 | 1 | 0.97936 | -0.39778 | 0.4 | 1 | 1.1 | 0.9
224 | 1 | 0.00034774 | 8.7151e-05 | 0 | 0 | 1 | 0.97863 | -0.41209 | 0.4 | 1 | 1.1 | 0.9
189 | 1 | 0.0027674 | 0.00069358 | 0 | 0 | 1 | 0.97481 | -0.48547 | 0.4 | 1 | 1.1 | 0.9
191 | 1 | 0.0027684 | 0.00069382 | 0 | 0 | 1 | 0.97472 | -0.48732 | 0.4 | 1 | 1.1 | 0.9
192 | 1 | 0.00097276 | 0.0002438 | 0 | 0 | 1 | 0.97456 | -0.49051 | 0.4 | 1 | 1.1 | 0.9
197 | 1 | 0.0012484 | 0.00031287 | 0 | 0 | 1 | 0.97443 | -0.49315 | 0.4 | 1 | 1.1 | 0.9
198 | 1 | 0.001554 | 0.00038947 | 0 | 0 | 1 | 0.97435 | -0.49465 | 0.4 | 1 | 1.1 | 0.9
196 | 1 | 0.0010472 | 0.00026246 | 0 | 0 | 1 | 0.97491 | -0.48364 | 0.4 | 1 | 1.1 | 0.9
202 | 1 | 0.0013088 | 0.00032802 | 0 | 0 | 1 | 0.97481 | -0.48559 | 0.4 | 1 | 1.1 | 0.9
200 | 1 | 0.0011178 | 0.00028015 | 0 | 0 | 1 | 0.97478 | -0.48614 | 0.4 | 1 | 1.1 | 0.9
199 | 1 | 0.001433 | 0.00035914 | 0 | 0 | 1 | 0.97428 | -0.49603 | 0.4 | 1 | 1.1 | 0.9
204 | 1 | 0.0011943 | 0.00029932 | 0 | 0 | 1 | 0.97427 | -0.49626 | 0.4 | 1 | 1.1 | 0.9
207 | 1 | 0.0016825 | 0.00042168 | 0 | 0 | 1 | 0.98006 | -0.38278 | 0.4 | 1 | 1.1 | 0.9
208 | 1 | 0.0019679 | 0.00049319 | 0 | 0 | 1 | 0.97995 | -0.38492 | 0.4 | 1 | 1.1 | 0.9
217 | 1 | 0.0016826 | 0.00042169 | 0 | 0 | 1 | 0.97974 | -0.38896 | 0.4 | 1 | 1.1 | 0.9
218 | 1 | 0.0014095 | 0.00035326 | 0 | 0 | 1 | 0.97967 | -0.39046 | 0.4 | 1 | 1.1 | 0.9
213 | 1 | 0.0012142 | 0.0003043 | 0 | 0 | 1 | 0.98049 | -0.37436 | 0.4 | 1 | 1.1 | 0.9
219 | 1 | 0.0024362 | 0.00061056 | 0 | 0 | 1 | 0.97949 | -0.39383 | 0.4 | 1 | 1.1 | 0.9
221 | 1 | 0.0023156 | 0.00058033 | 0 | 0 | 1 | 0.97938 | -0.39605 | 0.4 | 1 | 1.1 | 0.9
220 | 1 | 0.0037802 | 0.0009474 | 0 | 0 | 1 | 0.97927 | -0.39827 | 0.4 | 1 | 1.1 | 0.9
225 | 1 | 0.0010859 | 0.00027216 | 0 | 0 | 1 | 0.97828 | -0.41907 | 0.4 | 1 | 1.1 | 0.9
227 | 1 | 0.00088878 | 0.00022275 | 0 | 0 | 1 | 0.97819 | -0.42074 | 0.4 | 1 | 1.1 | 0.9
228 | 1 | 0 | 0 | 0 | 0 | 1 | 0.97808 | -0.42306 | 0.4 | 1 | 1.1 | 0.9
229 | 1 | 0.00062948 | 0.00015776 | 0 | 0 | 1 | 0.97801 | -0.42431 | 0.4 | 1 | 1.1 | 0.9
230 | 1 | 0 | 0 | 0 | 0 | 1 | 0.97767 | -0.4311 | 0.4 | 1 | 1.1 | 0.9
237 | 1 | 8.3669e-05 | 2.097e-05 | 0 | 0 | 1 | 0.97766 | -0.43129 | 0.4 | 1 | 1.1 | 0.9
232 | 1 | 0 | 0 | 0 | 0 | 1 | 0.97764 | -0.43176 | 0.4 | 1 | 1.1 | 0.9
231 | 1 | 0 | 0 | 0 | 0 | 1 | 0.97714 | -0.4416 | 0.4 | 1 | 1.1 | 0.9
236 | 1 | 0.00024643 | 6.1761e-05 | 0 | 0 | 1 | 0.97767 | -0.43113 | 0.4 | 1 | 1.1 | 0.9
235 | 1 | 0.0020464 | 0.00051286 | 0 | 0 | 1 | 0.97701 | -0.44418 | 0.4 | 1 | 1.1 | 0.9
234 | 1 | 0 | 0 | 0 | 0 | 1 | 0.97708 | -0.44276 | 0.4 | 1 | 1.1 | 0.9
246 | 1 | 0.00030808 | 7.7213e-05 | 0 | 0 | 1 | 0.97763 | -0.43177 | 0.4 | 1 | 1.1 | 0.9
247 | 1 | 0.00017134 | 4.2943e-05 | 0 | 0 | 1 | 0.97763 | -0.43179 | 0.4 | 1 | 1.1 | 0.9
238 | 1 | 0.00073576 | 0.0001844 | 0 | 0 | 1 | 0.97765 | -0.4314 | 0.4 | 1 | 1.1 | 0.9
233 | 1 | 0.00083097 | 0.00020826 | 0 | 0 | 1 | 0.97705 | -0.44326 | 0.4 | 1 | 1.1 | 0.9
239 | 1 | 0.00013897 | 3.4829e-05 | 0 | 0 | 1 | 0.97765 | -0.43144 | 0.4 | 1 | 1.1 | 0.9
242 | 1 | 0.00079688 | 0.00019972 | 0 | 0 | 1 | 0.97047 | -0.56983 | 0.4 | 1 | 1.1 | 0.9
243 | 1 | 0.001582 | 0.00039649 | 0 | 0 | 1 | 0.97047 | -0.56988 | 0.4 | 1 | 1.1 | 0.9

## generator_data
GEN_BUS | PG | QG | QMAX | QMIN | VG | MBASE | GEN_STATUS | PMAX | PMIN
130 | 0.34359 | 0.088662 | 10 | -10 | 1 | 100 | 1 | 10 | 0

## branch_data
F_BUS | T_BUS | BR_R | BR_X | BR_B | RATE_A | RATE_B | RATE_C | TAP | SHIFT | BR_STATUS | ANGMIN | ANGMAX | P_in | Q_in | P_out | Q_out
1 | 2 | 2.4737 | 1.5832 | 4.154e-09 | 0 | 0 | 0 | 0 | 0 | 1 | -90 | 90 | -0.0037884 | -0.00094955 | 0.0037888 | 0.00094942
2 | 3 | 2.4935 | 1.5958 | 4.1873e-09 | 0 | 0 | 0 | 0 | 0 | 1 | -90 | 90 | -0.0037888 | -0.00094941 | 0.0037893 | 0.00094928
3 | 4 | 0.88555 | 0.56675 | 1.4871e-09 | 0 | 0 | 0 | 0 | 0 | 1 | -90 | 90 | 0.0051092 | 0.0012766 | -0.005109 | -0.0012766
3 | 16 | 13.4983 | 8.6389 | 2.2667e-08 | 0 | 0 | 0 | 0 | 0 | 1 | -90 | 90 | -0.0088985 | -0.0022259 | 0.0089105 | 0.0022314
16 | 15 | 5.0777 | 3.2498 | 8.5269e-09 | 0 | 0 | 0 | 0 | 0 | 1 | -90 | 90 | -0.0089105 | -0.0022314 | 0.0089151 | 0.0022335
15 | 14 | 5.9769 | 3.8252 | 1.0037e-08 | 0 | 0 | 0 | 0 | 0 | 1 | -90 | 90 | -0.0089151 | -0.0022335 | 0.0089204 | 0.0022359
4 | 10 | 6.9724 | 4.4623 | 1.1709e-08 | 0 | 0 | 0 | 0 | 0 | 1 | -90 | 90 | 0.0043291 | 0.0010811 | -0.0043276 | -0.0010813
10 | 8 | 18.3533 | 11.7461 | 3.082e-08 | 0 | 0 | 0 | 0 | 0 | 1 | -90 | 90 | 0.0043276 | 0.0010813 | -0.0043238 | -0.0010817
8 | 6 | 3.0951 | 1.9808 | 5.1974e-09 | 0 | 0 | 0 | 0 | 0 | 1 | -90 | 90 | 0.0043238 | 0.0010817 | -0.0043231 | -0.0010818
5 | 6 | 1.5238 | 0.97521 | 2.5588e-09 | 0 | 0 | 0 | 0 | 0 | 1 | -90 | 90 | -0.0032349 | -0.00080921 | 0.0032351 | 0.00080909
5 | 7 | 0.13018 | 0.083317 | 2.1861e-10 | 0 | 0 | 0 | 0 | 0 | 1 | -90 | 90 | 0.00134 | 0.00033425 | -0.00134 | -0.00033427
7 | 9 | 4.5208 | 2.8933 | 7.5917e-09 | 0 | 0 | 0 | 0 | 0 | 1 | -90 | 90 | 0.00134 | 0.00033427 | -0.0013399 | -0.00033493
9 | 244 | 6.0309 | 3.8598 | 1.0128e-08 | 0 | 0 | 0 | 0 | 0 | 1 | -90 | 90 | 0.0013399 | 0.00033493 | -0.0013397 | -0.0003358
14 | 12 | 10.0889 | 6.4569 | 1.6942e-08 | 0 | 0 | 0 | 0 | 0 | 1 | -90 | 90 | -0.0089204 | -0.0022359 | 0.0089294 | 0.0022401
11 | 12 | 7.8171 | 5.0029 | 1.3127e-08 | 0 | 0 | 0 | 0 | 0 | 1 | -90 | 90 | -0.0010886 | -0.00027286 | 0.0010887 | 0.00027167
12 | 13 | 13.1752 | 8.4321 | 2.2125e-08 | 0 | 0 | 0 | 0 | 0 | 1 | -90 | 90 | -0.010018 | -0.0025117 | 0.010033 | 0.0025191
13 | 17 | 1.8659 | 1.1942 | 6.2666e-09 | 0 | 0 | 0 | 0 | 0 | 1 | -90 | 90 | -0.010033 | -0.0025191 | 0.010035 | 0.0025198
17 | 31 | 0.32151 | 0.20577 | 1.0798e-09 | 0 | 0 | 0 | 0 | 0 | 1 | -90 | 90 | -0.011282 | -0.0028324 | 0.011283 | 0.0028326
31 | 32 | 0.59567 | 0.38123 | 2.0006e-09 | 0 | 0 | 0 | 0 | 0 | 1 | -90 | 90 | -0.013361 | -0.0033534 | 0.013362 | 0.0033539
18 | 114 | 4.981 | 3.1878 | 8.3645e-09 | 0 | 0 | 0 | 0 | 0 | 1 | -90 | 90 | 0.00101 | 0.00025201 | -0.00101 | -0.00025277
18 | 101 | 1.5016 | 0.96105 | 5.0433e-09 | 0 | 0 | 0 | 0 | 0 | 1 | -90 | 90 | -0.032218 | -0.0080893 | 0.032235 | 0.0081001
18 | 112 | 1.2527 | 0.80175 | 2.1037e-09 | 0 | 0 | 0 | 0 | 0 | 1 | -90 | 90 | 0.03076 | 0.0077251 | -0.030746 | -0.0077167
114 | 115 | 2.4479 | 1.5666 | 4.1106e-09 | 0 | 0 | 0 | 0 | 0 | 1 | -90 | 90 | 0.00101 | 0.00025277 | -0.00101 | -0.00025314
101 | 99 | 0.22465 | 0.14377 | 7.5448e-10 | 0 | 0 | 0 | 0 | 0 | 1 | -90 | 90 | -0.033343 | -0.0083777 | 0.033346 | 0.0083794
112 | 103 | 1.5937 | 1.0199 | 2.6762e-09 | 0 | 0 | 0 | 0 | 0 | 1 | -90 | 90 | 0.028066 | 0.0070449 | -0.028052 | -0.0070361
32 | 33 | 0.78766 | 0.50411 | 2.6454e-09 | 0 | 0 | 0 | 0 | 0 | 1 | -90 | 90 | -0.01502 | -0.0037695 | 0.015022 | 0.0037705
99 | 98 | 0.63869 | 0.40876 | 2.1451e-09 | 0 | 0 | 0 | 0 | 0 | 1 | -90 | 90 | -0.034707 | -0.0087206 | 0.034716 | 0.0087259
103 | 104 | 3.4755 | 2.2243 | 5.8362e-09 | 0 | 0 | 0 | 0 | 0 | 1 | -90 | 90 | 0.019544 | 0.0049049 | -0.019529 | -0.0048959
103 | 113 | 3.0278 | 1.9378 | 5.0845e-09 | 0 | 0 | 0 | 0 | 0 | 1 | -90 | 90 | 0.0085078 | 0.0021312 | -0.0085054 | -0.0021301
19 | 20 | 1.0946 | 0.70058 | 3.6764e-09 | 0 | 0 | 0 | 0 | 0 | 1 | -90 | 90 | 0.14116 | 0.03582 | -0.14092 | -0.035667
19 | 21 | 1.5302 | 0.97934 | 5.1393e-09 | 0 | 0 | 0 | 0 | 0 | 1 | -90 | 90 | -0.14316 | -0.036321 | 0.14351 | 0.036541
20 | 22 | 0.48511 | 0.31047 | 1.6292e-09 | 0 | 0 | 0 | 0 | 0 | 1 | -90 | 90 | 0.14092 | 0.035667 | -0.14082 | -0.035599
21 | 25 | 1.8272 | 1.1694 | 6.1368e-09 | 0 | 0 | 0 | 0 | 0 | 1 | -90 | 90 | -0.14718 | -0.037461 | 0.14762 | 0.037737
21 | 26 | 2.162 | 1.3837 | 3.6305e-09 | 0 | 0 | 0 | 0 | 0 | 1 | -90 | 90 | 0.0036735 | 0.00092009 | -0.0036731 | -0.00092024
22 | 27 | 0.46029 | 0.29459 | 1.5459e-09 | 0 | 0 | 0 | 0 | 0 | 1 | -90 | 90 | 0.13748 | 0.034764 | -0.13739 | -0.034702
25 | 28 | 0.56402 | 0.36097 | 1.8943e-09 | 0 | 0 | 0 | 0 | 0 | 1 | -90 | 90 | -0.15267 | -0.039004 | 0.15281 | 0.039095
26 | 30 | 2.6994 | 1.7276 | 4.5331e-09 | 0 | 0 | 0 | 0 | 0 | 1 | -90 | 90 | 0.0027518 | 0.00068931 | -0.0027515 | -0.00068961
27 | 75 | 0.47349 | 0.30304 | 1.5902e-09 | 0 | 0 | 0 | 0 | 0 | 1 | -90 | 90 | 0.10513 | 0.026579 | -0.10507 | -0.026542
27 | 73 | 1.3924 | 0.89113 | 2.3382e-09 | 0 | 0 | 0 | 0 | 0 | 1 | -90 | 90 | 0.032256 | 0.0081236 | -0.03224 | -0.0081136
23 | 28 | 2.563 | 1.6403 | 4.304e-09 | 0 | 0 | 0 | 0 | 0 | 1 | -90 | 90 | -0.0012052 | -0.00030206 | 0.0012052 | 0.00030166
28 | 127 | 1.2636 | 0.80869 | 4.2438e-09 | 0 | 0 | 0 | 0 | 0 | 1 | -90 | 90 | -0.15402 | -0.039396 | 0.15434 | 0.039604
75 | 76 | 0.33512 | 0.21448 | 1.1255e-09 | 0 | 0 | 0 | 0 | 0 | 1 | -90 | 90 | 0.10173 | 0.025704 | -0.10169 | -0.02568
73 | 74 | 0.61636 | 0.39447 | 1.035e-09 | 0 | 0 | 0 | 0 | 0 | 1 | -90 | 90 | 0.03141 | 0.0079056 | -0.031404 | -0.0079014
127 | 128 | 0.0019531 | 0.00125 | 6.5596e-12 | 0 | 0 | 0 | 0 | 0 | 1 | -90 | 90 | -0.15686 | -0.040234 | 0.15686 | 0.040234
29 | 173 | 1.3691 | 0.87624 | 2.2991e-09 | 0 | 0 | 0 | 0 | 0 | 1 | -90 | 90 | -0.0068102 | -0.0017068 | 0.0068109 | 0.001707
173 | 175 | 1.1275 | 0.7216 | 1.8934e-09 | 0 | 0 | 0 | 0 | 0 | 1 | -90 | 90 | 0.1274 | 0.032199 | -0.1272 | -0.032071
173 | 169 | 1.6945 | 1.0845 | 2.8456e-09 | 0 | 0 | 0 | 0 | 0 | 1 | -90 | 90 | -0.13421 | -0.033906 | 0.13455 | 0.03412
76 | 77 | 0.40471 | 0.25901 | 1.3592e-09 | 0 | 0 | 0 | 0 | 0 | 1 | -90 | 90 | 0.10056 | 0.025397 | -0.10051 | -0.025368
74 | 72 | 0.21391 | 0.1369 | 3.5921e-10 | 0 | 0 | 0 | 0 | 0 | 1 | -90 | 90 | 0.030607 | 0.0077017 | -0.030605 | -0.0077004
128 | 129 | 2.5314 | 1.6201 | 8.5019e-09 | 0 | 0 | 0 | 0 | 0 | 1 | -90 | 90 | -0.15965 | -0.040934 | 0.16035 | 0.041379
175 | 176 | 1.1645 | 0.74525 | 1.9554e-09 | 0 | 0 | 0 | 0 | 0 | 1 | -90 | 90 | 0.050486 | 0.012683 | -0.050453 | -0.012662
175 | 174 | 1.5406 | 0.98596 | 2.587e-09 | 0 | 0 | 0 | 0 | 0 | 1 | -90 | 90 | 0.076717 | 0.019388 | -0.076617 | -0.019324
169 | 167 | 2.5722 | 1.6462 | 4.3195e-09 | 0 | 0 | 0 | 0 | 0 | 1 | -90 | 90 | -0.13719 | -0.034783 | 0.13772 | 0.035121
33 | 34 | 0.93734 | 0.5999 | 3.1481e-09 | 0 | 0 | 0 | 0 | 0 | 1 | -90 | 90 | -0.015022 | -0.0037705 | 0.015024 | 0.0037717
34 | 39 | 0.69326 | 0.44368 | 2.3283e-09 | 0 | 0 | 0 | 0 | 0 | 1 | -90 | 90 | -0.088554 | -0.022311 | 0.088615 | 0.022349
34 | 36 | 0.23582 | 0.15092 | 7.9201e-10 | 0 | 0 | 0 | 0 | 0 | 1 | -90 | 90 | 0.07353 | 0.018539 | -0.073516 | -0.01853
39 | 41 | 0.018059 | 0.011557 | 6.065e-11 | 0 | 0 | 0 | 0 | 0 | 1 | -90 | 90 | -0.090373 | -0.02279 | 0.090374 | 0.022791
36 | 37 | 0.51773 | 0.33135 | 1.7388e-09 | 0 | 0 | 0 | 0 | 0 | 1 | -90 | 90 | 0.070834 | 0.017858 | -0.070805 | -0.01784
35 | 65 | 0.60516 | 0.3873 | 1.0162e-09 | 0 | 0 | 0 | 0 | 0 | 1 | -90 | 90 | -0.0034316 | -0.00086009 | 0.0034317 | 0.00086005
65 | 64 | 1.333 | 0.85313 | 2.2385e-09 | 0 | 0 | 0 | 0 | 0 | 1 | -90 | 90 | -0.0050827 | -0.0012738 | 0.005083 | 0.0012739
41 | 81 | 0.53041 | 0.33946 | 1.7814e-09 | 0 | 0 | 0 | 0 | 0 | 1 | -90 | 90 | -0.09163 | -0.023106 | 0.091679 | 0.023137
37 | 38 | 0.42863 | 0.27432 | 1.4396e-09 | 0 | 0 | 0 | 0 | 0 | 1 | -90 | 90 | 0.069203 | 0.017438 | -0.06918 | -0.017424
64 | 66 | 0.030776 | 0.019697 | 5.1681e-11 | 0 | 0 | 0 | 0 | 0 | 1 | -90 | 90 | -0.0062194 | -0.0015587 | 0.0062194 | 0.0015587
38 | 40 | 0.024311 | 0.015559 | 8.1651e-11 | 0 | 0 | 0 | 0 | 0 | 1 | -90 | 90 | 0.067973 | 0.017121 | -0.067972 | -0.017121
40 | 118 | 0.082856 | 0.053028 | 2.7828e-10 | 0 | 0 | 0 | 0 | 0 | 1 | -90 | 90 | 0.067204 | 0.016928 | -0.0672 | -0.016926
118 | 119 | 0.39909 | 0.25542 | 1.3404e-09 | 0 | 0 | 0 | 0 | 0 | 1 | -90 | 90 | 0.065559 | 0.016514 | -0.06554 | -0.016502
81 | 78 | 0.18887 | 0.12088 | 6.3433e-10 | 0 | 0 | 0 | 0 | 0 | 1 | -90 | 90 | -0.097835 | -0.02468 | 0.097855 | 0.024693
81 | 80 | 2.1854 | 1.3986 | 3.6699e-09 | 0 | 0 | 0 | 0 | 0 | 1 | -90 | 90 | 0.005268 | 0.0013202 | -0.0052673 | -0.0013201
119 | 120 | 0.53223 | 0.34063 | 1.7875e-09 | 0 | 0 | 0 | 0 | 0 | 1 | -90 | 90 | 0.06277 | 0.015808 | -0.062747 | -0.015793
78 | 77 | 0.20629 | 0.13203 | 6.9284e-10 | 0 | 0 | 0 | 0 | 0 | 1 | -90 | 90 | -0.098776 | -0.024923 | 0.098799 | 0.024938
80 | 79 | 1.0265 | 0.65699 | 1.7239e-09 | 0 | 0 | 0 | 0 | 0 | 1 | -90 | 90 | 0.0052673 | 0.0013201 | -0.005267 | -0.0013201
42 | 43 | 0.46852 | 0.29985 | 7.8677e-10 | 0 | 0 | 0 | 0 | 0 | 1 | -90 | 90 | -0.0015827 | -0.00039668 | 0.0015827 | 0.00039661
43 | 45 | 0.99 | 0.6336 | 1.6625e-09 | 0 | 0 | 0 | 0 | 0 | 1 | -90 | 90 | -0.0022847 | -0.00057255 | 0.0022848 | 0.00057243
45 | 48 | 0.85052 | 0.54433 | 1.4283e-09 | 0 | 0 | 0 | 0 | 0 | 1 | -90 | 90 | -0.026543 | -0.0066712 | 0.02655 | 0.0066753
45 | 49 | 0.78674 | 0.50351 | 1.3211e-09 | 0 | 0 | 0 | 0 | 0 | 1 | -90 | 90 | 0.024258 | 0.0060988 | -0.024253 | -0.0060956
44 | 46 | 0.59867 | 0.38315 | 1.0053e-09 | 0 | 0 | 0 | 0 | 0 | 1 | -90 | 90 | 0.002097 | 0.00052533 | -0.002097 | -0.00052541
44 | 47 | 3.3862 | 2.1671 | 5.6863e-09 | 0 | 0 | 0 | 0 | 0 | 1 | -90 | 90 | -0.002097 | -0.00052533 | 0.0020972 | 0.00052489
46 | 50 | 1.17 | 0.74883 | 1.9648e-09 | 0 | 0 | 0 | 0 | 0 | 1 | -90 | 90 | 0.002097 | 0.00052541 | -0.0020969 | -0.00052556
47 | 52 | 0.56587 | 0.36216 | 9.5025e-10 | 0 | 0 | 0 | 0 | 0 | 1 | -90 | 90 | -0.0027349 | -0.00068474 | 0.002735 | 0.00068468
48 | 69 | 1.5758 | 1.0085 | 2.6462e-09 | 0 | 0 | 0 | 0 | 0 | 1 | -90 | 90 | -0.027598 | -0.006938 | 0.027611 | 0.0069463
49 | 70 | 1.2973 | 0.83026 | 2.1785e-09 | 0 | 0 | 0 | 0 | 0 | 1 | -90 | 90 | 0.023762 | 0.0059725 | -0.023754 | -0.0059676
52 | 70 | 1.6402 | 1.0497 | 2.7543e-09 | 0 | 0 | 0 | 0 | 0 | 1 | -90 | 90 | -0.023307 | -0.005852 | 0.023317 | 0.0058581
52 | 61 | 1.8007 | 1.1524 | 3.0238e-09 | 0 | 0 | 0 | 0 | 0 | 1 | -90 | 90 | 0.020572 | 0.0051673 | -0.020564 | -0.0051622
69 | 71 | 1.0965 | 0.70177 | 1.8414e-09 | 0 | 0 | 0 | 0 | 0 | 1 | -90 | 90 | -0.027867 | -0.0070104 | 0.027876 | 0.0070162
61 | 57 | 2.0357 | 1.3029 | 3.4185e-09 | 0 | 0 | 0 | 0 | 0 | 1 | -90 | 90 | 0.018642 | 0.0046806 | -0.018634 | -0.0046759
71 | 72 | 0.086534 | 0.055382 | 1.4531e-10 | 0 | 0 | 0 | 0 | 0 | 1 | -90 | 90 | -0.028688 | -0.0072195 | 0.028688 | 0.00722
57 | 55 | 2.6834 | 1.7174 | 4.5062e-09 | 0 | 0 | 0 | 0 | 0 | 1 | -90 | 90 | 0.018634 | 0.0046759 | -0.018624 | -0.0046697
53 | 54 | 1.9275 | 1.2336 | 3.2368e-09 | 0 | 0 | 0 | 0 | 0 | 1 | -90 | 90 | 0.014121 | 0.0035413 | -0.014117 | -0.0035388
53 | 55 | 0.65582 | 0.41973 | 1.1013e-09 | 0 | 0 | 0 | 0 | 0 | 1 | -90 | 90 | -0.015766 | -0.0039535 | 0.015768 | 0.0039546
54 | 56 | 0.7644 | 0.48922 | 1.2836e-09 | 0 | 0 | 0 | 0 | 0 | 1 | -90 | 90 | 0.011054 | 0.0027711 | -0.011053 | -0.0027706
55 | 58 | 0.74953 | 0.4797 | 1.2587e-09 | 0 | 0 | 0 | 0 | 0 | 1 | -90 | 90 | 0.0028561 | 0.00071518 | -0.002856 | -0.00071526
56 | 59 | 0.16001 | 0.10241 | 2.687e-10 | 0 | 0 | 0 | 0 | 0 | 1 | -90 | 90 | 0.010753 | 0.0026954 | -0.010753 | -0.0026953
58 | 62 | 2.8744 | 1.8396 | 4.8269e-09 | 0 | 0 | 0 | 0 | 0 | 1 | -90 | 90 | 0.002856 | 0.00071526 | -0.0028558 | -0.00071555
59 | 63 | 0.32165 | 0.20586 | 5.4014e-10 | 0 | 0 | 0 | 0 | 0 | 1 | -90 | 90 | 0.0094926 | 0.0023794 | -0.0094923 | -0.0023793
62 | 82 | 1.3427 | 0.85933 | 2.2548e-09 | 0 | 0 | 0 | 0 | 0 | 1 | -90 | 90 | 0.00040249 | 0.00010067 | -0.00040249 | -0.00010088
63 | 68 | 0.49093 | 0.31419 | 8.244e-10 | 0 | 0 | 0 | 0 | 0 | 1 | -90 | 90 | 0.009184 | 0.002302 | -0.0091835 | -0.0023018
68 | 67 | 0.48228 | 0.30866 | 8.0987e-10 | 0 | 0 | 0 | 0 | 0 | 1 | -90 | 90 | 0.0088751 | 0.0022245 | -0.0088747 | -0.0022243
67 | 66 | 0.57544 | 0.36828 | 9.6632e-10 | 0 | 0 | 0 | 0 | 0 | 1 | -90 | 90 | 0.0085754 | 0.0021493 | -0.0085749 | -0.0021491
83 | 84 | 2.3612 | 1.5111 | 3.965e-09 | 0 | 0 | 0 | 0 | 0 | 1 | -90 | 90 | -0.0010243 | -0.00025673 | 0.0010243 | 0.00025637
84 | 86 | 1.0235 | 0.65501 | 1.7187e-09 | 0 | 0 | 0 | 0 | 0 | 1 | -90 | 90 | -0.0017918 | -0.00044873 | 0.0017918 | 0.00044859
86 | 89 | 0.51006 | 0.32644 | 8.5654e-10 | 0 | 0 | 0 | 0 | 0 | 1 | -90 | 90 | -0.0025601 | -0.00064116 | 0.0025601 | 0.0006411
89 | 117 | 1.1014 | 0.70487 | 1.8495e-09 | 0 | 0 | 0 | 0 | 0 | 1 | -90 | 90 | -0.0033276 | -0.00083346 | 0.0033277 | 0.00083337
88 | 92 | 2.6339 | 1.6857 | 4.423e-09 | 0 | 0 | 0 | 0 | 0 | 1 | -90 | 90 | 0.029992 | 0.0075438 | -0.029967 | -0.0075276
88 | 93 | 0.88453 | 0.5661 | 1.4854e-09 | 0 | 0 | 0 | 0 | 0 | 1 | -90 | 90 | -0.029992 | -0.0075438 | 0.030001 | 0.0075492
92 | 143 | 0.1668 | 0.10675 | 2.801e-10 | 0 | 0 | 0 | 0 | 0 | 1 | -90 | 90 | 0.029397 | 0.0073848 | -0.029395 | -0.0073839
93 | 154 | 2.4216 | 1.5498 | 4.0665e-09 | 0 | 0 | 0 | 0 | 0 | 1 | -90 | 90 | 0.0014852 | 0.00037137 | -0.0014851 | -0.00037173
93 | 157 | 2.921 | 1.8695 | 4.9052e-09 | 0 | 0 | 0 | 0 | 0 | 1 | -90 | 90 | -0.031486 | -0.0079205 | 0.031518 | 0.0079403
117 | 116 | 0.69358 | 0.44389 | 1.1647e-09 | 0 | 0 | 0 | 0 | 0 | 1 | -90 | 90 | -0.0040961 | -0.001026 | 0.0040962 | 0.0010259
91 | 140 | 2.6827 | 1.7169 | 4.505e-09 | 0 | 0 | 0 | 0 | 0 | 1 | -90 | 90 | -0.0074143 | -0.0018582 | 0.0074159 | 0.0018588
140 | 141 | 1.4987 | 0.95917 | 2.5167e-09 | 0 | 0 | 0 | 0 | 0 | 1 | -90 | 90 | -0.023929 | -0.0060055 | 0.023939 | 0.0060113
140 | 142 | 0.77078 | 0.4933 | 1.2943e-09 | 0 | 0 | 0 | 0 | 0 | 1 | -90 | 90 | 0.016514 | 0.0041467 | -0.016511 | -0.0041453
143 | 141 | 1.4848 | 0.95025 | 2.4933e-09 | 0 | 0 | 0 | 0 | 0 | 1 | -90 | 90 | 0.028883 | 0.0072556 | -0.02887 | -0.0072472
154 | 152 | 1.7546 | 1.123 | 2.9465e-09 | 0 | 0 | 0 | 0 | 0 | 1 | -90 | 90 | 0.0014851 | 0.00037173 | -0.0014851 | -0.00037199
157 | 158 | 3.3589 | 2.1497 | 5.6405e-09 | 0 | 0 | 0 | 0 | 0 | 1 | -90 | 90 | -0.032015 | -0.0080649 | 0.032053 | 0.0080884
116 | 97 | 1.5701 | 1.0049 | 2.6366e-09 | 0 | 0 | 0 | 0 | 0 | 1 | -90 | 90 | -0.0048318 | -0.0012103 | 0.0048322 | 0.0012103
94 | 95 | 2.4057 | 1.5397 | 4.0399e-09 | 0 | 0 | 0 | 0 | 0 | 1 | -90 | 90 | -0.001474 | -0.00036944 | 0.001474 | 0.0003691
95 | 96 | 0.51788 | 0.33144 | 8.6966e-10 | 0 | 0 | 0 | 0 | 0 | 1 | -90 | 90 | -0.0022423 | -0.00056167 | 0.0022424 | 0.00056161
142 | 145 | 0.91603 | 0.58626 | 1.5383e-09 | 0 | 0 | 0 | 0 | 0 | 1 | -90 | 90 | 0.016511 | 0.0041453 | -0.016508 | -0.0041437
152 | 150 | 1.3255 | 0.84829 | 2.2258e-09 | 0 | 0 | 0 | 0 | 0 | 1 | -90 | 90 | 0.00074242 | 0.00018586 | -0.00074241 | -0.00018607
158 | 159 | 2.388 | 1.5283 | 4.0102e-09 | 0 | 0 | 0 | 0 | 0 | 1 | -90 | 90 | -0.032791 | -0.0082734 | 0.032819 | 0.0082908
96 | 97 | 3.9325 | 2.5168 | 6.6037e-09 | 0 | 0 | 0 | 0 | 0 | 1 | -90 | 90 | -0.0030101 | -0.00075405 | 0.0030105 | 0.00075368
97 | 113 | 0.3698 | 0.23667 | 6.21e-10 | 0 | 0 | 0 | 0 | 0 | 1 | -90 | 90 | -0.0078428 | -0.001964 | 0.007843 | 0.0019641
98 | 100 | 0.72109 | 0.4615 | 2.4218e-09 | 0 | 0 | 0 | 0 | 0 | 1 | -90 | 90 | -0.037534 | -0.0094323 | 0.037546 | 0.0094394
100 | 102 | 0.98269 | 0.62892 | 3.3004e-09 | 0 | 0 | 0 | 0 | 0 | 1 | -90 | 90 | -0.037546 | -0.0094394 | 0.037561 | 0.009449
102 | 105 | 1.4649 | 0.93753 | 4.9199e-09 | 0 | 0 | 0 | 0 | 0 | 1 | -90 | 90 | -0.045082 | -0.011334 | 0.045115 | 0.011355
105 | 124 | 0.34303 | 0.21954 | 1.1521e-09 | 0 | 0 | 0 | 0 | 0 | 1 | -90 | 90 | -0.047806 | -0.012029 | 0.047815 | 0.012035
104 | 109 | 0.72185 | 0.46198 | 1.2122e-09 | 0 | 0 | 0 | 0 | 0 | 1 | -90 | 90 | 0.0057648 | 0.0014445 | -0.0057645 | -0.0014445
104 | 106 | 1.3408 | 0.85811 | 2.2516e-09 | 0 | 0 | 0 | 0 | 0 | 1 | -90 | 90 | 0.013764 | 0.0034514 | -0.013761 | -0.0034498
109 | 111 | 0.84914 | 0.54345 | 1.4259e-09 | 0 | 0 | 0 | 0 | 0 | 1 | -90 | 90 | 0.0049673 | 0.0012447 | -0.0049671 | -0.0012446
106 | 107 | 0.6654 | 0.42586 | 1.1174e-09 | 0 | 0 | 0 | 0 | 0 | 1 | -90 | 90 | 0.011692 | 0.0029311 | -0.011691 | -0.0029305
124 | 125 | 0.51185 | 0.32758 | 1.7191e-09 | 0 | 0 | 0 | 0 | 0 | 1 | -90 | 90 | -0.049877 | -0.012552 | 0.049892 | 0.012561
111 | 240 | 0.61211 | 0.39175 | 1.0279e-09 | 0 | 0 | 0 | 0 | 0 | 1 | -90 | 90 | 0.0041697 | 0.0010448 | -0.0041695 | -0.0010448
107 | 108 | 1.9636 | 1.2567 | 3.2973e-09 | 0 | 0 | 0 | 0 | 0 | 1 | -90 | 90 | 0.009184 | 0.0023022 | -0.0091821 | -0.0023013
125 | 123 | 0.15327 | 0.098092 | 5.1476e-10 | 0 | 0 | 0 | 0 | 0 | 1 | -90 | 90 | -0.051282 | -0.012909 | 0.051286 | 0.012912
108 | 110 | 0.10946 | 0.070056 | 1.8382e-10 | 0 | 0 | 0 | 0 | 0 | 1 | -90 | 90 | 0.007341 | 0.0018399 | -0.0073409 | -0.0018399
110 | 126 | 1.5515 | 0.99296 | 2.6054e-09 | 0 | 0 | 0 | 0 | 0 | 1 | -90 | 90 | 0.0043618 | 0.0010931 | -0.0043614 | -0.0010932
240 | 241 | 0.64534 | 0.41302 | 1.0837e-09 | 0 | 0 | 0 | 0 | 0 | 1 | -90 | 90 | 0.0031764 | 0.00079586 | -0.0031763 | -0.00079592
241 | 242 | 1.4946 | 0.95653 | 2.5098e-09 | 0 | 0 | 0 | 0 | 0 | 1 | -90 | 90 | 0.0023789 | 0.00059604 | -0.0023788 | -0.00059621
120 | 121 | 0.22437 | 0.1436 | 7.5355e-10 | 0 | 0 | 0 | 0 | 0 | 1 | -90 | 90 | 0.056578 | 0.014247 | -0.05657 | -0.014242
121 | 122 | 0.10289 | 0.065852 | 3.4557e-10 | 0 | 0 | 0 | 0 | 0 | 1 | -90 | 90 | 0.054858 | 0.013813 | -0.054855 | -0.013811
122 | 123 | 0.38555 | 0.24675 | 1.2949e-09 | 0 | 0 | 0 | 0 | 0 | 1 | -90 | 90 | 0.053042 | 0.013356 | -0.05303 | -0.013349
129 | 130 | 0.93747 | 0.59998 | 3.1485e-09 | 0 | 0 | 0 | 0 | 0 | 1 | -90 | 90 | -0.16121 | -0.041597 | 0.16148 | 0.041763
130 | 183 | 1.0624 | 0.67991 | 3.568e-09 | 0 | 0 | 0 | 0 | 0 | 1 | -90 | 90 | 0.18149 | 0.046742 | -0.18111 | -0.046503
183 | 172 | 0.42214 | 0.27017 | 1.4178e-09 | 0 | 0 | 0 | 0 | 0 | 1 | -90 | 90 | 0.18049 | 0.046346 | -0.18034 | -0.046252
172 | 163 | 1.946 | 1.2455 | 6.5358e-09 | 0 | 0 | 0 | 0 | 0 | 1 | -90 | 90 | 0.17965 | 0.046079 | -0.17898 | -0.045649
131 | 132 | 1.1118 | 0.71155 | 1.867e-09 | 0 | 0 | 0 | 0 | 0 | 1 | -90 | 90 | -0.011947 | -0.0029941 | 0.011949 | 0.002995
131 | 133 | 0.94619 | 0.60556 | 1.5889e-09 | 0 | 0 | 0 | 0 | 0 | 1 | -90 | 90 | 0.0098855 | 0.0024774 | -0.0098845 | -0.0024769
132 | 134 | 3.2534 | 2.0822 | 5.4633e-09 | 0 | 0 | 0 | 0 | 0 | 1 | -90 | 90 | -0.01407 | -0.0035266 | 0.014077 | 0.0035307
133 | 135 | 0.34857 | 0.22308 | 5.8534e-10 | 0 | 0 | 0 | 0 | 0 | 1 | -90 | 90 | 0.0073798 | 0.0018492 | -0.0073796 | -0.0018491
134 | 136 | 1.4495 | 0.92768 | 2.4341e-09 | 0 | 0 | 0 | 0 | 0 | 1 | -90 | 90 | 0.013342 | 0.0033451 | -0.01334 | -0.0033435
134 | 138 | 3.9088 | 2.5017 | 6.564e-09 | 0 | 0 | 0 | 0 | 0 | 1 | -90 | 90 | -0.027419 | -0.0068758 | 0.027452 | 0.0068962
135 | 139 | 0.33076 | 0.21169 | 5.5544e-10 | 0 | 0 | 0 | 0 | 0 | 1 | -90 | 90 | 0.0063468 | 0.0015902 | -0.0063466 | -0.0015902
136 | 194 | 2.2864 | 1.4633 | 3.8395e-09 | 0 | 0 | 0 | 0 | 0 | 1 | -90 | 90 | 0.0099768 | 0.0025007 | -0.0099742 | -0.0024995
138 | 210 | 3.2951 | 2.1088 | 5.5333e-09 | 0 | 0 | 0 | 0 | 0 | 1 | -90 | 90 | 0.0040468 | 0.001014 | -0.0040462 | -0.0010141
138 | 209 | 0.57942 | 0.37083 | 9.73e-10 | 0 | 0 | 0 | 0 | 0 | 1 | -90 | 90 | -0.053544 | -0.013447 | 0.053562 | 0.013459
138 | 137 | 3.5593 | 2.278 | 5.977e-09 | 0 | 0 | 0 | 0 | 0 | 1 | -90 | 90 | 0.022045 | 0.0055368 | -0.022026 | -0.005525
139 | 161 | 1.982 | 1.2685 | 3.3283e-09 | 0 | 0 | 0 | 0 | 0 | 1 | -90 | 90 | 0.0030423 | 0.00076196 | -0.0030421 | -0.00076215
194 | 195 | 0.8594 | 0.55002 | 1.4432e-09 | 0 | 0 | 0 | 0 | 0 | 1 | -90 | 90 | 0.0061802 | 0.0015485 | -0.0061798 | -0.0015484
137 | 193 | 3.1015 | 1.9849 | 5.2082e-09 | 0 | 0 | 0 | 0 | 0 | 1 | -90 | 90 | 0.0048497 | 0.0012153 | -0.0048489 | -0.0012153
137 | 190 | 3.0915 | 1.9786 | 5.1915e-09 | 0 | 0 | 0 | 0 | 0 | 1 | -90 | 90 | 0.017176 | 0.0043097 | -0.017166 | -0.0043037
190 | 188 | 0.62888 | 0.40248 | 1.0561e-09 | 0 | 0 | 0 | 0 | 0 | 1 | -90 | 90 | 0.015075 | 0.0037797 | -0.015073 | -0.0037787
209 | 171 | 1.3501 | 0.86406 | 2.2672e-09 | 0 | 0 | 0 | 0 | 0 | 1 | -90 | 90 | -0.058404 | -0.014672 | 0.058456 | 0.014705
161 | 155 | 1.0955 | 0.70112 | 1.8396e-09 | 0 | 0 | 0 | 0 | 0 | 1 | -90 | 90 | 0.0023934 | 0.00059958 | -0.0023934 | -0.00059971
195 | 196 | 1.5629 | 1.0003 | 2.6246e-09 | 0 | 0 | 0 | 0 | 0 | 1 | -90 | 90 | 0.0052704 | 0.0013205 | -0.00527 | -0.0013204
188 | 189 | 2.4903 | 1.5938 | 4.1818e-09 | 0 | 0 | 0 | 0 | 0 | 1 | -90 | 90 | 0.011945 | 0.0029946 | -0.011941 | -0.0029924
171 | 168 | 2.1566 | 1.3802 | 3.6215e-09 | 0 | 0 | 0 | 0 | 0 | 1 | -90 | 90 | -0.060492 | -0.015215 | 0.06058 | 0.015271
155 | 153 | 0.63467 | 0.40619 | 1.0658e-09 | 0 | 0 | 0 | 0 | 0 | 1 | -90 | 90 | 0.0016552 | 0.00041471 | -0.0016552 | -0.0004148
145 | 146 | 14.6726 | 9.3905 | 2.4639e-08 | 0 | 0 | 0 | 0 | 0 | 1 | -90 | 90 | 0.013497 | 0.0033889 | -0.013467 | -0.0033725
146 | 147 | 2.1381 | 1.3684 | 3.5904e-09 | 0 | 0 | 0 | 0 | 0 | 1 | -90 | 90 | 0.012896 | 0.0032293 | -0.012892 | -0.0032271
147 | 148 | 3.6587 | 2.3416 | 6.144e-09 | 0 | 0 | 0 | 0 | 0 | 1 | -90 | 90 | 0.010254 | 0.0025667 | -0.01025 | -0.0025646
147 | 149 | 3.5401 | 2.2656 | 5.9447e-09 | 0 | 0 | 0 | 0 | 0 | 1 | -90 | 90 | 0.0026375 | 0.00066044 | -0.0026373 | -0.00066084
148 | 185 | 0.99008 | 0.63365 | 1.6626e-09 | 0 | 0 | 0 | 0 | 0 | 1 | -90 | 90 | 0.00964 | 0.0024116 | -0.0096389 | -0.0024112
149 | 184 | 0.97045 | 0.62109 | 1.6296e-09 | 0 | 0 | 0 | 0 | 0 | 1 | -90 | 90 | 0.0020067 | 0.00050281 | -0.0020067 | -0.00050294
185 | 186 | 3.8104 | 2.4387 | 6.3988e-09 | 0 | 0 | 0 | 0 | 0 | 1 | -90 | 90 | 0.0088565 | 0.0022151 | -0.0088532 | -0.0022136
186 | 187 | 8.7512 | 5.6007 | 1.4696e-08 | 0 | 0 | 0 | 0 | 0 | 1 | -90 | 90 | 0.0088532 | 0.0022136 | -0.0088457 | -0.0022101
151 | 153 | 0.41506 | 0.26564 | 6.9701e-10 | 0 | 0 | 0 | 0 | 0 | 1 | -90 | 90 | -0.00090261 | -0.00022623 | 0.00090261 | 0.00022616
203 | 201 | 0.0030883 | 0.0019765 | 5.186e-12 | 0 | 0 | 0 | 0 | 0 | 1 | -90 | 90 | -0.00063976 | -0.00016035 | 0.00063976 | 0.00016035
201 | 200 | 1.0398 | 0.66548 | 1.7461e-09 | 0 | 0 | 0 | 0 | 0 | 1 | -90 | 90 | -0.0017957 | -0.00045007 | 0.0017957 | 0.00044993
159 | 160 | 1.78 | 1.1392 | 2.9891e-09 | 0 | 0 | 0 | 0 | 0 | 1 | -90 | 90 | -0.034204 | -0.0086379 | 0.034226 | 0.0086521
160 | 162 | 2.2386 | 1.4327 | 3.7592e-09 | 0 | 0 | 0 | 0 | 0 | 1 | -90 | 90 | -0.035854 | -0.0090601 | 0.035886 | 0.0090797
162 | 163 | 3.0396 | 1.9453 | 5.1043e-09 | 0 | 0 | 0 | 0 | 0 | 1 | -90 | 90 | -0.037037 | -0.0093684 | 0.037083 | 0.0093967
163 | 167 | 1.0236 | 0.6551 | 3.4378e-09 | 0 | 0 | 0 | 0 | 0 | 1 | -90 | 90 | 0.14189 | 0.036252 | -0.14167 | -0.03611
167 | 165 | 0.0050532 | 0.003234 | 8.4856e-12 | 0 | 0 | 0 | 0 | 0 | 1 | -90 | 90 | 0.0039475 | 0.00098935 | -0.0039475 | -0.00098935
164 | 166 | 1.3982 | 0.89482 | 2.3479e-09 | 0 | 0 | 0 | 0 | 0 | 1 | -90 | 90 | -0.0028424 | -0.00071241 | 0.0028426 | 0.00071226
166 | 168 | 0.25534 | 0.16342 | 4.2879e-10 | 0 | 0 | 0 | 0 | 0 | 1 | -90 | 90 | -0.005551 | -0.0013911 | 0.005551 | 0.0013911
168 | 170 | 1.834 | 1.1737 | 3.0797e-09 | 0 | 0 | 0 | 0 | 0 | 1 | -90 | 90 | -0.066131 | -0.016662 | 0.06622 | 0.016718
170 | 174 | 0.012147 | 0.007774 | 2.0398e-11 | 0 | 0 | 0 | 0 | 0 | 1 | -90 | 90 | -0.070428 | -0.017773 | 0.070429 | 0.017773
176 | 177 | 1.6769 | 1.0732 | 2.8159e-09 | 0 | 0 | 0 | 0 | 0 | 1 | -90 | 90 | 0.025309 | 0.0063474 | -0.025297 | -0.0063401
176 | 178 | 1.9066 | 1.2202 | 3.2017e-09 | 0 | 0 | 0 | 0 | 0 | 1 | -90 | 90 | 0.025144 | 0.0063148 | -0.025131 | -0.0063066
177 | 181 | 0.26689 | 0.17081 | 4.4818e-10 | 0 | 0 | 0 | 0 | 0 | 1 | -90 | 90 | 0.011013 | 0.0027589 | -0.011013 | -0.0027587
177 | 179 | 1.6102 | 1.0306 | 2.704e-09 | 0 | 0 | 0 | 0 | 0 | 1 | -90 | 90 | 0.014284 | 0.0035812 | -0.014281 | -0.0035791
178 | 205 | 0.52419 | 0.33548 | 8.8025e-10 | 0 | 0 | 0 | 0 | 0 | 1 | -90 | 90 | 0.02072 | 0.0052011 | -0.020718 | -0.0051996
181 | 182 | 6.7881 | 4.3444 | 1.1399e-08 | 0 | 0 | 0 | 0 | 0 | 1 | -90 | 90 | 0.0068884 | 0.001725 | -0.0068849 | -0.0017238
179 | 180 | 3.4307 | 2.1956 | 5.7611e-09 | 0 | 0 | 0 | 0 | 0 | 1 | -90 | 90 | 0.0060512 | 0.0015166 | -0.0060499 | -0.0015163
205 | 206 | 3.6409 | 2.3302 | 6.114e-09 | 0 | 0 | 0 | 0 | 0 | 1 | -90 | 90 | 0.017626 | 0.0044247 | -0.017613 | -0.0044172
182 | 214 | 1.6995 | 1.0877 | 2.8538e-09 | 0 | 0 | 0 | 0 | 0 | 1 | -90 | 90 | 0.0032672 | 0.00081798 | -0.003267 | -0.00081812
182 | 211 | 5.3081 | 3.3972 | 8.9138e-09 | 0 | 0 | 0 | 0 | 0 | 1 | -90 | 90 | 0.0036177 | 0.00090584 | -0.0036169 | -0.00090621
206 | 207 | 1.8655 | 1.1939 | 3.1327e-09 | 0 | 0 | 0 | 0 | 0 | 1 | -90 | 90 | 0.015286 | 0.0038339 | -0.015281 | -0.0038311
214 | 216 | 5.9848 | 3.8303 | 1.005e-08 | 0 | 0 | 0 | 0 | 0 | 1 | -90 | 90 | 0.003267 | 0.00081812 | -0.0032663 | -0.00081864
211 | 212 | 1.2408 | 0.79409 | 2.0836e-09 | 0 | 0 | 0 | 0 | 0 | 1 | -90 | 90 | 0.002188 | 0.00054807 | -0.0021879 | -0.00054823
212 | 213 | 0.83519 | 0.53452 | 1.4025e-09 | 0 | 0 | 0 | 0 | 0 | 1 | -90 | 90 | 0.0012142 | 0.00030418 | -0.0012141 | -0.0003043
187 | 226 | 1.9278 | 1.2338 | 3.2373e-09 | 0 | 0 | 0 | 0 | 0 | 1 | -90 | 90 | 0.00050214 | 0.00012554 | -0.00050214 | -0.00012585
187 | 223 | 0.9293 | 0.59475 | 1.5605e-09 | 0 | 0 | 0 | 0 | 0 | 1 | -90 | 90 | 0.0083435 | 0.0020846 | -0.0083428 | -0.0020843
223 | 224 | 8.1555 | 5.2195 | 1.3695e-08 | 0 | 0 | 0 | 0 | 0 | 1 | -90 | 90 | 0.0075255 | 0.0018794 | -0.0075204 | -0.0018775
224 | 225 | 4.1613 | 2.6632 | 6.9879e-09 | 0 | 0 | 0 | 0 | 0 | 1 | -90 | 90 | 0.0071726 | 0.0017903 | -0.0071703 | -0.0017895
189 | 191 | 0.85975 | 0.55024 | 1.4437e-09 | 0 | 0 | 0 | 0 | 0 | 1 | -90 | 90 | 0.0091735 | 0.0022988 | -0.0091727 | -0.0022985
191 | 192 | 2.1158 | 1.3541 | 3.553e-09 | 0 | 0 | 0 | 0 | 0 | 1 | -90 | 90 | 0.0064044 | 0.0016046 | -0.0064035 | -0.0016043
192 | 197 | 2.0759 | 1.3286 | 3.4859e-09 | 0 | 0 | 0 | 0 | 0 | 1 | -90 | 90 | 0.0054307 | 0.0013605 | -0.00543 | -0.0013604
197 | 198 | 1.5198 | 0.97267 | 2.5521e-09 | 0 | 0 | 0 | 0 | 0 | 1 | -90 | 90 | 0.0041817 | 0.0010475 | -0.0041814 | -0.0010476
198 | 199 | 2.2379 | 1.4322 | 3.758e-09 | 0 | 0 | 0 | 0 | 0 | 1 | -90 | 90 | 0.0026274 | 0.00065812 | -0.0026273 | -0.00065836
196 | 202 | 1.9695 | 1.2605 | 3.3073e-09 | 0 | 0 | 0 | 0 | 0 | 1 | -90 | 90 | 0.0042227 | 0.001058 | -0.0042224 | -0.001058
202 | 200 | 0.7979 | 0.51066 | 1.3399e-09 | 0 | 0 | 0 | 0 | 0 | 1 | -90 | 90 | 0.0029136 | 0.00073 | -0.0029135 | -0.00073008
199 | 204 | 0.83169 | 0.53228 | 1.3966e-09 | 0 | 0 | 0 | 0 | 0 | 1 | -90 | 90 | 0.0011943 | 0.00029921 | -0.0011943 | -0.00029933
207 | 208 | 0.67816 | 0.43402 | 1.1388e-09 | 0 | 0 | 0 | 0 | 0 | 1 | -90 | 90 | 0.013598 | 0.0034094 | -0.013597 | -0.0034087
208 | 217 | 1.496 | 0.95747 | 2.5123e-09 | 0 | 0 | 0 | 0 | 0 | 1 | -90 | 90 | 0.011629 | 0.0029155 | -0.011627 | -0.0029143
217 | 218 | 0.6462 | 0.41357 | 1.0851e-09 | 0 | 0 | 0 | 0 | 0 | 1 | -90 | 90 | 0.0099444 | 0.0024926 | -0.0099437 | -0.0024922
218 | 219 | 1.7002 | 1.0882 | 2.8552e-09 | 0 | 0 | 0 | 0 | 0 | 1 | -90 | 90 | 0.0085342 | 0.002139 | -0.0085328 | -0.0021383
219 | 221 | 1.5623 | 0.99988 | 2.6235e-09 | 0 | 0 | 0 | 0 | 0 | 1 | -90 | 90 | 0.0060967 | 0.0015278 | -0.006096 | -0.0015276
221 | 220 | 2.5333 | 1.6213 | 4.2541e-09 | 0 | 0 | 0 | 0 | 0 | 1 | -90 | 90 | 0.0037805 | 0.00094727 | -0.0037801 | -0.00094742
225 | 227 | 1.1796 | 0.75492 | 1.9808e-09 | 0 | 0 | 0 | 0 | 0 | 1 | -90 | 90 | 0.0060843 | 0.0015173 | -0.0060839 | -0.0015172
227 | 228 | 1.909 | 1.2217 | 3.2057e-09 | 0 | 0 | 0 | 0 | 0 | 1 | -90 | 90 | 0.0051951 | 0.0012944 | -0.0051945 | -0.0012944
228 | 229 | 8.4708 | 5.4213 | 1.4225e-08 | 0 | 0 | 0 | 0 | 0 | 1 | -90 | 90 | 0.00062951 | 0.00015643 | -0.00062947 | -0.00015777
228 | 230 | 7.525 | 4.816 | 1.2636e-08 | 0 | 0 | 0 | 0 | 0 | 1 | -90 | 90 | 0.004565 | 0.001138 | -0.0045633 | -0.001138
230 | 237 | 0.85199 | 0.54528 | 1.4307e-09 | 0 | 0 | 0 | 0 | 0 | 1 | -90 | 90 | 0.0009584 | 0.00023979 | -0.00095839 | -0.00023992
230 | 232 | 5.7991 | 3.7114 | 9.7382e-09 | 0 | 0 | 0 | 0 | 0 | 1 | -90 | 90 | 0.00047943 | 0.00011906 | -0.00047942 | -0.00011998
230 | 231 | 15.5664 | 9.9625 | 2.614e-08 | 0 | 0 | 0 | 0 | 0 | 1 | -90 | 90 | 0.002879 | 0.00071752 | -0.0028776 | -0.0007191
230 | 236 | 0.53163 | 0.34024 | 8.9274e-10 | 0 | 0 | 0 | 0 | 0 | 1 | -90 | 90 | 0.00024642 | 6.1677e-05 | -0.00024642 | -6.1762e-05
237 | 238 | 0.4948 | 0.31667 | 8.3091e-10 | 0 | 0 | 0 | 0 | 0 | 1 | -90 | 90 | 0.00087472 | 0.00021895 | -0.00087472 | -0.00021903
232 | 246 | 0.21422 | 0.1371 | 3.5973e-10 | 0 | 0 | 0 | 0 | 0 | 1 | -90 | 90 | 0.00030808 | 7.718e-05 | -0.00030808 | -7.7215e-05
232 | 247 | 0.8825 | 0.5648 | 1.482e-09 | 0 | 0 | 0 | 0 | 0 | 1 | -90 | 90 | 0.00017134 | 4.2802e-05 | -0.00017134 | -4.2944e-05
231 | 235 | 5.4001 | 3.456 | 9.0682e-09 | 0 | 0 | 0 | 0 | 0 | 1 | -90 | 90 | 0.0020466 | 0.00051217 | -0.0020463 | -0.00051288
231 | 234 | 5.9624 | 3.8159 | 1.0013e-08 | 0 | 0 | 0 | 0 | 0 | 1 | -90 | 90 | 0.00083102 | 0.00020693 | -0.00083097 | -0.00020786
234 | 233 | 2.6092 | 1.6699 | 4.3815e-09 | 0 | 0 | 0 | 0 | 0 | 1 | -90 | 90 | 0.00083097 | 0.00020786 | -0.00083095 | -0.00020827
238 | 239 | 1.284 | 0.82179 | 2.1563e-09 | 0 | 0 | 0 | 0 | 0 | 1 | -90 | 90 | 0.00013897 | 3.4624e-05 | -0.00013897 | -3.483e-05
242 | 243 | 0.15247 | 0.097578 | 2.5603e-10 | 0 | 0 | 0 | 0 | 0 | 1 | -90 | 90 | 0.0015819 | 0.00039649 | -0.0015819 | -0.00039651