## bus_data
BUS_I | BUS_TYPE | Pd | Qd | Gs | Bs | area | Vm | Va | baseKV | zone | Vmax | Vmin
1 | 1 | 0.00026612 | 6.6697e-05 | 0 | 0 | 1 | 0.99299 | -0.13373 | 0.4 | 1 | 1.1 | 0.9
2 | 1 | 0 | 0 | 0 | 0 | 1 | 0.99302 | -0.13313 | 0.4 | 1 | 1.1 | 0.9
83 | 1 | 0.00052576 | 0.00013177 | 0 | 0 | 1 | 0.9929 | -0.1353 | 0.4 | 1 | 1.1 | 0.9
3 | 1 | 0.0078847 | 0.0019761 | 0 | 0 | 1 | 0.99267 | -0.13983 | 0.4 | 1 | 1.1 | 0.9
4 | 1 | 0.00050385 | 0.00012628 | 0 | 0 | 1 | 0.99326 | -0.12848 | 0.4 | 1 | 1.1 | 0.9
38 | 1 | 0 | 0 | 0 | 0 | 1 | 0.99508 | -0.093135 | 0.4 | 1 | 1.1 | 0.9
39 | 1 | 0.017642 | 0.0044215 | 0 | 0 | 1 | 0.99712 | -0.054492 | 0.4 | 1 | 1.1 | 0.9
40 | 1 | 0.0088448 | 0.0022167 | 0 | 0 | 1 | 0.99332 | -0.12666 | 0.4 | 1 | 1.1 | 0.9
48 | 1 | 0 | 0 | 0 | 0 | 1 | 0.99121 | -0.16705 | 0.4 | 1 | 1.1 | 0.9
5 | 1 | 0.00087364 | 0.00021895 | 0 | 0 | 1 | 0.98886 | -0.21352 | 0.4 | 1 | 1.1 | 0.9
6 | 1 | 0 | 0 | 0 | 0 | 1 | 0.98887 | -0.21339 | 0.4 | 1 | 1.1 | 0.9
7 | 1 | 0 | 0 | 0 | 0 | 1 | 0.98889 | -0.21289 | 0.4 | 1 | 1.1 | 0.9
27 | 1 | 0.0026906 | 0.00067433 | 0 | 0 | 1 | 0.98837 | -0.22297 | 0.4 | 1 | 1.1 | 0.9
33 | 1 | 0 | 0 | 0 | 0 | 1 | 0.9891 | -0.20891 | 0.4 | 1 | 1.1 | 0.9
26 | 1 | 0.0032648 | 0.00081824 | 0 | 0 | 1 | 0.98835 | -0.22337 | 0.4 | 1 | 1.1 | 0.9
30 | 1 | 0 | 0 | 0 | 0 | 1 | 0.98906 | -0.20964 | 0.4 | 1 | 1.1 | 0.9
32 | 1 | 0.0020473 | 0.0005131 | 0 | 0 | 1 | 0.98897 | -0.21141 | 0.4 | 1 | 1.1 | 0.9
34 | 1 | 0 | 0 | 0 | 0 | 1 | 0.98975 | -0.19619 | 0.4 | 1 | 1.1 | 0.9
36 | 1 | 0.0055131 | 0.0013817 | 0 | 0 | 1 | 0.98891 | -0.21245 | 0.4 | 1 | 1.1 | 0.9
8 | 1 | 0.0037275 | 0.00093419 | 0 | 0 | 1 | 0.98338 | -0.3201 | 0.4 | 1 | 1.1 | 0.9
9 | 1 | 0.00055487 | 0.00013906 | 0 | 0 | 1 | 0.98336 | -0.32047 | 0.4 | 1 | 1.1 | 0.9
10 | 1 | 0.0015947 | 0.00039967 | 0 | 0 | 1 | 0.98348 | -0.31814 | 0.4 | 1 | 1.1 | 0.9
11 | 1 | 0 | 0 | 0 | 0 | 1 | 0.98332 | -0.32111 | 0.4 | 1 | 1.1 | 0.9
12 | 1 | 0.00057932 | 0.00014519 | 0 | 0 | 1 | 0.98353 | -0.31706 | 0.4 | 1 | 1.1 | 0.9
15 | 1 | 0 | 0 | 0 | 0 | 1 | 0.9833 | -0.32161 | 0.4 | 1 | 1.1 | 0.9
16 | 1 | 0.0048867 | 0.0012247 | 0 | 0 | 1 | 0.98358 | -0.31604 | 0.4 | 1 | 1.1 | 0.9
13 | 1 | 0.0010099 | 0.00025311 | 0 | 0 | 1 | 0.98327 | -0.32213 | 0.4 | 1 | 1.1 | 0.9
17 | 1 | 0.0021126 | 0.00052946 | 0 | 0 | 1 | 0.98366 | -0.31449 | 0.4 | 1 | 1.1 | 0.9
18 | 1 | 0.0050723 | 0.0012712 | 0 | 0 | 1 | 0.98377 | -0.31242 | 0.4 | 1 | 1.1 | 0.9
19 | 1 | 0 | 0 | 0 | 0 | 1 | 0.98423 | -0.30348 | 0.4 | 1 | 1.1 | 0.9
20 | 1 | 0.0063702 | 0.0015965 | 0 | 0 | 1 | 0.98508 | -0.2869 | 0.4 | 1 | 1.1 | 0.9
21 | 1 | 0.010483 | 0.0026274 | 0 | 0 | 1 | 0.98392 | -0.30939 | 0.4 | 1 | 1.1 | 0.9
29 | 1 | 0 | 0 | 0 | 0 | 1 | 0.9856 | -0.27668 | 0.4 | 1 | 1.1 | 0.9
31 | 1 | 0.0074531 | 0.0018679 | 0 | 0 | 1 | 0.98679 | -0.2535 | 0.4 | 1 | 1.1 | 0.9
28 | 1 | 0.050339 | 0.012616 | 0 | 0 | 1 | 0.98454 | -0.29744 | 0.4 | 1 | 1.1 | 0.9
22 | 1 | 0.00198 | 0.00049624 | 0 | 0 | 1 | 0.98805 | -0.22925 | 0.4 | 1 | 1.1 | 0.9
23 | 1 | 0 | 0 | 0 | 0 | 1 | 0.9881 | -0.22821 | 0.4 | 1 | 1.1 | 0.9
24 | 1 | 0.0013423 | 0.00033642 | 0 | 0 | 1 | 0.98803 | -0.22968 | 0.4 | 1 | 1.1 | 0.9
25 | 1 | 0.0028524 | 0.00071489 | 0 | 0 | 1 | 0.98815 | -0.22726 | 0.4 | 1 | 1.1 | 0.9
35 | 1 | 0 | 0 | 0 | 0 | 1 | 0.99123 | -0.16768 | 0.4 | 1 | 1.1 | 0.9
37 | 1 | 0.002788 | 0.00069873 | 0 | 0 | 1 | 0.98889 | -0.21295 | 0.4 | 1 | 1.1 | 0.9
43 | 1 | 0.0099477 | 0.0024931 | 0 | 0 | 1 | 0.99075 | -0.17696 | 0.4 | 1 | 1.1 | 0.9
41 | 1 | 0.010883 | 0.0027275 | 0 | 0 | 1 | 0.99278 | -0.13783 | 0.4 | 1 | 1.1 | 0.9
42 | 1 | 0 | 0 | 0 | 0 | 1 | 0.99866 | -0.025392 | 0.4 | 1 | 1.1 | 0.9
44 | 3 | 0.0071711 | 0.0017973 | 0 | 0 | 1 | 1 | 0 | 0.4 | 1 | 1.1 | 0.9
50 | 1 | 0 | 0 | 0 | 0 | 1 | 0.99095 | -0.17189 | 0.4 | 1 | 1.1 | 0.9
47 | 1 | 0 | 0 | 0 | 0 | 1 | 0.99095 | -0.17195 | 0.4 | 1 | 1.1 | 0.9
45 | 1 | 0 | 0 | 0 | 0 | 1 | 0.99815 | -0.035301 | 0.4 | 1 | 1.1 | 0.9
52 | 1 | 0.0050849 | 0.0012744 | 0 | 0 | 1 | 0.99806 | -0.037053 | 0.4 | 1 | 1.1 | 0.9
53 | 1 | 0.0048792 | 0.0012228 | 0 | 0 | 1 | 0.99811 | -0.03612 | 0.4 | 1 | 1.1 | 0.9
51 | 1 | 0.0041906 | 0.0010503 | 0 | 0 | 1 | 0.99801 | -0.037923 | 0.4 | 1 | 1.1 | 0.9
46 | 1 | 0.0075017 | 0.0018801 | 0 | 0 | 1 | 0.99058 | -0.17926 | 0.4 | 1 | 1.1 | 0.9
49 | 1 | 0.005596 | 0.0014025 | 0 | 0 | 1 | 0.99087 | -0.17353 | 0.4 | 1 | 1.1 | 0.9
59 | 1 | 0 | 0 | 0 | 0 | 1 | 0.98804 | -0.22766 | 0.4 | 1 | 1.1 | 0.9
57 | 1 | 0.004263 | 0.0010684 | 0 | 0 | 1 | 0.99042 | -0.18231 | 0.4 | 1 | 1.1 | 0.9
62 | 1 | 0 | 0 | 0 | 0 | 1 | 0.987 | -0.24752 | 0.4 | 1 | 1.1 | 0.9
60 | 1 | 0.0047019 | 0.0011784 | 0 | 0 | 1 | 0.98789 | -0.23058 | 0.4 | 1 | 1.1 | 0.9
58 | 1 | 0.004871 | 0.0012208 | 0 | 0 | 1 | 0.9904 | -0.18264 | 0.4 | 1 | 1.1 | 0.9
54 | 1 | 0.0066567 | 0.0016683 | 0 | 0 | 1 | 0.97082 | -0.56304 | 0.4 | 1 | 1.1 | 0.9
55 | 1 | 0.0038589 | 0.00096713 | 0 | 0 | 1 | 0.9711 | -0.55757 | 0.4 | 1 | 1.1 | 0.9
56 | 1 | 0 | 0 | 0 | 0 | 1 | 0.97115 | -0.5565 | 0.4 | 1 | 1.1 | 0.9
72 | 1 | 0 | 0 | 0 | 0 | 1 | 0.9716 | -0.54765 | 0.4 | 1 | 1.1 | 0.9
66 | 1 | 0.005906 | 0.0014802 | 0 | 0 | 1 | 0.97081 | -0.56321 | 0.4 | 1 | 1.1 | 0.9
76 | 1 | 0.0060505 | 0.0015164 | 0 | 0 | 1 | 0.97149 | -0.54972 | 0.4 | 1 | 1.1 | 0.9
73 | 1 | 0.0038167 | 0.00095655 | 0 | 0 | 1 | 0.97197 | -0.54019 | 0.4 | 1 | 1.1 | 0.9
65 | 1 | 0.0040095 | 0.0010049 | 0 | 0 | 1 | 0.97071 | -0.56515 | 0.4 | 1 | 1.1 | 0.9
84 | 1 | 0.0042792 | 0.0010725 | 0 | 0 | 1 | 0.9869 | -0.24948 | 0.4 | 1 | 1.1 | 0.9
69 | 1 | 0 | 0 | 0 | 0 | 1 | 0.98677 | -0.25194 | 0.4 | 1 | 1.1 | 0.9
61 | 1 | 0.0046828 | 0.0011736 | 0 | 0 | 1 | 0.98776 | -0.23312 | 0.4 | 1 | 1.1 | 0.9
67 | 1 | 0.0046519 | 0.0011659 | 0 | 0 | 1 | 0.98464 | -0.29303 | 0.4 | 1 | 1.1 | 0.9
63 | 1 | 0.0039472 | 0.00098926 | 0 | 0 | 1 | 0.97043 | -0.5707 | 0.4 | 1 | 1.1 | 0.9
64 | 1 | 0.0034461 | 0.00086367 | 0 | 0 | 1 | 0.97054 | -0.5686 | 0.4 | 1 | 1.1 | 0.9
68 | 1 | 0.0042487 | 0.0010648 | 0 | 0 | 1 | 0.98256 | -0.33317 | 0.4 | 1 | 1.1 | 0.9
70 | 1 | 0.0032732 | 0.00082033 | 0 | 0 | 1 | 0.97968 | -0.38901 | 0.4 | 1 | 1.1 | 0.9
71 | 1 | 0 | 0 | 0 | 0 | 1 | 0.97903 | -0.40176 | 0.4 | 1 | 1.1 | 0.9
77 | 1 | 0.0036653 | 0.00091861 | 0 | 0 | 1 | 0.97895 | -0.40325 | 0.4 | 1 | 1.1 | 0.9
75 | 1 | 0 | 0 | 0 | 0 | 1 | 0.97529 | -0.4748 | 0.4 | 1 | 1.1 | 0.9
78 | 1 | 0.003004 | 0.00075288 | 0 | 0 | 1 | 0.97525 | -0.47576 | 0.4 | 1 | 1.1 | 0.9
74 | 1 | 0 | 0 | 0 | 0 | 1 | 0.97261 | -0.52772 | 0.4 | 1 | 1.1 | 0.9
79 | 1 | 0.0063263 | 0.0015855 | 0 | 0 | 1 | 0.97239 | -0.53202 | 0.4 | 1 | 1.1 | 0.9
82 | 1 | 0.0097635 | 0.002447 | 0 | 0 | 1 | 0.97239 | -0.53208 | 0.4 | 1 | 1.1 | 0.9
80 | 1 | 0.0038128 | 0.00095557 | 0 | 0 | 1 | 0.97233 | -0.53326 | 0.4 | 1 | 1.1 | 0.9

## generator_data
GEN_BUS | PG | QG | QMAX | QMIN | VG | MBASE | GEN_STATUS | PMAX | PMIN
44 | 0.31188 | 0.079763 | 10 | -10 | 1 | 100 | 1 | 10 | 0

## branch_data
F_BUS | T_BUS | BR_R | BR_X | BR_B | RATE_A | RATE_B | RATE_C | TAP | SHIFT | BR_STATUS | ANGMIN | ANGMAX | P_in | Q_in | P_out | Q_out
1 | 2 | 3.3179 | 2.1234 | 5.5716e-09 | 0 | 0 | 0 | 0 | 0 | 1 | -90 | 90 | -0.00079193 | -0.00019632 | 0.00079195 | 0.00019579
1 | 83 | 13.1005 | 8.3843 | 2.1999e-08 | 0 | 0 | 0 | 0 | 0 | 1 | -90 | 90 | 0.0005258 | 0.00012963 | -0.00052576 | -0.00013177
2 | 3 | 3.7546 | 2.4029 | 6.305e-09 | 0 | 0 | 0 | 0 | 0 | 1 | -90 | 90 | 0.0078872 | 0.0019771 | -0.0078847 | -0.0019761
2 | 4 | 2.3669 | 1.5148 | 3.9747e-09 | 0 | 0 | 0 | 0 | 0 | 1 | -90 | 90 | -0.0086792 | -0.0021729 | 0.0086811 | 0.0021737
4 | 38 | 17.0338 | 10.9017 | 2.8604e-08 | 0 | 0 | 0 | 0 | 0 | 1 | -90 | 90 | -0.0091849 | -0.0023 | 0.0092004 | 0.0023071
38 | 39 | 1.3179 | 0.84346 | 4.4263e-09 | 0 | 0 | 0 | 0 | 0 | 1 | -90 | 90 | -0.13211 | -0.033775 | 0.13236 | 0.033933
38 | 40 | 1.2255 | 0.78432 | 4.1159e-09 | 0 | 0 | 0 | 0 | 0 | 1 | -90 | 90 | 0.12291 | 0.031468 | -0.12271 | -0.031341
39 | 44 | 1.645 | 1.0528 | 5.5249e-09 | 0 | 0 | 0 | 0 | 0 | 1 | -90 | 90 | -0.15 | -0.038354 | 0.1504 | 0.038607
40 | 48 | 1.5862 | 1.0152 | 5.3272e-09 | 0 | 0 | 0 | 0 | 0 | 1 | -90 | 90 | 0.11387 | 0.029124 | -0.11365 | -0.028982
48 | 50 | 0.21508 | 0.13765 | 7.2235e-10 | 0 | 0 | 0 | 0 | 0 | 1 | -90 | 90 | 0.10054 | 0.025697 | -0.10052 | -0.025682
48 | 47 | 1.6481 | 1.0548 | 2.7676e-09 | 0 | 0 | 0 | 0 | 0 | 1 | -90 | 90 | 0.013104 | 0.0032853 | -0.013101 | -0.0032836
5 | 6 | 0.68887 | 0.44087 | 1.1568e-09 | 0 | 0 | 0 | 0 | 0 | 1 | -90 | 90 | -0.00087363 | -0.00021895 | 0.00087364 | 0.00021885
6 | 7 | 2.4786 | 1.5863 | 4.1622e-09 | 0 | 0 | 0 | 0 | 0 | 1 | -90 | 90 | -0.00087364 | -0.00021885 | 0.00087366 | 0.00021845
7 | 27 | 3.64 | 2.3296 | 6.1125e-09 | 0 | 0 | 0 | 0 | 0 | 1 | -90 | 90 | 0.012138 | 0.0030432 | -0.012132 | -0.0030401
7 | 33 | 1.3421 | 0.85892 | 2.2537e-09 | 0 | 0 | 0 | 0 | 0 | 1 | -90 | 90 | -0.013011 | -0.0032616 | 0.013014 | 0.003263
27 | 26 | 0.18511 | 0.11847 | 3.1086e-10 | 0 | 0 | 0 | 0 | 0 | 1 | -90 | 90 | 0.0094413 | 0.0023657 | -0.0094411 | -0.0023656
33 | 34 | 2.3891 | 1.5291 | 4.012e-09 | 0 | 0 | 0 | 0 | 0 | 1 | -90 | 90 | -0.023364 | -0.0058563 | 0.023378 | 0.005865
33 | 36 | 1.8729 | 1.1987 | 3.1451e-09 | 0 | 0 | 0 | 0 | 0 | 1 | -90 | 90 | 0.0083025 | 0.0020809 | -0.0083011 | -0.0020804
33 | 30 | 1.573 | 1.0067 | 2.6414e-09 | 0 | 0 | 0 | 0 | 0 | 1 | -90 | 90 | 0.0020475 | 0.00051238 | -0.0020475 | -0.00051259
26 | 25 | 2.755 | 1.7632 | 4.6265e-09 | 0 | 0 | 0 | 0 | 0 | 1 | -90 | 90 | 0.0061763 | 0.0015474 | -0.0061751 | -0.0015471
30 | 32 | 3.7783 | 2.4181 | 6.3448e-09 | 0 | 0 | 0 | 0 | 0 | 1 | -90 | 90 | 0.0020475 | 0.00051259 | -0.0020473 | -0.0005131
34 | 35 | 1.0665 | 0.68255 | 1.7909e-09 | 0 | 0 | 0 | 0 | 0 | 1 | -90 | 90 | -0.11802 | -0.029761 | 0.11818 | 0.029864
34 | 31 | 2.6636 | 1.7047 | 4.473e-09 | 0 | 0 | 0 | 0 | 0 | 1 | -90 | 90 | 0.094645 | 0.023896 | -0.094386 | -0.02373
36 | 37 | 0.7815 | 0.50016 | 1.3123e-09 | 0 | 0 | 0 | 0 | 0 | 1 | -90 | 90 | 0.002788 | 0.00069864 | -0.0027879 | -0.00069873
8 | 9 | 1.0314 | 0.66009 | 1.732e-09 | 0 | 0 | 0 | 0 | 0 | 1 | -90 | 90 | 0.0015649 | 0.00039093 | -0.0015649 | -0.00039108
8 | 10 | 1.6025 | 1.0256 | 2.6911e-09 | 0 | 0 | 0 | 0 | 0 | 1 | -90 | 90 | -0.0052923 | -0.0013251 | 0.0052928 | 0.0013252
9 | 11 | 2.7355 | 1.7507 | 4.5936e-09 | 0 | 0 | 0 | 0 | 0 | 1 | -90 | 90 | 0.00101 | 0.00025201 | -0.00101 | -0.00025244
10 | 12 | 0.68359 | 0.4375 | 1.1479e-09 | 0 | 0 | 0 | 0 | 0 | 1 | -90 | 90 | -0.0068875 | -0.0017249 | 0.0068879 | 0.001725
11 | 15 | 2.1312 | 1.3639 | 3.5788e-09 | 0 | 0 | 0 | 0 | 0 | 1 | -90 | 90 | 0.00101 | 0.00025244 | -0.0010099 | -0.00025277
12 | 16 | 0.58768 | 0.37611 | 9.8687e-10 | 0 | 0 | 0 | 0 | 0 | 1 | -90 | 90 | -0.0074672 | -0.0018702 | 0.0074676 | 0.0018703
15 | 13 | 2.2228 | 1.4226 | 3.7328e-09 | 0 | 0 | 0 | 0 | 0 | 1 | -90 | 90 | 0.0010099 | 0.00025277 | -0.0010099 | -0.00025311
16 | 17 | 0.54584 | 0.34933 | 9.166e-10 | 0 | 0 | 0 | 0 | 0 | 1 | -90 | 90 | -0.012354 | -0.003095 | 0.012355 | 0.0030955
17 | 18 | 0.61887 | 0.39608 | 1.0393e-09 | 0 | 0 | 0 | 0 | 0 | 1 | -90 | 90 | -0.014468 | -0.003625 | 0.014469 | 0.0036258
18 | 19 | 1.9865 | 1.2714 | 3.3359e-09 | 0 | 0 | 0 | 0 | 0 | 1 | -90 | 90 | -0.019541 | -0.0048971 | 0.01955 | 0.0049021
19 | 20 | 2.3995 | 1.5357 | 4.0294e-09 | 0 | 0 | 0 | 0 | 0 | 1 | -90 | 90 | -0.030036 | -0.0075309 | 0.03006 | 0.0075457
19 | 21 | 2.4497 | 1.5678 | 4.1137e-09 | 0 | 0 | 0 | 0 | 0 | 1 | -90 | 90 | 0.010486 | 0.0026289 | -0.010483 | -0.0026274
20 | 29 | 1.222 | 0.78211 | 2.0521e-09 | 0 | 0 | 0 | 0 | 0 | 1 | -90 | 90 | -0.03643 | -0.0091423 | 0.036448 | 0.0091534
29 | 31 | 1.165 | 0.74558 | 1.9563e-09 | 0 | 0 | 0 | 0 | 0 | 1 | -90 | 90 | -0.086836 | -0.021801 | 0.086932 | 0.021863
29 | 28 | 1.7938 | 1.1481 | 3.0123e-09 | 0 | 0 | 0 | 0 | 0 | 1 | -90 | 90 | 0.050389 | 0.012648 | -0.050339 | -0.012616
22 | 23 | 1.3643 | 0.87318 | 2.2911e-09 | 0 | 0 | 0 | 0 | 0 | 1 | -90 | 90 | -0.0033224 | -0.00083246 | 0.0033226 | 0.00083234
22 | 24 | 1.3942 | 0.89231 | 2.3413e-09 | 0 | 0 | 0 | 0 | 0 | 1 | -90 | 90 | 0.0013424 | 0.00033621 | -0.0013423 | -0.00033642
23 | 25 | 1.2559 | 0.80377 | 2.109e-09 | 0 | 0 | 0 | 0 | 0 | 1 | -90 | 90 | -0.0033226 | -0.00083234 | 0.0033227 | 0.00083223
35 | 43 | 4.1048 | 2.6271 | 6.893e-09 | 0 | 0 | 0 | 0 | 0 | 1 | -90 | 90 | 0.0099521 | 0.0024953 | -0.0099477 | -0.0024931
35 | 41 | 1.0324 | 0.66076 | 1.7338e-09 | 0 | 0 | 0 | 0 | 0 | 1 | -90 | 90 | -0.12814 | -0.032359 | 0.12832 | 0.032476
41 | 42 | 3.6107 | 2.3109 | 6.0634e-09 | 0 | 0 | 0 | 0 | 0 | 1 | -90 | 90 | -0.1392 | -0.035204 | 0.13996 | 0.035686
42 | 45 | 3.1271 | 2.0014 | 5.2513e-09 | 0 | 0 | 0 | 0 | 0 | 1 | -90 | 90 | 0.014162 | 0.0035511 | -0.014156 | -0.0035474
42 | 44 | 0.7451 | 0.47686 | 2.5024e-09 | 0 | 0 | 0 | 0 | 0 | 1 | -90 | 90 | -0.15412 | -0.039238 | 0.15431 | 0.039358
50 | 59 | 2.7158 | 1.7381 | 9.1212e-09 | 0 | 0 | 0 | 0 | 0 | 1 | -90 | 90 | 0.09138 | 0.023391 | -0.091134 | -0.023234
50 | 57 | 5.0168 | 3.2107 | 8.4245e-09 | 0 | 0 | 0 | 0 | 0 | 1 | -90 | 90 | 0.0091385 | 0.0022913 | -0.009134 | -0.0022892
47 | 49 | 1.2418 | 0.79475 | 2.0853e-09 | 0 | 0 | 0 | 0 | 0 | 1 | -90 | 90 | 0.0055964 | 0.0014026 | -0.005596 | -0.0014025
47 | 46 | 4.286 | 2.7431 | 7.1974e-09 | 0 | 0 | 0 | 0 | 0 | 1 | -90 | 90 | 0.0075043 | 0.0018811 | -0.0075017 | -0.0018801
45 | 52 | 1.5384 | 0.98455 | 2.5833e-09 | 0 | 0 | 0 | 0 | 0 | 1 | -90 | 90 | 0.0050853 | 0.0012744 | -0.0050849 | -0.0012744
45 | 53 | 0.74945 | 0.47965 | 1.2585e-09 | 0 | 0 | 0 | 0 | 0 | 1 | -90 | 90 | 0.0048794 | 0.0012228 | -0.0048792 | -0.0012228
45 | 51 | 2.7934 | 1.7877 | 4.6908e-09 | 0 | 0 | 0 | 0 | 0 | 1 | -90 | 90 | 0.0041911 | 0.0010501 | -0.0041906 | -0.0010503
59 | 62 | 1.075 | 0.68797 | 3.6103e-09 | 0 | 0 | 0 | 0 | 0 | 1 | -90 | 90 | 0.081747 | 0.020882 | -0.081669 | -0.020832
59 | 60 | 1.3601 | 0.87043 | 2.2839e-09 | 0 | 0 | 0 | 0 | 0 | 1 | -90 | 90 | 0.0093865 | 0.0023526 | -0.0093852 | -0.002352
57 | 58 | 0.29259 | 0.18726 | 4.9133e-10 | 0 | 0 | 0 | 0 | 0 | 1 | -90 | 90 | 0.004871 | 0.0012208 | -0.0048709 | -0.0012208
62 | 84 | 2.0027 | 1.2817 | 3.363e-09 | 0 | 0 | 0 | 0 | 0 | 1 | -90 | 90 | 0.0042795 | 0.0010724 | -0.0042791 | -0.0010725
62 | 69 | 0.25254 | 0.16162 | 8.4816e-10 | 0 | 0 | 0 | 0 | 0 | 1 | -90 | 90 | 0.077389 | 0.01976 | -0.077373 | -0.019749
60 | 61 | 2.3724 | 1.5183 | 3.9838e-09 | 0 | 0 | 0 | 0 | 0 | 1 | -90 | 90 | 0.0046833 | 0.0011736 | -0.0046828 | -0.0011736
54 | 55 | 3.4688 | 2.22 | 5.825e-09 | 0 | 0 | 0 | 0 | 0 | 1 | -90 | 90 | -0.0066564 | -0.0016684 | 0.0066582 | 0.001669
55 | 56 | 0.43107 | 0.27588 | 7.2388e-10 | 0 | 0 | 0 | 0 | 0 | 1 | -90 | 90 | -0.010517 | -0.0026361 | 0.010517 | 0.0026364
56 | 72 | 1.3449 | 0.86075 | 2.2585e-09 | 0 | 0 | 0 | 0 | 0 | 1 | -90 | 90 | -0.027834 | -0.0069788 | 0.027846 | 0.0069861
56 | 66 | 1.6369 | 1.0476 | 2.7489e-09 | 0 | 0 | 0 | 0 | 0 | 1 | -90 | 90 | 0.017316 | 0.0043424 | -0.017311 | -0.0043391
72 | 76 | 1.4433 | 0.92373 | 2.4237e-09 | 0 | 0 | 0 | 0 | 0 | 1 | -90 | 90 | 0.0060509 | 0.0015166 | -0.0060503 | -0.0015165
72 | 73 | 0.93254 | 0.59682 | 1.566e-09 | 0 | 0 | 0 | 0 | 0 | 1 | -90 | 90 | -0.033897 | -0.0085027 | 0.033909 | 0.0085103
66 | 65 | 0.71902 | 0.46017 | 1.2074e-09 | 0 | 0 | 0 | 0 | 0 | 1 | -90 | 90 | 0.011405 | 0.0028589 | -0.011404 | -0.0028583
73 | 74 | 1.4014 | 0.8969 | 2.3533e-09 | 0 | 0 | 0 | 0 | 0 | 1 | -90 | 90 | -0.037725 | -0.0094668 | 0.037748 | 0.009481
65 | 64 | 1.9692 | 1.2603 | 3.3068e-09 | 0 | 0 | 0 | 0 | 0 | 1 | -90 | 90 | 0.0073946 | 0.0018534 | -0.0073934 | -0.0018529
69 | 67 | 2.3404 | 1.4978 | 7.8603e-09 | 0 | 0 | 0 | 0 | 0 | 1 | -90 | 90 | 0.077373 | 0.019749 | -0.077219 | -0.019652
67 | 68 | 2.4246 | 1.5517 | 4.0715e-09 | 0 | 0 | 0 | 0 | 0 | 1 | -90 | 90 | 0.072568 | 0.018486 | -0.072427 | -0.018397
63 | 64 | 2.2493 | 1.4396 | 3.7773e-09 | 0 | 0 | 0 | 0 | 0 | 1 | -90 | 90 | -0.0039471 | -0.00098931 | 0.0039475 | 0.00098921
68 | 70 | 3.5671 | 2.2829 | 5.9901e-09 | 0 | 0 | 0 | 0 | 0 | 1 | -90 | 90 | 0.068179 | 0.017332 | -0.067996 | -0.017216
70 | 71 | 0.8524 | 0.54553 | 1.4314e-09 | 0 | 0 | 0 | 0 | 0 | 1 | -90 | 90 | 0.064723 | 0.016395 | -0.064683 | -0.01637
71 | 77 | 1.7454 | 1.117 | 2.9309e-09 | 0 | 0 | 0 | 0 | 0 | 1 | -90 | 90 | 0.0036655 | 0.00091852 | -0.0036652 | -0.00091863
71 | 75 | 5.1581 | 3.3012 | 8.6618e-09 | 0 | 0 | 0 | 0 | 0 | 1 | -90 | 90 | 0.061017 | 0.015452 | -0.060804 | -0.015316
75 | 78 | 1.3669 | 0.87481 | 2.2954e-09 | 0 | 0 | 0 | 0 | 0 | 1 | -90 | 90 | 0.0030041 | 0.00075278 | -0.003004 | -0.00075291
75 | 74 | 3.9068 | 2.5004 | 6.5606e-09 | 0 | 0 | 0 | 0 | 0 | 1 | -90 | 90 | 0.0578 | 0.014564 | -0.057654 | -0.014471
74 | 79 | 1.7955 | 1.1491 | 3.0152e-09 | 0 | 0 | 0 | 0 | 0 | 1 | -90 | 90 | 0.010141 | 0.0025422 | -0.010139 | -0.0025411
74 | 82 | 1.8904 | 1.2098 | 3.1744e-09 | 0 | 0 | 0 | 0 | 0 | 1 | -90 | 90 | 0.0097652 | 0.0024481 | -0.0097632 | -0.0024471
79 | 80 | 1.3819 | 0.88441 | 2.3206e-09 | 0 | 0 | 0 | 0 | 0 | 1 | -90 | 90 | 0.0038129 | 0.00095553 | -0.0038126 | -0.00095561