## bus_data
BUS_I | BUS_TYPE | Pd | Qd | Gs | Bs | area | Vm | Va | baseKV | zone | Vmax | Vmin
1 | 1 | 0.0050915 | 0.001276 | 0 | 0 | 1 | 0.98658 | -0.25772 | 0.4 | 1 | 1.1 | 0.9
3 | 1 | 0 | 0 | 0 | 0 | 1 | 0.98692 | -0.25105 | 0.4 | 1 | 1.1 | 0.9
6 | 1 | 0.033743 | 0.0084569 | 0 | 0 | 1 | 0.98626 | -0.26399 | 0.4 | 1 | 1.1 | 0.9
4 | 1 | 0 | 0 | 0 | 0 | 1 | 0.98904 | -0.20992 | 0.4 | 1 | 1.1 | 0.9
10 | 1 | 0.021582 | 0.0054089 | 0 | 0 | 1 | 0.99034 | -0.18484 | 0.4 | 1 | 1.1 | 0.9
8 | 1 | 0.01683 | 0.0042181 | 0 | 0 | 1 | 0.98611 | -0.26688 | 0.4 | 1 | 1.1 | 0.9
7 | 1 | 0 | 0 | 0 | 0 | 1 | 0.9936 | -0.12168 | 0.4 | 1 | 1.1 | 0.9
23 | 1 | 0 | 0 | 0 | 0 | 1 | 0.99602 | -0.075563 | 0.4 | 1 | 1.1 | 0.9
17 | 1 | 0.009807 | 0.0024579 | 0 | 0 | 1 | 0.99263 | -0.14025 | 0.4 | 1 | 1.1 | 0.9
9 | 1 | 0.026041 | 0.0065264 | 0 | 0 | 1 | 0.99038 | -0.18395 | 0.4 | 1 | 1.1 | 0.9
19 | 1 | 0 | 0 | 0 | 0 | 1 | 0.98896 | -0.21066 | 0.4 | 1 | 1.1 | 0.9
24 | 1 | 0 | 0 | 0 | 0 | 1 | 0.98741 | -0.24059 | 0.4 | 1 | 1.1 | 0.9
22 | 1 | 0.0015343 | 0.00038452 | 0 | 0 | 1 | 0.99075 | -0.17626 | 0.4 | 1 | 1.1 | 0.9
12 | 1 | 0.0026114 | 0.00065448 | 0 | 0 | 1 | 0.99284 | -0.13643 | 0.4 | 1 | 1.1 | 0.9
11 | 1 | 0 | 0 | 0 | 0 | 1 | 0.99286 | -0.13612 | 0.4 | 1 | 1.1 | 0.9
31 | 3 | 0.044412 | 0.011131 | 0 | 0 | 1 | 1 | 0 | 0.4 | 1 | 1.1 | 0.9
13 | 1 | 0 | 0 | 0 | 0 | 1 | 0.99438 | -0.10678 | 0.4 | 1 | 1.1 | 0.9
15 | 1 | 0.035642 | 0.0089327 | 0 | 0 | 1 | 0.99263 | -0.14029 | 0.4 | 1 | 1.1 | 0.9
21 | 1 | 0.0029671 | 0.00074362 | 0 | 0 | 1 | 0.99174 | -0.15726 | 0.4 | 1 | 1.1 | 0.9
20 | 1 | 0.0041457 | 0.001039 | 0 | 0 | 1 | 0.99135 | -0.16484 | 0.4 | 1 | 1.1 | 0.9
14 | 1 | 0.010011 | 0.002509 | 0 | 0 | 1 | 0.9893 | -0.2042 | 0.4 | 1 | 1.1 | 0.9
16 | 1 | 0 | 0 | 0 | 0 | 1 | 0.98607 | -0.26657 | 0.4 | 1 | 1.1 | 0.9
18 | 1 | 0.03613 | 0.0090551 | 0 | 0 | 1 | 0.98487 | -0.28983 | 0.4 | 1 | 1.1 | 0.9
29 | 1 | 0 | 0 | 0 | 0 | 1 | 0.98311 | -0.32397 | 0.4 | 1 | 1.1 | 0.9
30 | 1 | 0.016359 | 0.0041001 | 0 | 0 | 1 | 0.98111 | -0.3629 | 0.4 | 1 | 1.1 | 0.9
25 | 1 | 0.01519 | 0.003807 | 0 | 0 | 1 | 0.98573 | -0.27302 | 0.4 | 1 | 1.1 | 0.9
26 | 1 | 0.0011119 | 0.00027866 | 0 | 0 | 1 | 0.98546 | -0.27841 | 0.4 | 1 | 1.1 | 0.9
27 | 1 | 0 | 0 | 0 | 0 | 1 | 0.98324 | -0.32138 | 0.4 | 1 | 1.1 | 0.9
34 | 1 | 0.011172 | 0.0027999 | 0 | 0 | 1 | 0.98221 | -0.34144 | 0.4 | 1 | 1.1 | 0.9
35 | 1 | 0.011325 | 0.0028382 | 0 | 0 | 1 | 0.98313 | -0.32368 | 0.4 | 1 | 1.1 | 0.9
36 | 1 | 0.0014019 | 0.00035136 | 0 | 0 | 1 | 0.98054 | -0.37404 | 0.4 | 1 | 1.1 | 0.9
38 | 1 | 0.0044433 | 0.0011136 | 0 | 0 | 1 | 0.97983 | -0.38792 | 0.4 | 1 | 1.1 | 0.9
37 | 1 | 0 | 0 | 0 | 0 | 1 | 0.97998 | -0.38507 | 0.4 | 1 | 1.1 | 0.9
33 | 1 | 0.013248 | 0.0033201 | 0 | 0 | 1 | 0.97888 | -0.40647 | 0.4 | 1 | 1.1 | 0.9
32 | 1 | 0.052714 | 0.013211 | 0 | 0 | 1 | 0.97625 | -0.45802 | 0.4 | 1 | 1.1 | 0.9
39 | 1 | 0 | 0 | 0 | 0 | 1 | 0.97799 | -0.42395 | 0.4 | 1 | 1.1 | 0.9
40 | 1 | 0.032884 | 0.0082415 | 0 | 0 | 1 | 0.97625 | -0.45805 | 0.4 | 1 | 1.1 | 0.9

## generator_data
GEN_BUS | PG | QG | QMAX | QMIN | VG | MBASE | GEN_STATUS | PMAX | PMIN
31 | 0.41567 | 0.10622 | 10 | -10 | 1 | 100 | 1 | 10 | 0

## branch_data
F_BUS | T_BUS | BR_R | BR_X | BR_B | RATE_A | RATE_B | RATE_C | TAP | SHIFT | BR_STATUS | ANGMIN | ANGMAX | P_in | Q_in | P_out | Q_out
1 | 3 | 5.7161 | 3.6583 | 9.5989e-09 | 0 | 0 | 0 | 0 | 0 | 1 | -90 | 90 | -0.0050914 | -0.001276 | 0.0050931 | 0.0012761
3 | 6 | 1.1167 | 0.71471 | 1.8753e-09 | 0 | 0 | 0 | 0 | 0 | 1 | -90 | 90 | 0.050607 | 0.012696 | -0.050576 | -0.012676
3 | 4 | 3.232 | 2.0684 | 5.4273e-09 | 0 | 0 | 0 | 0 | 0 | 1 | -90 | 90 | -0.0557 | -0.013972 | 0.05581 | 0.014042
6 | 8 | 0.7497 | 0.47981 | 1.2589e-09 | 0 | 0 | 0 | 0 | 0 | 1 | -90 | 90 | 0.016833 | 0.0042195 | -0.01683 | -0.0042181
4 | 10 | 1.9783 | 1.2661 | 3.3222e-09 | 0 | 0 | 0 | 0 | 0 | 1 | -90 | 90 | -0.05581 | -0.014042 | 0.055877 | 0.014084
10 | 9 | 0.050659 | 0.032422 | 8.507e-11 | 0 | 0 | 0 | 0 | 0 | 1 | -90 | 90 | -0.077458 | -0.019493 | 0.077461 | 0.019495
7 | 23 | 1.1761 | 0.75273 | 5.9252e-09 | 0 | 0 | 0 | 0 | 0 | 1 | -90 | 90 | -0.17551 | -0.04461 | 0.17591 | 0.044859
7 | 17 | 0.47224 | 0.30224 | 2.3791e-09 | 0 | 0 | 0 | 0 | 0 | 1 | -90 | 90 | 0.17551 | 0.04461 | -0.17536 | -0.044509
23 | 31 | 0.92169 | 0.58988 | 4.6433e-09 | 0 | 0 | 0 | 0 | 0 | 1 | -90 | 90 | -0.36991 | -0.094224 | 0.37126 | 0.09509
23 | 13 | 0.72145 | 0.46172 | 2.423e-09 | 0 | 0 | 0 | 0 | 0 | 1 | -90 | 90 | 0.194 | 0.049365 | -0.19371 | -0.049179
17 | 15 | 0.00097437 | 0.00062359 | 3.2724e-12 | 0 | 0 | 0 | 0 | 0 | 1 | -90 | 90 | 0.16555 | 0.042052 | -0.16555 | -0.042051
9 | 11 | 2.0408 | 1.3061 | 3.427e-09 | 0 | 0 | 0 | 0 | 0 | 1 | -90 | 90 | -0.1035 | -0.026022 | 0.10374 | 0.026173
19 | 24 | 1.6895 | 1.0813 | 2.8372e-09 | 0 | 0 | 0 | 0 | 0 | 1 | -90 | 90 | 0.078148 | 0.019824 | -0.078036 | -0.019752
19 | 22 | 1.9482 | 1.2468 | 3.2715e-09 | 0 | 0 | 0 | 0 | 0 | 1 | -90 | 90 | -0.078148 | -0.019824 | 0.078278 | 0.019906
24 | 25 | 1.8248 | 1.1679 | 3.0644e-09 | 0 | 0 | 0 | 0 | 0 | 1 | -90 | 90 | 0.078036 | 0.019752 | -0.077915 | -0.019675
22 | 20 | 0.63583 | 0.40693 | 1.0677e-09 | 0 | 0 | 0 | 0 | 0 | 1 | -90 | 90 | -0.079812 | -0.020291 | 0.079856 | 0.020319
12 | 11 | 0.51649 | 0.33055 | 8.6733e-10 | 0 | 0 | 0 | 0 | 0 | 1 | -90 | 90 | -0.0026114 | -0.00065448 | 0.0026114 | 0.00065442
11 | 13 | 1.2261 | 0.7847 | 2.0589e-09 | 0 | 0 | 0 | 0 | 0 | 1 | -90 | 90 | -0.10635 | -0.026827 | 0.1065 | 0.026923
13 | 21 | 2.589 | 1.6569 | 4.3476e-09 | 0 | 0 | 0 | 0 | 0 | 1 | -90 | 90 | 0.087212 | 0.022256 | -0.087 | -0.022121
15 | 14 | 2.1899 | 1.4015 | 3.6774e-09 | 0 | 0 | 0 | 0 | 0 | 1 | -90 | 90 | 0.12991 | 0.033119 | -0.12951 | -0.032863
21 | 20 | 0.40156 | 0.257 | 6.7434e-10 | 0 | 0 | 0 | 0 | 0 | 1 | -90 | 90 | 0.084032 | 0.021377 | -0.084002 | -0.021358
14 | 16 | 2.3022 | 1.4734 | 3.8661e-09 | 0 | 0 | 0 | 0 | 0 | 1 | -90 | 90 | 0.1195 | 0.030355 | -0.11914 | -0.030126
16 | 18 | 0.85454 | 0.5469 | 1.435e-09 | 0 | 0 | 0 | 0 | 0 | 1 | -90 | 90 | 0.11914 | 0.030126 | -0.11901 | -0.030042
18 | 29 | 1.7999 | 1.152 | 3.0226e-09 | 0 | 0 | 0 | 0 | 0 | 1 | -90 | 90 | 0.082877 | 0.020987 | -0.082742 | -0.0209
29 | 30 | 2.0448 | 1.3087 | 3.4338e-09 | 0 | 0 | 0 | 0 | 0 | 1 | -90 | 90 | 0.082742 | 0.0209 | -0.082588 | -0.020802
30 | 33 | 2.8429 | 1.8195 | 4.774e-09 | 0 | 0 | 0 | 0 | 0 | 1 | -90 | 90 | 0.066228 | 0.016702 | -0.066091 | -0.016614
25 | 26 | 0.37676 | 0.24112 | 6.3268e-10 | 0 | 0 | 0 | 0 | 0 | 1 | -90 | 90 | 0.062725 | 0.015868 | -0.062708 | -0.015857
26 | 27 | 3.0476 | 1.9505 | 5.1177e-09 | 0 | 0 | 0 | 0 | 0 | 1 | -90 | 90 | 0.061597 | 0.015579 | -0.06147 | -0.015498
27 | 34 | 1.7398 | 1.1135 | 2.9216e-09 | 0 | 0 | 0 | 0 | 0 | 1 | -90 | 90 | 0.050144 | 0.012659 | -0.050096 | -0.012629
27 | 35 | 0.88164 | 0.56425 | 1.4805e-09 | 0 | 0 | 0 | 0 | 0 | 1 | -90 | 90 | 0.011326 | 0.0028389 | -0.011324 | -0.0028382
34 | 36 | 3.6339 | 2.3257 | 6.1023e-09 | 0 | 0 | 0 | 0 | 0 | 1 | -90 | 90 | 0.038924 | 0.009829 | -0.038864 | -0.0097908
36 | 37 | 1.2725 | 0.81438 | 2.1368e-09 | 0 | 0 | 0 | 0 | 0 | 1 | -90 | 90 | 0.037462 | 0.0094394 | -0.037442 | -0.009427
38 | 37 | 2.7628 | 1.7682 | 4.6395e-09 | 0 | 0 | 0 | 0 | 0 | 1 | -90 | 90 | -0.0044433 | -0.0011136 | 0.0044439 | 0.0011136
37 | 39 | 5.0794 | 3.2508 | 8.5298e-09 | 0 | 0 | 0 | 0 | 0 | 1 | -90 | 90 | 0.032998 | 0.0083135 | -0.032937 | -0.0082751
33 | 32 | 4.189 | 2.681 | 7.0345e-09 | 0 | 0 | 0 | 0 | 0 | 1 | -90 | 90 | 0.052843 | 0.013294 | -0.052713 | -0.013212
39 | 40 | 4.4378 | 2.8402 | 7.4523e-09 | 0 | 0 | 0 | 0 | 0 | 1 | -90 | 90 | 0.032937 | 0.0082752 | -0.032883 | -0.0082416