## bus_data
BUS_I | BUS_TYPE | Pd | Qd | Gs | Bs | area | Vm | Va | baseKV | zone | Vmax | Vmin
1 | 1 | 0.061598 | 0.015438 | 0 | 0 | 1 | 0.99208 | -0.15178 | 0.4 | 1 | 1.1 | 0.9
2 | 1 | 0 | 0 | 0 | 0 | 1 | 0.99437 | -0.10748 | 0.4 | 1 | 1.1 | 0.9
5 | 1 | 0 | 0 | 0 | 0 | 1 | 0.99538 | -0.088087 | 0.4 | 1 | 1.1 | 0.9
3 | 1 | 0.0097895 | 0.0024535 | 0 | 0 | 1 | 0.98141 | -0.35606 | 0.4 | 1 | 1.1 | 0.9
12 | 1 | 0 | 0 | 0 | 0 | 1 | 0.9819 | -0.34643 | 0.4 | 1 | 1.1 | 0.9
4 | 1 | 0 | 0 | 0 | 0 | 1 | 0.9849 | -0.28833 | 0.4 | 1 | 1.1 | 0.9
88 | 1 | 0.0038593 | 0.00096723 | 0 | 0 | 1 | 0.98625 | -0.26225 | 0.4 | 1 | 1.1 | 0.9
43 | 3 | 0 | 0 | 0 | 0 | 1 | 1 | 0 | 0.4 | 1 | 1.1 | 0.9
74 | 1 | 0.0035402 | 0.00088726 | 0 | 0 | 1 | 0.99283 | -0.13683 | 0.4 | 1 | 1.1 | 0.9
13 | 1 | 0 | 0 | 0 | 0 | 1 | 0.98025 | -0.3786 | 0.4 | 1 | 1.1 | 0.9
86 | 1 | 0 | 0 | 0 | 0 | 1 | 0.98743 | -0.23944 | 0.4 | 1 | 1.1 | 0.9
42 | 1 | 0.0071026 | 0.0017801 | 0 | 0 | 1 | 0.99811 | -0.035577 | 0.4 | 1 | 1.1 | 0.9
73 | 1 | 0.0059242 | 0.0014847 | 0 | 0 | 1 | 0.98953 | -0.20041 | 0.4 | 1 | 1.1 | 0.9
6 | 1 | 0.0050489 | 0.0012654 | 0 | 0 | 1 | 0.98106 | -0.36284 | 0.4 | 1 | 1.1 | 0.9
7 | 1 | 0.00052442 | 0.00013143 | 0 | 0 | 1 | 0.98089 | -0.36607 | 0.4 | 1 | 1.1 | 0.9
8 | 1 | 0 | 0 | 0 | 0 | 1 | 0.98121 | -0.35984 | 0.4 | 1 | 1.1 | 0.9
9 | 1 | 0 | 0 | 0 | 0 | 1 | 0.98075 | -0.36891 | 0.4 | 1 | 1.1 | 0.9
10 | 1 | 0.00063573 | 0.00015933 | 0 | 0 | 1 | 0.98065 | -0.37071 | 0.4 | 1 | 1.1 | 0.9
11 | 1 | 0.008657 | 0.0021696 | 0 | 0 | 1 | 0.98368 | -0.31194 | 0.4 | 1 | 1.1 | 0.9
16 | 1 | 0.00094005 | 0.0002356 | 0 | 0 | 1 | 0.98069 | -0.37008 | 0.4 | 1 | 1.1 | 0.9
14 | 1 | 0.0071884 | 0.0018016 | 0 | 0 | 1 | 0.98067 | -0.37056 | 0.4 | 1 | 1.1 | 0.9
21 | 1 | 0 | 0 | 0 | 0 | 1 | 0.97806 | -0.42125 | 0.4 | 1 | 1.1 | 0.9
35 | 1 | 0 | 0 | 0 | 0 | 1 | 0.98419 | -0.30211 | 0.4 | 1 | 1.1 | 0.9
57 | 1 | 0 | 0 | 0 | 0 | 1 | 0.98067 | -0.37041 | 0.4 | 1 | 1.1 | 0.9
22 | 1 | 0.0091916 | 0.0023036 | 0 | 0 | 1 | 0.97719 | -0.43845 | 0.4 | 1 | 1.1 | 0.9
23 | 1 | 0 | 0 | 0 | 0 | 1 | 0.97765 | -0.42945 | 0.4 | 1 | 1.1 | 0.9
37 | 1 | 0.0051066 | 0.0012798 | 0 | 0 | 1 | 0.9837 | -0.3116 | 0.4 | 1 | 1.1 | 0.9
36 | 1 | 0 | 0 | 0 | 0 | 1 | 0.98601 | -0.26689 | 0.4 | 1 | 1.1 | 0.9
25 | 1 | 0 | 0 | 0 | 0 | 1 | 0.97861 | -0.41073 | 0.4 | 1 | 1.1 | 0.9
26 | 1 | 0.016869 | 0.0042279 | 0 | 0 | 1 | 0.97832 | -0.41642 | 0.4 | 1 | 1.1 | 0.9
24 | 1 | 0.010838 | 0.0027163 | 0 | 0 | 1 | 0.97752 | -0.43213 | 0.4 | 1 | 1.1 | 0.9
58 | 1 | 0.00055538 | 0.00013919 | 0 | 0 | 1 | 0.98067 | -0.37045 | 0.4 | 1 | 1.1 | 0.9
59 | 1 | 0.00042362 | 0.00010617 | 0 | 0 | 1 | 0.98065 | -0.37084 | 0.4 | 1 | 1.1 | 0.9
17 | 1 | 0.028496 | 0.0071417 | 0 | 0 | 1 | 0.9737 | -0.50715 | 0.4 | 1 | 1.1 | 0.9
18 | 1 | 0 | 0 | 0 | 0 | 1 | 0.97459 | -0.48968 | 0.4 | 1 | 1.1 | 0.9
19 | 1 | 0 | 0 | 0 | 0 | 1 | 0.97672 | -0.44783 | 0.4 | 1 | 1.1 | 0.9
20 | 1 | 0.027601 | 0.0069175 | 0 | 0 | 1 | 0.985 | -0.28818 | 0.4 | 1 | 1.1 | 0.9
68 | 1 | 0 | 0 | 0 | 0 | 1 | 0.98608 | -0.26721 | 0.4 | 1 | 1.1 | 0.9
70 | 1 | 0.0073659 | 0.0018461 | 0 | 0 | 1 | 0.98758 | -0.238 | 0.4 | 1 | 1.1 | 0.9
66 | 1 | 0.0079016 | 0.0019803 | 0 | 0 | 1 | 0.98404 | -0.30702 | 0.4 | 1 | 1.1 | 0.9
56 | 1 | 0.0073066 | 0.0018312 | 0 | 0 | 1 | 0.97646 | -0.45272 | 0.4 | 1 | 1.1 | 0.9
27 | 1 | 0.0027804 | 0.00069683 | 0 | 0 | 1 | 0.97757 | -0.43105 | 0.4 | 1 | 1.1 | 0.9
55 | 1 | 0.0098576 | 0.0024706 | 0 | 0 | 1 | 0.97578 | -0.46612 | 0.4 | 1 | 1.1 | 0.9
28 | 1 | 0.00040889 | 0.00010248 | 0 | 0 | 1 | 0.97756 | -0.43115 | 0.4 | 1 | 1.1 | 0.9
29 | 1 | 0.0011833 | 0.00029657 | 0 | 0 | 1 | 0.97756 | -0.43126 | 0.4 | 1 | 1.1 | 0.9
30 | 1 | 0.01098 | 0.0027518 | 0 | 0 | 1 | 0.98851 | -0.21884 | 0.4 | 1 | 1.1 | 0.9
31 | 1 | 0.0041775 | 0.001047 | 0 | 0 | 1 | 0.98836 | -0.22177 | 0.4 | 1 | 1.1 | 0.9
32 | 1 | 0 | 0 | 0 | 0 | 1 | 0.98913 | -0.20685 | 0.4 | 1 | 1.1 | 0.9
33 | 1 | 0.0031384 | 0.00078656 | 0 | 0 | 1 | 0.98835 | -0.22201 | 0.4 | 1 | 1.1 | 0.9
34 | 1 | 0.0092022 | 0.0023063 | 0 | 0 | 1 | 0.99036 | -0.18324 | 0.4 | 1 | 1.1 | 0.9
38 | 1 | 0.0041149 | 0.0010313 | 0 | 0 | 1 | 0.991 | -0.17095 | 0.4 | 1 | 1.1 | 0.9
103 | 1 | 0.0016545 | 0.00041467 | 0 | 0 | 1 | 0.98596 | -0.26789 | 0.4 | 1 | 1.1 | 0.9
39 | 1 | 0 | 0 | 0 | 0 | 1 | 0.99192 | -0.15342 | 0.4 | 1 | 1.1 | 0.9
64 | 1 | 0.0052626 | 0.0013189 | 0 | 0 | 1 | 0.98369 | -0.31185 | 0.4 | 1 | 1.1 | 0.9
62 | 1 | 0.0049662 | 0.0012447 | 0 | 0 | 1 | 0.98319 | -0.32159 | 0.4 | 1 | 1.1 | 0.9
40 | 1 | 0 | 0 | 0 | 0 | 1 | 0.99227 | -0.14673 | 0.4 | 1 | 1.1 | 0.9
41 | 1 | 0.011752 | 0.0029453 | 0 | 0 | 1 | 0.9898 | -0.19428 | 0.4 | 1 | 1.1 | 0.9
45 | 1 | 0.0019042 | 0.00047724 | 0 | 0 | 1 | 0.991 | -0.17091 | 0.4 | 1 | 1.1 | 0.9
78 | 1 | 0.010483 | 0.0026272 | 0 | 0 | 1 | 0.98859 | -0.21777 | 0.4 | 1 | 1.1 | 0.9
79 | 1 | 0.010094 | 0.0025298 | 0 | 0 | 1 | 0.98757 | -0.23744 | 0.4 | 1 | 1.1 | 0.9
47 | 1 | 0.013427 | 0.0033652 | 0 | 0 | 1 | 0.97263 | -0.52824 | 0.4 | 1 | 1.1 | 0.9
46 | 1 | 0.013007 | 0.0032599 | 0 | 0 | 1 | 0.97266 | -0.52764 | 0.4 | 1 | 1.1 | 0.9
87 | 1 | 0.0052108 | 0.0013059 | 0 | 0 | 1 | 0.98709 | -0.24601 | 0.4 | 1 | 1.1 | 0.9
48 | 1 | 0.0072114 | 0.0018073 | 0 | 0 | 1 | 0.97346 | -0.51175 | 0.4 | 1 | 1.1 | 0.9
49 | 1 | 0.0031032 | 0.00077773 | 0 | 0 | 1 | 0.97371 | -0.5069 | 0.4 | 1 | 1.1 | 0.9
50 | 1 | 0.0030518 | 0.00076485 | 0 | 0 | 1 | 0.9738 | -0.50506 | 0.4 | 1 | 1.1 | 0.9
51 | 1 | 0.009991 | 0.002504 | 0 | 0 | 1 | 0.97395 | -0.50217 | 0.4 | 1 | 1.1 | 0.9
52 | 1 | 0.004275 | 0.0010714 | 0 | 0 | 1 | 0.97401 | -0.50089 | 0.4 | 1 | 1.1 | 0.9
53 | 1 | 0.013821 | 0.0034639 | 0 | 0 | 1 | 0.97419 | -0.49729 | 0.4 | 1 | 1.1 | 0.9
54 | 1 | 0.0086634 | 0.0021712 | 0 | 0 | 1 | 0.97471 | -0.48714 | 0.4 | 1 | 1.1 | 0.9
60 | 1 | 0.00090239 | 0.00022616 | 0 | 0 | 1 | 0.98064 | -0.37101 | 0.4 | 1 | 1.1 | 0.9
61 | 1 | 0.0004156 | 0.00010416 | 0 | 0 | 1 | 0.98064 | -0.37104 | 0.4 | 1 | 1.1 | 0.9
63 | 1 | 0.0050338 | 0.0012616 | 0 | 0 | 1 | 0.98318 | -0.32171 | 0.4 | 1 | 1.1 | 0.9
65 | 1 | 0.0071634 | 0.0017953 | 0 | 0 | 1 | 0.98314 | -0.32265 | 0.4 | 1 | 1.1 | 0.9
67 | 1 | 0.010159 | 0.0025462 | 0 | 0 | 1 | 0.98388 | -0.31006 | 0.4 | 1 | 1.1 | 0.9
69 | 1 | 0.0048822 | 0.0012236 | 0 | 0 | 1 | 0.98379 | -0.31187 | 0.4 | 1 | 1.1 | 0.9
71 | 1 | 0.0088925 | 0.0022287 | 0 | 0 | 1 | 0.98315 | -0.32426 | 0.4 | 1 | 1.1 | 0.9
72 | 1 | 0.0092444 | 0.0023169 | 0 | 0 | 1 | 0.98274 | -0.33238 | 0.4 | 1 | 1.1 | 0.9
75 | 1 | 0.0048747 | 0.0012217 | 0 | 0 | 1 | 0.98256 | -0.33594 | 0.4 | 1 | 1.1 | 0.9
76 | 1 | 0.0050764 | 0.0012723 | 0 | 0 | 1 | 0.98254 | -0.33619 | 0.4 | 1 | 1.1 | 0.9
77 | 1 | 0.0082657 | 0.0020716 | 0 | 0 | 1 | 0.98247 | -0.33771 | 0.4 | 1 | 1.1 | 0.9
80 | 1 | 0.0073226 | 0.0018352 | 0 | 0 | 1 | 0.98743 | -0.2402 | 0.4 | 1 | 1.1 | 0.9
81 | 1 | 0 | 0 | 0 | 0 | 1 | 0.98687 | -0.25097 | 0.4 | 1 | 1.1 | 0.9
90 | 1 | 0.002954 | 0.00074034 | 0 | 0 | 1 | 0.98683 | -0.25189 | 0.4 | 1 | 1.1 | 0.9
84 | 1 | 0 | 0 | 0 | 0 | 1 | 0.98604 | -0.26717 | 0.4 | 1 | 1.1 | 0.9
82 | 1 | 0.0086564 | 0.0021695 | 0 | 0 | 1 | 0.98571 | -0.27356 | 0.4 | 1 | 1.1 | 0.9
83 | 1 | 0.0029117 | 0.00072975 | 0 | 0 | 1 | 0.98483 | -0.29076 | 0.4 | 1 | 1.1 | 0.9
85 | 1 | 0 | 0 | 0 | 0 | 1 | 0.98444 | -0.29835 | 0.4 | 1 | 1.1 | 0.9
91 | 1 | 0.0023238 | 0.0005824 | 0 | 0 | 1 | 0.98394 | -0.30808 | 0.4 | 1 | 1.1 | 0.9
97 | 1 | 0.0024385 | 0.00061114 | 0 | 0 | 1 | 0.98336 | -0.31929 | 0.4 | 1 | 1.1 | 0.9
89 | 1 | 0.0046686 | 0.0011701 | 0 | 0 | 1 | 0.98702 | -0.2475 | 0.4 | 1 | 1.1 | 0.9
95 | 1 | 0 | 0 | 0 | 0 | 1 | 0.9828 | -0.33039 | 0.4 | 1 | 1.1 | 0.9
93 | 1 | 0.0020933 | 0.00052463 | 0 | 0 | 1 | 0.98241 | -0.33792 | 0.4 | 1 | 1.1 | 0.9
94 | 1 | 0.0022329 | 0.00055963 | 0 | 0 | 1 | 0.98225 | -0.34108 | 0.4 | 1 | 1.1 | 0.9
96 | 1 | 0.0010194 | 0.00025549 | 0 | 0 | 1 | 0.98223 | -0.34152 | 0.4 | 1 | 1.1 | 0.9
102 | 1 | 0.011572 | 0.0029002 | 0 | 0 | 1 | 0.98133 | -0.35904 | 0.4 | 1 | 1.1 | 0.9
98 | 1 | 0.0010622 | 0.00026621 | 0 | 0 | 1 | 0.98221 | -0.34178 | 0.4 | 1 | 1.1 | 0.9
99 | 1 | 0.00053514 | 0.00013412 | 0 | 0 | 1 | 0.98221 | -0.34186 | 0.4 | 1 | 1.1 | 0.9
100 | 1 | 0.00057291 | 0.00014358 | 0 | 0 | 1 | 0.98221 | -0.3419 | 0.4 | 1 | 1.1 | 0.9

## generator_data
GEN_BUS | PG | QG | QMAX | QMIN | VG | MBASE | GEN_STATUS | PMAX | PMIN
43 | 0.5338 | 0.137 | 10 | -10 | 1 | 100 | 1 | 10 | 0

## branch_data
F_BUS | T_BUS | BR_R | BR_X | BR_B | RATE_A | RATE_B | RATE_C | TAP | SHIFT | BR_STATUS | ANGMIN | ANGMAX | P_in | Q_in | P_out | Q_out
1 | 2 | 3.18 | 2.0352 | 5.3401e-09 | 0 | 0 | 0 | 0 | 0 | 1 | -90 | 90 | -0.061598 | -0.015438 | 0.061728 | 0.015521
2 | 5 | 1.3967 | 0.89387 | 2.3454e-09 | 0 | 0 | 0 | 0 | 0 | 1 | -90 | 90 | -0.061728 | -0.015521 | 0.061786 | 0.015557
5 | 43 | 2.377 | 1.5213 | 7.9834e-09 | 0 | 0 | 0 | 0 | 0 | 1 | -90 | 90 | -0.16655 | -0.042211 | 0.16725 | 0.042664
5 | 74 | 2.0812 | 1.332 | 3.495e-09 | 0 | 0 | 0 | 0 | 0 | 1 | -90 | 90 | 0.10476 | 0.026654 | -0.10452 | -0.026498
3 | 12 | 4.2488 | 2.7192 | 7.1348e-09 | 0 | 0 | 0 | 0 | 0 | 1 | -90 | 90 | -0.0097894 | -0.0024535 | 0.0097939 | 0.0024557
12 | 13 | 2.4691 | 1.5802 | 4.1462e-09 | 0 | 0 | 0 | 0 | 0 | 1 | -90 | 90 | 0.056523 | 0.014288 | -0.056436 | -0.014233
12 | 4 | 3.816 | 2.4423 | 6.4081e-09 | 0 | 0 | 0 | 0 | 0 | 1 | -90 | 90 | -0.066317 | -0.016744 | 0.066502 | 0.016862
4 | 88 | 1.7207 | 1.1012 | 2.8895e-09 | 0 | 0 | 0 | 0 | 0 | 1 | -90 | 90 | -0.066502 | -0.016861 | 0.066586 | 0.016915
88 | 86 | 1.4247 | 0.91183 | 2.3925e-09 | 0 | 0 | 0 | 0 | 0 | 1 | -90 | 90 | -0.070445 | -0.017882 | 0.070523 | 0.017931
43 | 42 | 0.4419 | 0.28281 | 2.2262e-09 | 0 | 0 | 0 | 0 | 0 | 1 | -90 | 90 | 0.36654 | 0.094337 | -0.36591 | -0.093932
74 | 73 | 2.7947 | 1.7886 | 4.693e-09 | 0 | 0 | 0 | 0 | 0 | 1 | -90 | 90 | 0.10097 | 0.02561 | -0.10067 | -0.025414
13 | 25 | 2.4578 | 1.573 | 4.1273e-09 | 0 | 0 | 0 | 0 | 0 | 1 | -90 | 90 | 0.056436 | 0.014233 | -0.05635 | -0.014178
86 | 87 | 2.9027 | 1.8577 | 4.8743e-09 | 0 | 0 | 0 | 0 | 0 | 1 | -90 | 90 | 0.0098828 | 0.0024775 | -0.0098797 | -0.002476
86 | 45 | 3.7696 | 2.4125 | 6.3301e-09 | 0 | 0 | 0 | 0 | 0 | 1 | -90 | 90 | -0.080405 | -0.020408 | 0.080671 | 0.020578
42 | 40 | 1.3975 | 0.89442 | 7.0405e-09 | 0 | 0 | 0 | 0 | 0 | 1 | -90 | 90 | 0.35881 | 0.092152 | -0.35688 | -0.09092
73 | 70 | 1.7463 | 1.1176 | 2.9325e-09 | 0 | 0 | 0 | 0 | 0 | 1 | -90 | 90 | 0.094743 | 0.023929 | -0.094573 | -0.023821
6 | 7 | 1.2753 | 0.81619 | 2.1416e-09 | 0 | 0 | 0 | 0 | 0 | 1 | -90 | 90 | 0.010954 | 0.0027456 | -0.010952 | -0.0027447
6 | 8 | 0.80735 | 0.5167 | 1.3558e-09 | 0 | 0 | 0 | 0 | 0 | 1 | -90 | 90 | -0.016002 | -0.004011 | 0.016005 | 0.0040123
7 | 9 | 1.1727 | 0.75056 | 1.9694e-09 | 0 | 0 | 0 | 0 | 0 | 1 | -90 | 90 | 0.010428 | 0.0026133 | -0.010426 | -0.0026126
8 | 10 | 0.4344 | 0.27802 | 2.1884e-09 | 0 | 0 | 0 | 0 | 0 | 1 | -90 | 90 | 0.1086 | 0.027477 | -0.10854 | -0.027441
8 | 11 | 1.6722 | 1.0702 | 8.424e-09 | 0 | 0 | 0 | 0 | 0 | 1 | -90 | 90 | -0.1246 | -0.03149 | 0.12489 | 0.031672
9 | 16 | 1.5576 | 0.99687 | 2.6156e-09 | 0 | 0 | 0 | 0 | 0 | 1 | -90 | 90 | 0.0032373 | 0.00081076 | -0.0032371 | -0.00081089
9 | 14 | 0.99018 | 0.63372 | 1.6628e-09 | 0 | 0 | 0 | 0 | 0 | 1 | -90 | 90 | 0.0071888 | 0.0018018 | -0.0071883 | -0.0018016
10 | 21 | 2.0252 | 1.2961 | 1.0203e-08 | 0 | 0 | 0 | 0 | 0 | 1 | -90 | 90 | 0.1079 | 0.027282 | -0.10764 | -0.027116
11 | 35 | 0.32163 | 0.20585 | 1.6203e-09 | 0 | 0 | 0 | 0 | 0 | 1 | -90 | 90 | -0.13354 | -0.033842 | 0.13361 | 0.033882
16 | 57 | 0.61134 | 0.39126 | 1.0266e-09 | 0 | 0 | 0 | 0 | 0 | 1 | -90 | 90 | 0.002297 | 0.00057529 | -0.002297 | -0.00057536
21 | 22 | 0.71576 | 0.45808 | 3.6058e-09 | 0 | 0 | 0 | 0 | 0 | 1 | -90 | 90 | 0.10327 | 0.026021 | -0.10318 | -0.025967
21 | 23 | 8.0274 | 5.1375 | 1.348e-08 | 0 | 0 | 0 | 0 | 0 | 1 | -90 | 90 | 0.0043746 | 0.0010956 | -0.0043729 | -0.0010958
35 | 37 | 1.4957 | 0.95725 | 2.5117e-09 | 0 | 0 | 0 | 0 | 0 | 1 | -90 | 90 | 0.027553 | 0.0069132 | -0.027541 | -0.0069054
35 | 36 | 0.95692 | 0.61243 | 4.8208e-09 | 0 | 0 | 0 | 0 | 0 | 1 | -90 | 90 | -0.16116 | -0.040795 | 0.16143 | 0.040969
57 | 58 | 0.31344 | 0.2006 | 5.2635e-10 | 0 | 0 | 0 | 0 | 0 | 1 | -90 | 90 | 0.00055538 | 0.00013914 | -0.00055538 | -0.00013919
57 | 59 | 1.0636 | 0.68072 | 1.7861e-09 | 0 | 0 | 0 | 0 | 0 | 1 | -90 | 90 | 0.0017416 | 0.00043622 | -0.0017416 | -0.00043637
22 | 56 | 0.65157 | 0.417 | 3.2825e-09 | 0 | 0 | 0 | 0 | 0 | 1 | -90 | 90 | 0.093992 | 0.023663 | -0.093928 | -0.023623
23 | 27 | 1.5755 | 1.0083 | 2.6457e-09 | 0 | 0 | 0 | 0 | 0 | 1 | -90 | 90 | 0.0043729 | 0.0010958 | -0.0043725 | -0.0010958
37 | 64 | 0.048146 | 0.030813 | 8.085e-11 | 0 | 0 | 0 | 0 | 0 | 1 | -90 | 90 | 0.022434 | 0.0056256 | -0.022434 | -0.0056254
36 | 103 | 2.6448 | 1.6926 | 4.4413e-09 | 0 | 0 | 0 | 0 | 0 | 1 | -90 | 90 | 0.0016546 | 0.00041429 | -0.0016545 | -0.00041467
36 | 32 | 1.6223 | 1.0383 | 8.173e-09 | 0 | 0 | 0 | 0 | 0 | 1 | -90 | 90 | -0.16309 | -0.041383 | 0.16356 | 0.041685
25 | 26 | 1.4474 | 0.92632 | 2.4305e-09 | 0 | 0 | 0 | 0 | 0 | 1 | -90 | 90 | 0.016874 | 0.0042307 | -0.016869 | -0.004228
25 | 24 | 2.333 | 1.4931 | 3.9177e-09 | 0 | 0 | 0 | 0 | 0 | 1 | -90 | 90 | 0.039476 | 0.0099473 | -0.039435 | -0.0099218
24 | 19 | 2.3576 | 1.5089 | 3.959e-09 | 0 | 0 | 0 | 0 | 0 | 1 | -90 | 90 | 0.028597 | 0.0072055 | -0.028576 | -0.0071921
59 | 60 | 0.57601 | 0.36864 | 9.6727e-10 | 0 | 0 | 0 | 0 | 0 | 1 | -90 | 90 | 0.001318 | 0.0003302 | -0.001318 | -0.00033028
17 | 18 | 2.6085 | 1.6694 | 4.3803e-09 | 0 | 0 | 0 | 0 | 0 | 1 | -90 | 90 | -0.028495 | -0.007142 | 0.028519 | 0.0071567
18 | 19 | 6.2657 | 4.01 | 1.0522e-08 | 0 | 0 | 0 | 0 | 0 | 1 | -90 | 90 | -0.028519 | -0.0071567 | 0.028576 | 0.0071922
20 | 68 | 3.3076 | 2.1169 | 5.5544e-09 | 0 | 0 | 0 | 0 | 0 | 1 | -90 | 90 | -0.027601 | -0.0069175 | 0.027629 | 0.0069347
68 | 70 | 1.4673 | 0.93904 | 2.4639e-09 | 0 | 0 | 0 | 0 | 0 | 1 | -90 | 90 | -0.087085 | -0.021897 | 0.087207 | 0.021975
68 | 66 | 2.9204 | 1.869 | 4.9041e-09 | 0 | 0 | 0 | 0 | 0 | 1 | -90 | 90 | 0.059456 | 0.014962 | -0.059343 | -0.014891
66 | 67 | 0.25649 | 0.16416 | 4.3072e-10 | 0 | 0 | 0 | 0 | 0 | 1 | -90 | 90 | 0.051442 | 0.01291 | -0.051434 | -0.012906
56 | 55 | 0.66232 | 0.42389 | 3.3367e-09 | 0 | 0 | 0 | 0 | 0 | 1 | -90 | 90 | 0.086621 | 0.021792 | -0.086566 | -0.021756
27 | 28 | 0.26782 | 0.17141 | 4.4974e-10 | 0 | 0 | 0 | 0 | 0 | 1 | -90 | 90 | 0.0015922 | 0.00039896 | -0.0015922 | -0.000399
55 | 54 | 1.1702 | 0.74894 | 5.8954e-09 | 0 | 0 | 0 | 0 | 0 | 1 | -90 | 90 | 0.076708 | 0.019286 | -0.076631 | -0.019237
28 | 29 | 0.37029 | 0.23698 | 6.2181e-10 | 0 | 0 | 0 | 0 | 0 | 1 | -90 | 90 | 0.0011833 | 0.00029652 | -0.0011833 | -0.00029658
30 | 31 | 1.7547 | 1.123 | 2.9467e-09 | 0 | 0 | 0 | 0 | 0 | 1 | -90 | 90 | 0.007317 | 0.0018339 | -0.007316 | -0.0018335
30 | 32 | 2.8711 | 1.8375 | 4.8213e-09 | 0 | 0 | 0 | 0 | 0 | 1 | -90 | 90 | -0.018297 | -0.0045857 | 0.018307 | 0.0045919
31 | 33 | 0.33399 | 0.21376 | 5.6087e-10 | 0 | 0 | 0 | 0 | 0 | 1 | -90 | 90 | 0.0031384 | 0.00078653 | -0.0031384 | -0.00078657
32 | 34 | 0.57567 | 0.36843 | 2.9001e-09 | 0 | 0 | 0 | 0 | 0 | 1 | -90 | 90 | -0.18187 | -0.046277 | 0.18208 | 0.046409
34 | 38 | 0.28567 | 0.18283 | 1.4392e-09 | 0 | 0 | 0 | 0 | 0 | 1 | -90 | 90 | -0.19128 | -0.048715 | 0.19139 | 0.048788
38 | 39 | 0.39941 | 0.25562 | 2.0121e-09 | 0 | 0 | 0 | 0 | 0 | 1 | -90 | 90 | -0.19551 | -0.049819 | 0.19567 | 0.049925
39 | 40 | 0.10862 | 0.069517 | 5.4721e-10 | 0 | 0 | 0 | 0 | 0 | 1 | -90 | 90 | -0.27412 | -0.069748 | 0.27421 | 0.069804
39 | 41 | 2.3045 | 1.4749 | 3.8699e-09 | 0 | 0 | 0 | 0 | 0 | 1 | -90 | 90 | 0.078451 | 0.019823 | -0.078297 | -0.019725
64 | 62 | 2.4602 | 1.5745 | 4.1313e-09 | 0 | 0 | 0 | 0 | 0 | 1 | -90 | 90 | 0.017172 | 0.0043065 | -0.017164 | -0.0043018
62 | 63 | 0.040752 | 0.026082 | 6.8434e-11 | 0 | 0 | 0 | 0 | 0 | 1 | -90 | 90 | 0.012197 | 0.0030571 | -0.012197 | -0.0030571
40 | 45 | 1.305 | 0.8352 | 2.1915e-09 | 0 | 0 | 0 | 0 | 0 | 1 | -90 | 90 | 0.082672 | 0.021117 | -0.082576 | -0.021055
41 | 78 | 1.5544 | 0.99482 | 2.6103e-09 | 0 | 0 | 0 | 0 | 0 | 1 | -90 | 90 | 0.066545 | 0.01678 | -0.066471 | -0.016732
78 | 79 | 1.5423 | 0.98704 | 2.5899e-09 | 0 | 0 | 0 | 0 | 0 | 1 | -90 | 90 | 0.055988 | 0.014105 | -0.055936 | -0.014072
79 | 80 | 0.26431 | 0.16916 | 4.4384e-10 | 0 | 0 | 0 | 0 | 0 | 1 | -90 | 90 | 0.045842 | 0.011542 | -0.045836 | -0.011538
47 | 46 | 0.19073 | 0.12207 | 3.2029e-10 | 0 | 0 | 0 | 0 | 0 | 1 | -90 | 90 | -0.013427 | -0.0033653 | 0.013427 | 0.0033655
46 | 48 | 2.551 | 1.6327 | 4.2839e-09 | 0 | 0 | 0 | 0 | 0 | 1 | -90 | 90 | -0.026434 | -0.0066256 | 0.026454 | 0.006638
87 | 89 | 1.3977 | 0.89455 | 2.3472e-09 | 0 | 0 | 0 | 0 | 0 | 1 | -90 | 90 | 0.0046689 | 0.0011701 | -0.0046686 | -0.0011701
48 | 49 | 0.61171 | 0.39149 | 2.0544e-09 | 0 | 0 | 0 | 0 | 0 | 1 | -90 | 90 | -0.033665 | -0.0084454 | 0.033673 | 0.0084502
49 | 50 | 0.21319 | 0.13644 | 1.074e-09 | 0 | 0 | 0 | 0 | 0 | 1 | -90 | 90 | -0.036776 | -0.0092279 | 0.036779 | 0.0092299
50 | 51 | 0.30895 | 0.19773 | 1.5564e-09 | 0 | 0 | 0 | 0 | 0 | 1 | -90 | 90 | -0.039831 | -0.0099947 | 0.039837 | 0.0099981
51 | 52 | 0.10912 | 0.069835 | 5.4971e-10 | 0 | 0 | 0 | 0 | 0 | 1 | -90 | 90 | -0.049827 | -0.012502 | 0.049831 | 0.012504
52 | 53 | 0.28338 | 0.18136 | 1.4276e-09 | 0 | 0 | 0 | 0 | 0 | 1 | -90 | 90 | -0.054105 | -0.013576 | 0.054115 | 0.013581
53 | 54 | 0.6365 | 0.40736 | 3.2065e-09 | 0 | 0 | 0 | 0 | 0 | 1 | -90 | 90 | -0.067935 | -0.017045 | 0.067968 | 0.017066
60 | 61 | 0.2707 | 0.17325 | 4.5458e-10 | 0 | 0 | 0 | 0 | 0 | 1 | -90 | 90 | 0.0004156 | 0.00010412 | -0.00041559 | -0.00010416
63 | 65 | 0.56979 | 0.36467 | 9.5683e-10 | 0 | 0 | 0 | 0 | 0 | 1 | -90 | 90 | 0.0071637 | 0.0017955 | -0.0071633 | -0.0017953
67 | 69 | 0.1907 | 0.12205 | 3.2024e-10 | 0 | 0 | 0 | 0 | 0 | 1 | -90 | 90 | 0.041275 | 0.010359 | -0.041272 | -0.010357
69 | 71 | 1.4772 | 0.94543 | 2.4807e-09 | 0 | 0 | 0 | 0 | 0 | 1 | -90 | 90 | 0.036389 | 0.0091335 | -0.036368 | -0.00912
71 | 72 | 1.2813 | 0.82001 | 2.1516e-09 | 0 | 0 | 0 | 0 | 0 | 1 | -90 | 90 | 0.027475 | 0.0068913 | -0.027465 | -0.0068847
72 | 75 | 0.84573 | 0.54127 | 1.4202e-09 | 0 | 0 | 0 | 0 | 0 | 1 | -90 | 90 | 0.018221 | 0.0045678 | -0.018217 | -0.004566
75 | 76 | 0.080634 | 0.051606 | 1.3541e-10 | 0 | 0 | 0 | 0 | 0 | 1 | -90 | 90 | 0.013343 | 0.0033442 | -0.013343 | -0.0033441
76 | 77 | 0.7926 | 0.50726 | 1.331e-09 | 0 | 0 | 0 | 0 | 0 | 1 | -90 | 90 | 0.0082662 | 0.0020718 | -0.0082656 | -0.0020716
80 | 81 | 1.2252 | 0.78411 | 2.0574e-09 | 0 | 0 | 0 | 0 | 0 | 1 | -90 | 90 | 0.038513 | 0.009703 | -0.038493 | -0.0096905
81 | 90 | 1.3617 | 0.87151 | 2.2867e-09 | 0 | 0 | 0 | 0 | 0 | 1 | -90 | 90 | 0.0029541 | 0.0007402 | -0.002954 | -0.00074034
81 | 84 | 1.9952 | 1.277 | 3.3505e-09 | 0 | 0 | 0 | 0 | 0 | 1 | -90 | 90 | 0.035539 | 0.0089503 | -0.035512 | -0.008933
84 | 82 | 0.78551 | 0.50272 | 1.3191e-09 | 0 | 0 | 0 | 0 | 0 | 1 | -90 | 90 | 0.035512 | 0.008933 | -0.035501 | -0.0089262
82 | 83 | 2.7953 | 1.789 | 4.694e-09 | 0 | 0 | 0 | 0 | 0 | 1 | -90 | 90 | 0.026845 | 0.0067567 | -0.026823 | -0.0067431
83 | 85 | 1.3839 | 0.88568 | 2.3239e-09 | 0 | 0 | 0 | 0 | 0 | 1 | -90 | 90 | 0.023911 | 0.0060133 | -0.023902 | -0.006008
85 | 91 | 1.7706 | 1.1332 | 2.9733e-09 | 0 | 0 | 0 | 0 | 0 | 1 | -90 | 90 | 0.023902 | 0.006008 | -0.023891 | -0.0060012
91 | 97 | 2.2574 | 1.4447 | 3.7908e-09 | 0 | 0 | 0 | 0 | 0 | 1 | -90 | 90 | 0.021567 | 0.0054188 | -0.021556 | -0.0054118
97 | 95 | 2.5183 | 1.6117 | 4.2289e-09 | 0 | 0 | 0 | 0 | 0 | 1 | -90 | 90 | 0.019117 | 0.0048007 | -0.019107 | -0.0047946
95 | 93 | 1.7068 | 1.0924 | 2.8663e-09 | 0 | 0 | 0 | 0 | 0 | 1 | -90 | 90 | 0.019107 | 0.0047946 | -0.0191 | -0.0047905
93 | 94 | 0.80307 | 0.51396 | 1.3486e-09 | 0 | 0 | 0 | 0 | 0 | 1 | -90 | 90 | 0.017007 | 0.0042658 | -0.017004 | -0.0042643
94 | 96 | 0.60684 | 0.38838 | 1.0191e-09 | 0 | 0 | 0 | 0 | 0 | 1 | -90 | 90 | 0.0031897 | 0.0007992 | -0.0031897 | -0.00079926
94 | 102 | 6.7061 | 4.2919 | 1.1261e-08 | 0 | 0 | 0 | 0 | 0 | 1 | -90 | 90 | 0.011582 | 0.0029055 | -0.011572 | -0.0029002
96 | 98 | 0.5076 | 0.32487 | 8.524e-10 | 0 | 0 | 0 | 0 | 0 | 1 | -90 | 90 | 0.0021703 | 0.00054376 | -0.0021702 | -0.00054383
98 | 99 | 0.3276 | 0.20966 | 5.5013e-10 | 0 | 0 | 0 | 0 | 0 | 1 | -90 | 90 | 0.001108 | 0.00027761 | -0.001108 | -0.00027766
99 | 100 | 0.29681 | 0.18996 | 4.9842e-10 | 0 | 0 | 0 | 0 | 0 | 1 | -90 | 90 | 0.0005729 | 0.00014354 | -0.0005729 | -0.00014359