## bus_data
BUS_I | BUS_TYPE | Pd | Qd | Gs | Bs | area | Vm | Va | baseKV | zone | Vmax | Vmin
1 | 1 | 0.0015752 | 0.00039478 | 0 | 0 | 1 | 0.97472 | -0.48789 | 0.4 | 1 | 1.1 | 0.9
2 | 1 | 0 | 0 | 0 | 0 | 1 | 0.97475 | -0.48721 | 0.4 | 1 | 1.1 | 0.9
3 | 1 | 0 | 0 | 0 | 0 | 1 | 0.9748 | -0.48625 | 0.4 | 1 | 1.1 | 0.9
4 | 1 | 0 | 0 | 0 | 0 | 1 | 0.97466 | -0.48896 | 0.4 | 1 | 1.1 | 0.9
5 | 1 | 0.0032283 | 0.00080908 | 0 | 0 | 1 | 0.97466 | -0.48889 | 0.4 | 1 | 1.1 | 0.9
39 | 1 | 0 | 0 | 0 | 0 | 1 | 0.98895 | -0.21092 | 0.4 | 1 | 1.1 | 0.9
53 | 1 | 0.0034744 | 0.00087077 | 0 | 0 | 1 | 0.98813 | -0.22692 | 0.4 | 1 | 1.1 | 0.9
87 | 1 | 0 | 0 | 0 | 0 | 1 | 0.97851 | -0.41335 | 0.4 | 1 | 1.1 | 0.9
35 | 1 | 0 | 0 | 0 | 0 | 1 | 0.99156 | -0.16096 | 0.4 | 1 | 1.1 | 0.9
17 | 1 | 0 | 0 | 0 | 0 | 1 | 0.97509 | -0.48056 | 0.4 | 1 | 1.1 | 0.9
21 | 1 | 0.0024353 | 0.00061035 | 0 | 0 | 1 | 0.97475 | -0.48711 | 0.4 | 1 | 1.1 | 0.9
12 | 1 | 0 | 0 | 0 | 0 | 1 | 0.97461 | -0.48998 | 0.4 | 1 | 1.1 | 0.9
10 | 1 | 0.0013236 | 0.00033173 | 0 | 0 | 1 | 0.97464 | -0.48947 | 0.4 | 1 | 1.1 | 0.9
15 | 1 | 0 | 0 | 0 | 0 | 1 | 0.97515 | -0.47931 | 0.4 | 1 | 1.1 | 0.9
18 | 1 | 0.0012457 | 0.00031221 | 0 | 0 | 1 | 0.97457 | -0.49074 | 0.4 | 1 | 1.1 | 0.9
6 | 1 | 0.00062702 | 0.00015715 | 0 | 0 | 1 | 0.97498 | -0.48269 | 0.4 | 1 | 1.1 | 0.9
7 | 1 | 0.0032074 | 0.00080386 | 0 | 0 | 1 | 0.97491 | -0.48413 | 0.4 | 1 | 1.1 | 0.9
8 | 1 | 0.0039281 | 0.00098447 | 0 | 0 | 1 | 0.97507 | -0.48092 | 0.4 | 1 | 1.1 | 0.9
9 | 1 | 0 | 0 | 0 | 0 | 1 | 0.97531 | -0.47615 | 0.4 | 1 | 1.1 | 0.9
20 | 1 | 0 | 0 | 0 | 0 | 1 | 0.97534 | -0.47561 | 0.4 | 1 | 1.1 | 0.9
83 | 1 | 0.0014981 | 0.00037547 | 0 | 0 | 1 | 0.9759 | -0.46445 | 0.4 | 1 | 1.1 | 0.9
14 | 1 | 0.0025577 | 0.00064101 | 0 | 0 | 1 | 0.9751 | -0.48038 | 0.4 | 1 | 1.1 | 0.9
19 | 1 | 0.0012239 | 0.00030675 | 0 | 0 | 1 | 0.97457 | -0.49078 | 0.4 | 1 | 1.1 | 0.9
16 | 1 | 0.0015387 | 0.00038562 | 0 | 0 | 1 | 0.97508 | -0.48067 | 0.4 | 1 | 1.1 | 0.9
82 | 1 | 0.0035347 | 0.00088588 | 0 | 0 | 1 | 0.97615 | -0.45969 | 0.4 | 1 | 1.1 | 0.9
84 | 1 | 0 | 0 | 0 | 0 | 1 | 0.97747 | -0.43371 | 0.4 | 1 | 1.1 | 0.9
85 | 1 | 0 | 0 | 0 | 0 | 1 | 0.97771 | -0.42892 | 0.4 | 1 | 1.1 | 0.9
22 | 1 | 0.015611 | 0.0039125 | 0 | 0 | 1 | 0.9902 | -0.18819 | 0.4 | 1 | 1.1 | 0.9
23 | 1 | 0 | 0 | 0 | 0 | 1 | 0.99062 | -0.18007 | 0.4 | 1 | 1.1 | 0.9
25 | 1 | 0.014652 | 0.0036721 | 0 | 0 | 1 | 0.99046 | -0.18311 | 0.4 | 1 | 1.1 | 0.9
26 | 1 | 0 | 0 | 0 | 0 | 1 | 0.99181 | -0.15695 | 0.4 | 1 | 1.1 | 0.9
47 | 1 | 0 | 0 | 0 | 0 | 1 | 0.99149 | -0.16311 | 0.4 | 1 | 1.1 | 0.9
48 | 1 | 0 | 0 | 0 | 0 | 1 | 0.99124 | -0.16799 | 0.4 | 1 | 1.1 | 0.9
46 | 1 | 0.014645 | 0.0036704 | 0 | 0 | 1 | 0.99297 | -0.13443 | 0.4 | 1 | 1.1 | 0.9
27 | 1 | 0.0051243 | 0.0012843 | 0 | 0 | 1 | 0.99107 | -0.17119 | 0.4 | 1 | 1.1 | 0.9
28 | 1 | 0 | 0 | 0 | 0 | 1 | 0.99069 | -0.17799 | 0.4 | 1 | 1.1 | 0.9
32 | 1 | 0 | 0 | 0 | 0 | 1 | 0.99128 | -0.16656 | 0.4 | 1 | 1.1 | 0.9
30 | 1 | 0.0095593 | 0.0023958 | 0 | 0 | 1 | 0.99029 | -0.18578 | 0.4 | 1 | 1.1 | 0.9
42 | 1 | 0 | 0 | 0 | 0 | 1 | 0.99519 | -0.091597 | 0.4 | 1 | 1.1 | 0.9
43 | 1 | 0 | 0 | 0 | 0 | 1 | 0.99745 | -0.048362 | 0.4 | 1 | 1.1 | 0.9
44 | 1 | 0.011786 | 0.0029539 | 0 | 0 | 1 | 0.9924 | -0.1451 | 0.4 | 1 | 1.1 | 0.9
40 | 1 | 0.015474 | 0.0038782 | 0 | 0 | 1 | 0.99465 | -0.10204 | 0.4 | 1 | 1.1 | 0.9
37 | 1 | 0.0098232 | 0.0024619 | 0 | 0 | 1 | 0.99124 | -0.16793 | 0.4 | 1 | 1.1 | 0.9
72 | 1 | 0 | 0 | 0 | 0 | 1 | 0.99106 | -0.1714 | 0.4 | 1 | 1.1 | 0.9
36 | 1 | 0 | 0 | 0 | 0 | 1 | 0.99588 | -0.078413 | 0.4 | 1 | 1.1 | 0.9
54 | 1 | 0 | 0 | 0 | 0 | 1 | 0.98565 | -0.27527 | 0.4 | 1 | 1.1 | 0.9
31 | 1 | 0.011823 | 0.0029631 | 0 | 0 | 1 | 0.99027 | -0.18606 | 0.4 | 1 | 1.1 | 0.9
69 | 1 | 0.0017031 | 0.00042683 | 0 | 0 | 1 | 0.98562 | -0.27585 | 0.4 | 1 | 1.1 | 0.9
68 | 1 | 0.0017939 | 0.00044958 | 0 | 0 | 1 | 0.98503 | -0.28739 | 0.4 | 1 | 1.1 | 0.9
33 | 1 | 0.0091278 | 0.0022877 | 0 | 0 | 1 | 0.99286 | -0.13603 | 0.4 | 1 | 1.1 | 0.9
34 | 1 | 0 | 0 | 0 | 0 | 1 | 0.99443 | -0.10604 | 0.4 | 1 | 1.1 | 0.9
45 | 3 | 0.010376 | 0.0026005 | 0 | 0 | 1 | 1 | 0 | 0.4 | 1 | 1.1 | 0.9
41 | 1 | 0.011085 | 0.0027781 | 0 | 0 | 1 | 0.99436 | -0.10764 | 0.4 | 1 | 1.1 | 0.9
51 | 1 | 0.0093497 | 0.0023433 | 0 | 0 | 1 | 0.98749 | -0.23935 | 0.4 | 1 | 1.1 | 0.9
86 | 1 | 0.0041245 | 0.0010337 | 0 | 0 | 1 | 0.97813 | -0.42079 | 0.4 | 1 | 1.1 | 0.9
49 | 1 | 0 | 0 | 0 | 0 | 1 | 0.99064 | -0.1797 | 0.4 | 1 | 1.1 | 0.9
79 | 1 | 0.0033644 | 0.00084319 | 0 | 0 | 1 | 0.99049 | -0.18248 | 0.4 | 1 | 1.1 | 0.9
73 | 1 | 0.0023272 | 0.00058326 | 0 | 0 | 1 | 0.99091 | -0.1744 | 0.4 | 1 | 1.1 | 0.9
80 | 1 | 0.0023846 | 0.00059764 | 0 | 0 | 1 | 0.9904 | -0.18423 | 0.4 | 1 | 1.1 | 0.9
50 | 1 | 0.0025775 | 0.00064599 | 0 | 0 | 1 | 0.98747 | -0.23982 | 0.4 | 1 | 1.1 | 0.9
52 | 1 | 0.0015786 | 0.00039562 | 0 | 0 | 1 | 0.98743 | -0.24046 | 0.4 | 1 | 1.1 | 0.9
71 | 1 | 0.0017797 | 0.00044603 | 0 | 0 | 1 | 0.98553 | -0.2777 | 0.4 | 1 | 1.1 | 0.9
59 | 1 | 0.0028016 | 0.00070214 | 0 | 0 | 1 | 0.98447 | -0.29834 | 0.4 | 1 | 1.1 | 0.9
55 | 1 | 0.010532 | 0.0026396 | 0 | 0 | 1 | 0.98324 | -0.32232 | 0.4 | 1 | 1.1 | 0.9
56 | 1 | 0.010008 | 0.0025084 | 0 | 0 | 1 | 0.98207 | -0.34518 | 0.4 | 1 | 1.1 | 0.9
57 | 1 | 0.0088313 | 0.0022133 | 0 | 0 | 1 | 0.98351 | -0.31701 | 0.4 | 1 | 1.1 | 0.9
58 | 1 | 0.021147 | 0.0052998 | 0 | 0 | 1 | 0.98206 | -0.34525 | 0.4 | 1 | 1.1 | 0.9
60 | 1 | 0 | 0 | 0 | 0 | 1 | 0.98147 | -0.35681 | 0.4 | 1 | 1.1 | 0.9
62 | 1 | 0 | 0 | 0 | 0 | 1 | 0.98097 | -0.36662 | 0.4 | 1 | 1.1 | 0.9
61 | 1 | 0.0041068 | 0.0010293 | 0 | 0 | 1 | 0.98018 | -0.38204 | 0.4 | 1 | 1.1 | 0.9
63 | 1 | 0.0042887 | 0.0010748 | 0 | 0 | 1 | 0.98016 | -0.38248 | 0.4 | 1 | 1.1 | 0.9
64 | 1 | 0.0049675 | 0.001245 | 0 | 0 | 1 | 0.97992 | -0.38719 | 0.4 | 1 | 1.1 | 0.9
65 | 1 | 0.0017953 | 0.00044995 | 0 | 0 | 1 | 0.98001 | -0.38533 | 0.4 | 1 | 1.1 | 0.9
66 | 1 | 0.0042662 | 0.0010692 | 0 | 0 | 1 | 0.97992 | -0.38722 | 0.4 | 1 | 1.1 | 0.9
67 | 1 | 0.0017902 | 0.00044866 | 0 | 0 | 1 | 0.98 | -0.38566 | 0.4 | 1 | 1.1 | 0.9
74 | 1 | 0.0025289 | 0.00063381 | 0 | 0 | 1 | 0.99084 | -0.17579 | 0.4 | 1 | 1.1 | 0.9
75 | 1 | 0.0010889 | 0.00027291 | 0 | 0 | 1 | 0.9908 | -0.17654 | 0.4 | 1 | 1.1 | 0.9
77 | 1 | 0.0024208 | 0.00060671 | 0 | 0 | 1 | 0.99074 | -0.17765 | 0.4 | 1 | 1.1 | 0.9
76 | 1 | 0.00083601 | 0.00020952 | 0 | 0 | 1 | 0.99078 | -0.17696 | 0.4 | 1 | 1.1 | 0.9
81 | 1 | 0.00081274 | 0.00020369 | 0 | 0 | 1 | 0.9904 | -0.18432 | 0.4 | 1 | 1.1 | 0.9

## generator_data
GEN_BUS | PG | QG | QMAX | QMIN | VG | MBASE | GEN_STATUS | PMAX | PMIN
45 | 0.28704 | 0.073216 | 10 | -10 | 1 | 100 | 1 | 10 | 0

## branch_data
F_BUS | T_BUS | BR_R | BR_X | BR_B | RATE_A | RATE_B | RATE_C | TAP | SHIFT | BR_STATUS | ANGMIN | ANGMAX | P_in | Q_in | P_out | Q_out
1 | 2 | 1.8574 | 1.1887 | 3.1191e-09 | 0 | 0 | 0 | 0 | 0 | 1 | -90 | 90 | -0.0015751 | -0.00039479 | 0.0015752 | 0.00039453
2 | 3 | 0.47422 | 0.3035 | 7.9634e-10 | 0 | 0 | 0 | 0 | 0 | 1 | -90 | 90 | -0.0085974 | -0.0021534 | 0.0085978 | 0.0021536
2 | 4 | 1.9637 | 1.2568 | 3.2977e-09 | 0 | 0 | 0 | 0 | 0 | 1 | -90 | 90 | 0.0037938 | 0.00094999 | -0.0037934 | -0.0009501
2 | 5 | 2.2158 | 1.4181 | 3.721e-09 | 0 | 0 | 0 | 0 | 0 | 1 | -90 | 90 | 0.0032284 | 0.00080892 | -0.0032282 | -0.0008091
3 | 17 | 2.1973 | 1.4063 | 3.6899e-09 | 0 | 0 | 0 | 0 | 0 | 1 | -90 | 90 | -0.011033 | -0.0027638 | 0.011036 | 0.0027654
3 | 21 | 1.5029 | 0.96186 | 2.5238e-09 | 0 | 0 | 0 | 0 | 0 | 1 | -90 | 90 | 0.0024354 | 0.00061019 | -0.0024353 | -0.00061037
4 | 12 | 1.7639 | 1.1289 | 2.9621e-09 | 0 | 0 | 0 | 0 | 0 | 1 | -90 | 90 | 0.0024698 | 0.0006186 | -0.0024697 | -0.00061881
4 | 10 | 1.6673 | 1.0671 | 2.7998e-09 | 0 | 0 | 0 | 0 | 0 | 1 | -90 | 90 | 0.0013236 | 0.00033149 | -0.0013236 | -0.00033174
39 | 53 | 4.1248 | 2.6399 | 6.9266e-09 | 0 | 0 | 0 | 0 | 0 | 1 | -90 | 90 | 0.017001 | 0.0042675 | -0.016988 | -0.0042598
39 | 87 | 27.3802 | 17.5233 | 4.5979e-08 | 0 | 0 | 0 | 0 | 0 | 1 | -90 | 90 | 0.032453 | 0.0082815 | -0.032139 | -0.008085
39 | 35 | 4.4765 | 2.865 | 7.5173e-09 | 0 | 0 | 0 | 0 | 0 | 1 | -90 | 90 | -0.049455 | -0.012549 | 0.049574 | 0.012624
53 | 51 | 4.0253 | 2.5762 | 6.7596e-09 | 0 | 0 | 0 | 0 | 0 | 1 | -90 | 90 | 0.013514 | 0.0033891 | -0.013506 | -0.0033846
87 | 86 | 0.99612 | 0.63752 | 1.6728e-09 | 0 | 0 | 0 | 0 | 0 | 1 | -90 | 90 | 0.032139 | 0.0080852 | -0.032128 | -0.008078
35 | 33 | 2.2423 | 1.4351 | 3.7655e-09 | 0 | 0 | 0 | 0 | 0 | 1 | -90 | 90 | -0.049574 | -0.012624 | 0.049633 | 0.012662
17 | 15 | 0.48297 | 0.3091 | 8.1103e-10 | 0 | 0 | 0 | 0 | 0 | 1 | -90 | 90 | -0.011036 | -0.0027654 | 0.011037 | 0.0027657
12 | 18 | 1.3144 | 0.84123 | 2.2073e-09 | 0 | 0 | 0 | 0 | 0 | 1 | -90 | 90 | 0.0024697 | 0.00061881 | -0.0024696 | -0.00061896
15 | 14 | 1.1221 | 0.71815 | 1.8843e-09 | 0 | 0 | 0 | 0 | 0 | 1 | -90 | 90 | 0.0040965 | 0.0010265 | -0.0040963 | -0.0010266
15 | 9 | 0.88906 | 0.569 | 1.493e-09 | 0 | 0 | 0 | 0 | 0 | 1 | -90 | 90 | -0.015133 | -0.0037922 | 0.015136 | 0.0037935
18 | 19 | 0.11635 | 0.074461 | 1.9538e-10 | 0 | 0 | 0 | 0 | 0 | 1 | -90 | 90 | 0.0012239 | 0.00030674 | -0.0012239 | -0.00030676
6 | 7 | 1.9086 | 1.2215 | 3.2051e-09 | 0 | 0 | 0 | 0 | 0 | 1 | -90 | 90 | 0.0032076 | 0.00080372 | -0.0032074 | -0.00080388
6 | 8 | 1.9676 | 1.2593 | 3.3041e-09 | 0 | 0 | 0 | 0 | 0 | 1 | -90 | 90 | -0.0038346 | -0.00096087 | 0.0038349 | 0.00096076
8 | 9 | 2.6215 | 1.6777 | 4.4022e-09 | 0 | 0 | 0 | 0 | 0 | 1 | -90 | 90 | -0.0077629 | -0.0019453 | 0.0077647 | 0.001946
9 | 20 | 0.10094 | 0.0646 | 1.695e-10 | 0 | 0 | 0 | 0 | 0 | 1 | -90 | 90 | -0.0229 | -0.0057395 | 0.022901 | 0.0057399
20 | 83 | 2.0787 | 1.3304 | 3.4908e-09 | 0 | 0 | 0 | 0 | 0 | 1 | -90 | 90 | -0.022901 | -0.0057398 | 0.022913 | 0.0057473
83 | 82 | 0.83233 | 0.53269 | 1.3977e-09 | 0 | 0 | 0 | 0 | 0 | 1 | -90 | 90 | -0.024411 | -0.0061228 | 0.024417 | 0.0061262
14 | 16 | 0.78695 | 0.50365 | 1.3215e-09 | 0 | 0 | 0 | 0 | 0 | 1 | -90 | 90 | 0.0015386 | 0.00038552 | -0.0015386 | -0.00038564
82 | 84 | 3.9774 | 2.5456 | 6.6792e-09 | 0 | 0 | 0 | 0 | 0 | 1 | -90 | 90 | -0.027951 | -0.0070121 | 0.027986 | 0.0070336
84 | 85 | 0.73469 | 0.4702 | 1.2337e-09 | 0 | 0 | 0 | 0 | 0 | 1 | -90 | 90 | -0.027986 | -0.0070336 | 0.027992 | 0.0070376
85 | 86 | 1.248 | 0.79875 | 2.0958e-09 | 0 | 0 | 0 | 0 | 0 | 1 | -90 | 90 | -0.027992 | -0.0070375 | 0.028003 | 0.0070443
22 | 23 | 2.2872 | 1.4638 | 3.8409e-09 | 0 | 0 | 0 | 0 | 0 | 1 | -90 | 90 | -0.015611 | -0.0039125 | 0.015617 | 0.003916
23 | 25 | 0.9102 | 0.58253 | 1.5285e-09 | 0 | 0 | 0 | 0 | 0 | 1 | -90 | 90 | 0.014654 | 0.0036733 | -0.014652 | -0.0036721
23 | 26 | 3.3652 | 2.1537 | 5.6511e-09 | 0 | 0 | 0 | 0 | 0 | 1 | -90 | 90 | -0.030271 | -0.0075893 | 0.030304 | 0.0076101
26 | 47 | 2.7645 | 1.7693 | 4.6424e-09 | 0 | 0 | 0 | 0 | 0 | 1 | -90 | 90 | 0.0098283 | 0.0024644 | -0.0098254 | -0.002463
26 | 48 | 2.3285 | 1.4903 | 3.9102e-09 | 0 | 0 | 0 | 0 | 0 | 1 | -90 | 90 | 0.020908 | 0.005244 | -0.020897 | -0.0052373
26 | 46 | 1.63 | 1.0432 | 2.7371e-09 | 0 | 0 | 0 | 0 | 0 | 1 | -90 | 90 | -0.061041 | -0.015318 | 0.061106 | 0.01536
47 | 37 | 2.1604 | 1.3826 | 3.6278e-09 | 0 | 0 | 0 | 0 | 0 | 1 | -90 | 90 | 0.0098254 | 0.002463 | -0.0098231 | -0.0024619
48 | 72 | 0.95109 | 0.6087 | 1.5971e-09 | 0 | 0 | 0 | 0 | 0 | 1 | -90 | 90 | 0.015772 | 0.003953 | -0.015769 | -0.0039516
48 | 27 | 2.7526 | 1.7617 | 4.6224e-09 | 0 | 0 | 0 | 0 | 0 | 1 | -90 | 90 | 0.0051251 | 0.0012843 | -0.0051243 | -0.0012843
46 | 36 | 3.2827 | 2.1009 | 5.5125e-09 | 0 | 0 | 0 | 0 | 0 | 1 | -90 | 90 | -0.075752 | -0.019031 | 0.075955 | 0.01916
28 | 32 | 2.3529 | 1.5058 | 3.9511e-09 | 0 | 0 | 0 | 0 | 0 | 1 | -90 | 90 | -0.02139 | -0.0053638 | 0.021402 | 0.0053709
28 | 30 | 1.6028 | 1.0258 | 2.6916e-09 | 0 | 0 | 0 | 0 | 0 | 1 | -90 | 90 | 0.02139 | 0.0053638 | -0.021382 | -0.005359
32 | 54 | 5.9646 | 3.8173 | 1.0016e-08 | 0 | 0 | 0 | 0 | 0 | 1 | -90 | 90 | 0.080491 | 0.020433 | -0.080072 | -0.020166
32 | 44 | 0.93483 | 0.59829 | 1.5698e-09 | 0 | 0 | 0 | 0 | 0 | 1 | -90 | 90 | -0.10189 | -0.025804 | 0.102 | 0.025871
30 | 31 | 0.10097 | 0.064621 | 1.6956e-10 | 0 | 0 | 0 | 0 | 0 | 1 | -90 | 90 | 0.011823 | 0.0029632 | -0.011823 | -0.0029631
42 | 43 | 1.3785 | 0.88222 | 4.6297e-09 | 0 | 0 | 0 | 0 | 0 | 1 | -90 | 90 | -0.14065 | -0.035678 | 0.14095 | 0.035865
42 | 44 | 2.0963 | 1.3416 | 3.5202e-09 | 0 | 0 | 0 | 0 | 0 | 1 | -90 | 90 | 0.11408 | 0.029012 | -0.11378 | -0.028824
42 | 40 | 1.7444 | 1.1164 | 2.9293e-09 | 0 | 0 | 0 | 0 | 0 | 1 | -90 | 90 | 0.026575 | 0.006666 | -0.026562 | -0.0066578
43 | 45 | 0.79091 | 0.50618 | 2.6563e-09 | 0 | 0 | 0 | 0 | 0 | 1 | -90 | 90 | -0.27602 | -0.070203 | 0.27666 | 0.070616
43 | 36 | 0.99984 | 0.6399 | 1.679e-09 | 0 | 0 | 0 | 0 | 0 | 1 | -90 | 90 | 0.13507 | 0.034339 | -0.13488 | -0.034214
40 | 41 | 2.2396 | 1.4333 | 3.7609e-09 | 0 | 0 | 0 | 0 | 0 | 1 | -90 | 90 | 0.011088 | 0.0027796 | -0.011085 | -0.0027781
72 | 73 | 1.4386 | 0.92073 | 2.4159e-09 | 0 | 0 | 0 | 0 | 0 | 1 | -90 | 90 | 0.0092039 | 0.0023063 | -0.0092026 | -0.0023057
72 | 49 | 5.5651 | 3.5616 | 9.3453e-09 | 0 | 0 | 0 | 0 | 0 | 1 | -90 | 90 | 0.0065655 | 0.0016452 | -0.0065629 | -0.0016445
36 | 34 | 2.1076 | 1.3489 | 3.5392e-09 | 0 | 0 | 0 | 0 | 0 | 1 | -90 | 90 | 0.058925 | 0.015054 | -0.058846 | -0.015004
54 | 69 | 0.71694 | 0.45884 | 1.2039e-09 | 0 | 0 | 0 | 0 | 0 | 1 | -90 | 90 | 0.003483 | 0.00087217 | -0.0034829 | -0.00087223
54 | 68 | 0.69071 | 0.44206 | 1.1599e-09 | 0 | 0 | 0 | 0 | 0 | 1 | -90 | 90 | 0.076589 | 0.019294 | -0.076545 | -0.019266
69 | 71 | 4.5315 | 2.9002 | 7.6096e-09 | 0 | 0 | 0 | 0 | 0 | 1 | -90 | 90 | 0.0017798 | 0.00044539 | -0.0017797 | -0.00044603
68 | 59 | 0.63869 | 0.40876 | 1.0725e-09 | 0 | 0 | 0 | 0 | 0 | 1 | -90 | 90 | 0.074751 | 0.018816 | -0.074712 | -0.018791
33 | 34 | 2.2808 | 1.4597 | 3.8301e-09 | 0 | 0 | 0 | 0 | 0 | 1 | -90 | 90 | -0.058761 | -0.01495 | 0.058846 | 0.015004
51 | 50 | 0.49948 | 0.31967 | 8.3876e-10 | 0 | 0 | 0 | 0 | 0 | 1 | -90 | 90 | 0.0041562 | 0.0010413 | -0.0041561 | -0.0010414
49 | 79 | 1.8673 | 1.1951 | 3.1357e-09 | 0 | 0 | 0 | 0 | 0 | 1 | -90 | 90 | 0.0065629 | 0.0016445 | -0.006562 | -0.0016442
79 | 80 | 2.4067 | 1.5403 | 4.0416e-09 | 0 | 0 | 0 | 0 | 0 | 1 | -90 | 90 | 0.0031976 | 0.00080104 | -0.0031974 | -0.00080126
73 | 74 | 0.88411 | 0.56583 | 1.4847e-09 | 0 | 0 | 0 | 0 | 0 | 1 | -90 | 90 | 0.0068754 | 0.0017225 | -0.0068749 | -0.0017223
80 | 81 | 0.46211 | 0.29575 | 7.76e-10 | 0 | 0 | 0 | 0 | 0 | 1 | -90 | 90 | 0.00081274 | 0.00020362 | -0.00081274 | -0.00020369
50 | 52 | 1.7548 | 1.1231 | 2.9467e-09 | 0 | 0 | 0 | 0 | 0 | 1 | -90 | 90 | 0.0015786 | 0.00039537 | -0.0015785 | -0.00039563
59 | 57 | 1.1292 | 0.72272 | 1.8963e-09 | 0 | 0 | 0 | 0 | 0 | 1 | -90 | 90 | 0.07191 | 0.018089 | -0.071846 | -0.018048
55 | 56 | 1.8894 | 1.2092 | 3.1728e-09 | 0 | 0 | 0 | 0 | 0 | 1 | -90 | 90 | 0.052467 | 0.013185 | -0.05241 | -0.013149
55 | 57 | 0.36609 | 0.2343 | 6.1477e-10 | 0 | 0 | 0 | 0 | 0 | 1 | -90 | 90 | -0.062999 | -0.015825 | 0.063015 | 0.015835
56 | 58 | 0.0072589 | 0.0046457 | 1.219e-11 | 0 | 0 | 0 | 0 | 0 | 1 | -90 | 90 | 0.042401 | 0.01064 | -0.042401 | -0.01064
58 | 60 | 2.3517 | 1.5051 | 3.9491e-09 | 0 | 0 | 0 | 0 | 0 | 1 | -90 | 90 | 0.021255 | 0.0053404 | -0.021243 | -0.0053333
60 | 62 | 1.9952 | 1.277 | 3.3505e-09 | 0 | 0 | 0 | 0 | 0 | 1 | -90 | 90 | 0.021243 | 0.0053333 | -0.021233 | -0.0053273
62 | 61 | 3.1331 | 2.0052 | 5.2614e-09 | 0 | 0 | 0 | 0 | 0 | 1 | -90 | 90 | 0.021233 | 0.0053273 | -0.021217 | -0.0053178
61 | 63 | 0.11001 | 0.070404 | 1.8473e-10 | 0 | 0 | 0 | 0 | 0 | 1 | -90 | 90 | 0.017111 | 0.0042885 | -0.01711 | -0.0042883
63 | 64 | 2.1954 | 1.405 | 3.6866e-09 | 0 | 0 | 0 | 0 | 0 | 1 | -90 | 90 | 0.0092357 | 0.0023152 | -0.0092336 | -0.0023142
63 | 65 | 3.4232 | 2.1909 | 5.7485e-09 | 0 | 0 | 0 | 0 | 0 | 1 | -90 | 90 | 0.003586 | 0.00089828 | -0.0035855 | -0.00089852
64 | 66 | 0.035603 | 0.022786 | 5.9787e-11 | 0 | 0 | 0 | 0 | 0 | 1 | -90 | 90 | 0.0042662 | 0.0010692 | -0.0042662 | -0.0010692
65 | 67 | 0.80281 | 0.5138 | 1.3481e-09 | 0 | 0 | 0 | 0 | 0 | 1 | -90 | 90 | 0.0017902 | 0.00044856 | -0.0017902 | -0.00044867
74 | 75 | 0.76237 | 0.48792 | 1.2802e-09 | 0 | 0 | 0 | 0 | 0 | 1 | -90 | 90 | 0.004346 | 0.0010885 | -0.0043459 | -0.0010885
75 | 77 | 2.0286 | 1.2983 | 3.4066e-09 | 0 | 0 | 0 | 0 | 0 | 1 | -90 | 90 | 0.0024209 | 0.00060646 | -0.0024208 | -0.00060671
75 | 76 | 2.2369 | 1.4316 | 3.7564e-09 | 0 | 0 | 0 | 0 | 0 | 1 | -90 | 90 | 0.00083602 | 0.00020917 | -0.00083601 | -0.00020952