## bus_data
BUS_I | BUS_TYPE | Pd | Qd | Gs | Bs | area | Vm | Va | baseKV | zone | Vmax | Vmin
1 | 1 | 0.0018287 | 0.00045831 | 0 | 0 | 1 | 0.98275 | -0.3314 | 0.4 | 1 | 1.1 | 0.9
2 | 1 | 0.0020297 | 0.00050869 | 0 | 0 | 1 | 0.98325 | -0.32167 | 0.4 | 1 | 1.1 | 0.9
3 | 1 | 0.001321 | 0.00033107 | 0 | 0 | 1 | 0.98252 | -0.336 | 0.4 | 1 | 1.1 | 0.9
4 | 1 | 0.0019804 | 0.00049632 | 0 | 0 | 1 | 0.98329 | -0.32089 | 0.4 | 1 | 1.1 | 0.9
5 | 1 | 0.0023002 | 0.00057649 | 0 | 0 | 1 | 0.98198 | -0.34648 | 0.4 | 1 | 1.1 | 0.9
8 | 1 | 0.0021641 | 0.00054237 | 0 | 0 | 1 | 0.98424 | -0.30235 | 0.4 | 1 | 1.1 | 0.9
115 | 1 | 0.0017822 | 0.00044666 | 0 | 0 | 1 | 0.98197 | -0.34667 | 0.4 | 1 | 1.1 | 0.9
6 | 1 | 0.0026777 | 0.0006711 | 0 | 0 | 1 | 0.98516 | -0.28435 | 0.4 | 1 | 1.1 | 0.9
7 | 1 | 0.0030903 | 0.00077449 | 0 | 0 | 1 | 0.98634 | -0.26158 | 0.4 | 1 | 1.1 | 0.9
9 | 1 | 0 | 0 | 0 | 0 | 1 | 0.987 | -0.2487 | 0.4 | 1 | 1.1 | 0.9
10 | 1 | 0 | 0 | 0 | 0 | 1 | 0.98737 | -0.24158 | 0.4 | 1 | 1.1 | 0.9
13 | 1 | 0 | 0 | 0 | 0 | 1 | 0.98416 | -0.30385 | 0.4 | 1 | 1.1 | 0.9
100 | 1 | 0.0026891 | 0.00067395 | 0 | 0 | 1 | 0.99068 | -0.17761 | 0.4 | 1 | 1.1 | 0.9
11 | 1 | 0.010848 | 0.0027187 | 0 | 0 | 1 | 0.98379 | -0.31112 | 0.4 | 1 | 1.1 | 0.9
12 | 1 | 0.011616 | 0.0029112 | 0 | 0 | 1 | 0.98367 | -0.31343 | 0.4 | 1 | 1.1 | 0.9
14 | 1 | 0 | 0 | 0 | 0 | 1 | 0.98203 | -0.34528 | 0.4 | 1 | 1.1 | 0.9
17 | 1 | 0 | 0 | 0 | 0 | 1 | 0.98017 | -0.38169 | 0.4 | 1 | 1.1 | 0.9
16 | 1 | 0.017565 | 0.0044021 | 0 | 0 | 1 | 0.98144 | -0.35695 | 0.4 | 1 | 1.1 | 0.9
156 | 1 | 0.023568 | 0.0059067 | 0 | 0 | 1 | 0.97976 | -0.38975 | 0.4 | 1 | 1.1 | 0.9
18 | 1 | 0 | 0 | 0 | 0 | 1 | 0.98003 | -0.38444 | 0.4 | 1 | 1.1 | 0.9
19 | 1 | 0.0064288 | 0.0016112 | 0 | 0 | 1 | 0.97996 | -0.38581 | 0.4 | 1 | 1.1 | 0.9
20 | 1 | 0.0037924 | 0.00095046 | 0 | 0 | 1 | 0.97978 | -0.38938 | 0.4 | 1 | 1.1 | 0.9
77 | 1 | 0.0026232 | 0.00065745 | 0 | 0 | 1 | 0.99071 | -0.17826 | 0.4 | 1 | 1.1 | 0.9
78 | 1 | 0.0025815 | 0.000647 | 0 | 0 | 1 | 0.99061 | -0.18017 | 0.4 | 1 | 1.1 | 0.9
79 | 1 | 0.0022432 | 0.0005622 | 0 | 0 | 1 | 0.99083 | -0.17598 | 0.4 | 1 | 1.1 | 0.9
80 | 1 | 0.0028699 | 0.00071928 | 0 | 0 | 1 | 0.99052 | -0.18189 | 0.4 | 1 | 1.1 | 0.9
81 | 1 | 0 | 0 | 0 | 0 | 1 | 0.99089 | -0.17465 | 0.4 | 1 | 1.1 | 0.9
84 | 1 | 0.0043312 | 0.0010855 | 0 | 0 | 1 | 0.99118 | -0.16912 | 0.4 | 1 | 1.1 | 0.9
82 | 1 | 0.0041115 | 0.0010304 | 0 | 0 | 1 | 0.9922 | -0.14931 | 0.4 | 1 | 1.1 | 0.9
86 | 1 | 0.0051194 | 0.001283 | 0 | 0 | 1 | 0.99236 | -0.14621 | 0.4 | 1 | 1.1 | 0.9
85 | 1 | 0 | 0 | 0 | 0 | 1 | 0.99149 | -0.16307 | 0.4 | 1 | 1.1 | 0.9
87 | 1 | 0 | 0 | 0 | 0 | 1 | 0.99121 | -0.16849 | 0.4 | 1 | 1.1 | 0.9
88 | 1 | 0.0016463 | 0.0004126 | 0 | 0 | 1 | 0.99341 | -0.12601 | 0.4 | 1 | 1.1 | 0.9
93 | 1 | 0 | 0 | 0 | 0 | 1 | 0.9908 | -0.17645 | 0.4 | 1 | 1.1 | 0.9
91 | 1 | 0.0029407 | 0.00073701 | 0 | 0 | 1 | 0.99115 | -0.16964 | 0.4 | 1 | 1.1 | 0.9
89 | 1 | 0.0036053 | 0.00090358 | 0 | 0 | 1 | 0.99405 | -0.1136 | 0.4 | 1 | 1.1 | 0.9
110 | 1 | 0.0022011 | 0.00055166 | 0 | 0 | 1 | 0.99487 | -0.097715 | 0.4 | 1 | 1.1 | 0.9
103 | 1 | 0.0019831 | 0.00049702 | 0 | 0 | 1 | 0.99074 | -0.17761 | 0.4 | 1 | 1.1 | 0.9
102 | 1 | 0.0027674 | 0.00069358 | 0 | 0 | 1 | 0.99069 | -0.1786 | 0.4 | 1 | 1.1 | 0.9
94 | 1 | 0.002966 | 0.00074336 | 0 | 0 | 1 | 0.99538 | -0.087805 | 0.4 | 1 | 1.1 | 0.9
95 | 1 | 0 | 0 | 0 | 0 | 1 | 0.99548 | -0.085855 | 0.4 | 1 | 1.1 | 0.9
96 | 1 | 0.002098 | 0.0005258 | 0 | 0 | 1 | 0.99531 | -0.089144 | 0.4 | 1 | 1.1 | 0.9
97 | 1 | 0 | 0 | 0 | 0 | 1 | 0.99197 | -0.15293 | 0.4 | 1 | 1.1 | 0.9
98 | 1 | 0 | 0 | 0 | 0 | 1 | 0.99629 | -0.070558 | 0.4 | 1 | 1.1 | 0.9
99 | 1 | 0.0023304 | 0.00058405 | 0 | 0 | 1 | 0.99187 | -0.15486 | 0.4 | 1 | 1.1 | 0.9
111 | 1 | 0.0022759 | 0.00057038 | 0 | 0 | 1 | 0.99507 | -0.093867 | 0.4 | 1 | 1.1 | 0.9
112 | 1 | 0.0021663 | 0.00054292 | 0 | 0 | 1 | 0.99781 | -0.041525 | 0.4 | 1 | 1.1 | 0.9
101 | 1 | 0.0038073 | 0.00095419 | 0 | 0 | 1 | 0.99069 | -0.17863 | 0.4 | 1 | 1.1 | 0.9
105 | 1 | 0 | 0 | 0 | 0 | 1 | 0.99041 | -0.18405 | 0.4 | 1 | 1.1 | 0.9
104 | 1 | 0.0023457 | 0.00058789 | 0 | 0 | 1 | 0.99038 | -0.1846 | 0.4 | 1 | 1.1 | 0.9
106 | 1 | 0.0011391 | 0.00028547 | 0 | 0 | 1 | 0.99034 | -0.18547 | 0.4 | 1 | 1.1 | 0.9
108 | 1 | 0.0011682 | 0.00029279 | 0 | 0 | 1 | 0.9903 | -0.18615 | 0.4 | 1 | 1.1 | 0.9
107 | 1 | 0.0021415 | 0.0005367 | 0 | 0 | 1 | 0.99029 | -0.18626 | 0.4 | 1 | 1.1 | 0.9
109 | 1 | 0.0026848 | 0.00067288 | 0 | 0 | 1 | 0.99029 | -0.18643 | 0.4 | 1 | 1.1 | 0.9
113 | 3 | 0.0039225 | 0.00098308 | 0 | 0 | 1 | 1 | 0 | 0.4 | 1 | 1.1 | 0.9
114 | 1 | 0.0029324 | 0.00073493 | 0 | 0 | 1 | 0.9999 | -0.0018519 | 0.4 | 1 | 1.1 | 0.9
116 | 1 | 0.0047315 | 0.0011858 | 0 | 0 | 1 | 0.98144 | -0.35709 | 0.4 | 1 | 1.1 | 0.9
117 | 1 | 0.0027546 | 0.00069037 | 0 | 0 | 1 | 0.9814 | -0.3578 | 0.4 | 1 | 1.1 | 0.9
118 | 1 | 0.0034353 | 0.00086096 | 0 | 0 | 1 | 0.98119 | -0.36197 | 0.4 | 1 | 1.1 | 0.9
119 | 1 | 0.0069526 | 0.0017425 | 0 | 0 | 1 | 0.98109 | -0.36382 | 0.4 | 1 | 1.1 | 0.9

## generator_data
GEN_BUS | PG | QG | QMAX | QMIN | VG | MBASE | GEN_STATUS | PMAX | PMIN
113 | 0.18693 | 0.047756 | 10 | -10 | 1 | 100 | 1 | 10 | 0

## branch_data
F_BUS | T_BUS | BR_R | BR_X | BR_B | RATE_A | RATE_B | RATE_C | TAP | SHIFT | BR_STATUS | ANGMIN | ANGMAX | P_in | Q_in | P_out | Q_out
1 | 2 | 1.6773 | 1.0735 | 2.8167e-09 | 0 | 0 | 0 | 0 | 0 | 1 | -90 | 90 | -0.025134 | -0.0063089 | 0.025146 | 0.0063161
1 | 3 | 0.85522 | 0.54734 | 1.4361e-09 | 0 | 0 | 0 | 0 | 0 | 1 | -90 | 90 | 0.023305 | 0.0058506 | -0.0233 | -0.0058475
2 | 4 | 0.12481 | 0.079878 | 2.0959e-10 | 0 | 0 | 0 | 0 | 0 | 1 | -90 | 90 | -0.027176 | -0.0068248 | 0.027177 | 0.0068255
3 | 5 | 2.0657 | 1.322 | 3.4689e-09 | 0 | 0 | 0 | 0 | 0 | 1 | -90 | 90 | 0.021979 | 0.0055164 | -0.021968 | -0.0055097
4 | 8 | 2.7625 | 1.768 | 4.639e-09 | 0 | 0 | 0 | 0 | 0 | 1 | -90 | 90 | -0.029157 | -0.0073218 | 0.029183 | 0.0073379
5 | 115 | 0.041154 | 0.026338 | 6.9108e-11 | 0 | 0 | 0 | 0 | 0 | 1 | -90 | 90 | 0.019668 | 0.0049332 | -0.019668 | -0.0049331
8 | 6 | 2.5002 | 1.6001 | 4.1985e-09 | 0 | 0 | 0 | 0 | 0 | 1 | -90 | 90 | -0.031347 | -0.0078802 | 0.031374 | 0.0078971
115 | 116 | 2.5173 | 1.6111 | 4.2272e-09 | 0 | 0 | 0 | 0 | 0 | 1 | -90 | 90 | 0.017886 | 0.0044865 | -0.017877 | -0.0044812
6 | 7 | 2.9191 | 1.8682 | 4.9019e-09 | 0 | 0 | 0 | 0 | 0 | 1 | -90 | 90 | -0.034051 | -0.0085682 | 0.034089 | 0.0085914
7 | 9 | 1.517 | 0.97091 | 2.5475e-09 | 0 | 0 | 0 | 0 | 0 | 1 | -90 | 90 | -0.037179 | -0.0093659 | 0.037202 | 0.0093803
9 | 10 | 0.83977 | 0.53745 | 1.4102e-09 | 0 | 0 | 0 | 0 | 0 | 1 | -90 | 90 | -0.037202 | -0.0093803 | 0.037214 | 0.0093883
10 | 13 | 3.6742 | 2.3515 | 6.17e-09 | 0 | 0 | 0 | 0 | 0 | 1 | -90 | 90 | 0.074229 | 0.01876 | -0.074008 | -0.018619
10 | 100 | 2.5295 | 1.6189 | 4.2477e-09 | 0 | 0 | 0 | 0 | 0 | 1 | -90 | 90 | -0.11144 | -0.028148 | 0.11179 | 0.028367
13 | 14 | 3.4942 | 2.2363 | 5.8676e-09 | 0 | 0 | 0 | 0 | 0 | 1 | -90 | 90 | 0.051536 | 0.012984 | -0.051434 | -0.01292
13 | 11 | 1.4037 | 0.89839 | 2.3572e-09 | 0 | 0 | 0 | 0 | 0 | 1 | -90 | 90 | 0.022472 | 0.0056353 | -0.022464 | -0.0056306
100 | 97 | 0.95722 | 0.61262 | 1.6074e-09 | 0 | 0 | 0 | 0 | 0 | 1 | -90 | 90 | -0.11448 | -0.029041 | 0.11461 | 0.029128
11 | 12 | 0.86374 | 0.55279 | 1.4505e-09 | 0 | 0 | 0 | 0 | 0 | 1 | -90 | 90 | 0.011617 | 0.0029119 | -0.011616 | -0.0029112
14 | 17 | 4.6493 | 2.9755 | 7.8074e-09 | 0 | 0 | 0 | 0 | 0 | 1 | -90 | 90 | 0.033859 | 0.0085117 | -0.033801 | -0.0084748
14 | 16 | 2.8708 | 1.8373 | 4.8208e-09 | 0 | 0 | 0 | 0 | 0 | 1 | -90 | 90 | 0.017574 | 0.004408 | -0.017564 | -0.0044022
17 | 156 | 1.4718 | 0.94195 | 2.4715e-09 | 0 | 0 | 0 | 0 | 0 | 1 | -90 | 90 | 0.023577 | 0.0059124 | -0.023568 | -0.0059068
17 | 18 | 1.1575 | 0.7408 | 1.9438e-09 | 0 | 0 | 0 | 0 | 0 | 1 | -90 | 90 | 0.010224 | 0.0025625 | -0.010222 | -0.0025618
18 | 19 | 0.57555 | 0.36835 | 9.665e-10 | 0 | 0 | 0 | 0 | 0 | 1 | -90 | 90 | 0.010222 | 0.0025618 | -0.010222 | -0.0025615
19 | 20 | 4.0522 | 2.5934 | 6.8047e-09 | 0 | 0 | 0 | 0 | 0 | 1 | -90 | 90 | 0.003793 | 0.00095024 | -0.0037923 | -0.00095048
77 | 78 | 1.5428 | 0.98742 | 2.5909e-09 | 0 | 0 | 0 | 0 | 0 | 1 | -90 | 90 | 0.0054522 | 0.0013661 | -0.0054517 | -0.001366
77 | 79 | 1.2433 | 0.79572 | 2.0879e-09 | 0 | 0 | 0 | 0 | 0 | 1 | -90 | 90 | -0.0080755 | -0.0020235 | 0.0080763 | 0.0020239
78 | 80 | 2.639 | 1.689 | 4.4317e-09 | 0 | 0 | 0 | 0 | 0 | 1 | -90 | 90 | 0.0028702 | 0.00071899 | -0.0028699 | -0.00071928
79 | 81 | 0.56787 | 0.36344 | 9.5361e-10 | 0 | 0 | 0 | 0 | 0 | 1 | -90 | 90 | -0.01032 | -0.0025861 | 0.01032 | 0.0025864
81 | 84 | 2.3585 | 1.5095 | 3.9606e-09 | 0 | 0 | 0 | 0 | 0 | 1 | -90 | 90 | -0.01032 | -0.0025864 | 0.010323 | 0.0025877
84 | 85 | 1.8185 | 1.1638 | 3.0537e-09 | 0 | 0 | 0 | 0 | 0 | 1 | -90 | 90 | -0.014654 | -0.0036732 | 0.014658 | 0.0036756
82 | 86 | 3.3358 | 2.1349 | 5.6016e-09 | 0 | 0 | 0 | 0 | 0 | 1 | -90 | 90 | -0.0041115 | -0.0010304 | 0.0041121 | 0.0010303
86 | 88 | 1.9887 | 1.2728 | 3.3396e-09 | 0 | 0 | 0 | 0 | 0 | 1 | -90 | 90 | -0.044914 | -0.011274 | 0.044957 | 0.011301
86 | 85 | 2.0866 | 1.3354 | 3.504e-09 | 0 | 0 | 0 | 0 | 0 | 1 | -90 | 90 | 0.035682 | 0.0089603 | -0.035653 | -0.0089423
85 | 87 | 1.1377 | 0.72815 | 1.9106e-09 | 0 | 0 | 0 | 0 | 0 | 1 | -90 | 90 | 0.020995 | 0.0052666 | -0.02099 | -0.0052634
87 | 93 | 1.943 | 1.2435 | 3.2629e-09 | 0 | 0 | 0 | 0 | 0 | 1 | -90 | 90 | 0.018049 | 0.0045265 | -0.018042 | -0.0045225
87 | 91 | 1.7267 | 1.1051 | 2.8997e-09 | 0 | 0 | 0 | 0 | 0 | 1 | -90 | 90 | 0.0029409 | 0.00073683 | -0.0029407 | -0.00073701
88 | 89 | 1.1808 | 0.7557 | 1.9829e-09 | 0 | 0 | 0 | 0 | 0 | 1 | -90 | 90 | -0.046603 | -0.011714 | 0.046631 | 0.011731
93 | 103 | 0.44533 | 0.28501 | 7.4782e-10 | 0 | 0 | 0 | 0 | 0 | 1 | -90 | 90 | 0.011467 | 0.0028745 | -0.011466 | -0.0028742
93 | 102 | 1.4399 | 0.92153 | 2.418e-09 | 0 | 0 | 0 | 0 | 0 | 1 | -90 | 90 | 0.0065753 | 0.001648 | -0.0065747 | -0.0016478
89 | 110 | 1.4052 | 0.89932 | 2.3597e-09 | 0 | 0 | 0 | 0 | 0 | 1 | -90 | 90 | -0.050236 | -0.012635 | 0.050274 | 0.012659
110 | 111 | 0.32636 | 0.20887 | 5.4805e-10 | 0 | 0 | 0 | 0 | 0 | 1 | -90 | 90 | -0.052476 | -0.01321 | 0.052485 | 0.013217
103 | 105 | 2.986 | 1.9111 | 5.0144e-09 | 0 | 0 | 0 | 0 | 0 | 1 | -90 | 90 | 0.0094829 | 0.0023771 | -0.00948 | -0.0023758
102 | 101 | 0.035537 | 0.022744 | 5.9676e-11 | 0 | 0 | 0 | 0 | 0 | 1 | -90 | 90 | 0.0038073 | 0.00095419 | -0.0038073 | -0.0009542
94 | 95 | 1.7101 | 1.0945 | 2.8718e-09 | 0 | 0 | 0 | 0 | 0 | 1 | -90 | 90 | -0.0050641 | -0.0012688 | 0.0050646 | 0.0012688
94 | 96 | 2.8325 | 1.8128 | 4.7565e-09 | 0 | 0 | 0 | 0 | 0 | 1 | -90 | 90 | 0.0020981 | 0.00052541 | -0.002098 | -0.0005258
95 | 97 | 2.5614 | 1.6393 | 4.3013e-09 | 0 | 0 | 0 | 0 | 0 | 1 | -90 | 90 | 0.11732 | 0.029954 | -0.11694 | -0.029712
95 | 98 | 0.56211 | 0.35975 | 9.4393e-10 | 0 | 0 | 0 | 0 | 0 | 1 | -90 | 90 | -0.12239 | -0.031222 | 0.12248 | 0.03128
97 | 99 | 3.6588 | 2.3417 | 6.1442e-09 | 0 | 0 | 0 | 0 | 0 | 1 | -90 | 90 | 0.0023306 | 0.00058359 | -0.0023304 | -0.00058406
98 | 111 | 1.897 | 1.2141 | 3.1855e-09 | 0 | 0 | 0 | 0 | 0 | 1 | -90 | 90 | 0.054822 | 0.013826 | -0.054761 | -0.013787
98 | 112 | 0.73684 | 0.47158 | 2.4747e-09 | 0 | 0 | 0 | 0 | 0 | 1 | -90 | 90 | -0.1773 | -0.045106 | 0.17755 | 0.045265
112 | 113 | 1.0449 | 0.66873 | 3.5093e-09 | 0 | 0 | 0 | 0 | 0 | 1 | -90 | 90 | -0.17971 | -0.045808 | 0.18007 | 0.046038
105 | 106 | 0.87667 | 0.56107 | 1.4722e-09 | 0 | 0 | 0 | 0 | 0 | 1 | -90 | 90 | 0.0071343 | 0.001788 | -0.0071338 | -0.0017879
105 | 104 | 1.0313 | 0.66006 | 1.7319e-09 | 0 | 0 | 0 | 0 | 0 | 1 | -90 | 90 | 0.0023458 | 0.00058776 | -0.0023457 | -0.00058789
106 | 108 | 0.49944 | 0.31964 | 8.3869e-10 | 0 | 0 | 0 | 0 | 0 | 1 | -90 | 90 | 0.0059947 | 0.0015024 | -0.0059945 | -0.0015023
108 | 107 | 0.10184 | 0.065176 | 1.7101e-10 | 0 | 0 | 0 | 0 | 0 | 1 | -90 | 90 | 0.0048263 | 0.0012095 | -0.0048263 | -0.0012095
107 | 109 | 0.26984 | 0.1727 | 4.5313e-10 | 0 | 0 | 0 | 0 | 0 | 1 | -90 | 90 | 0.0026848 | 0.00067285 | -0.0026848 | -0.00067288
113 | 114 | 2.8299 | 1.8111 | 4.7522e-09 | 0 | 0 | 0 | 0 | 0 | 1 | -90 | 90 | 0.0029327 | 0.00073462 | -0.0029324 | -0.00073493
116 | 117 | 0.23419 | 0.14988 | 3.9328e-10 | 0 | 0 | 0 | 0 | 0 | 1 | -90 | 90 | 0.013145 | 0.0032954 | -0.013145 | -0.0032951
117 | 118 | 1.7306 | 1.1076 | 2.9062e-09 | 0 | 0 | 0 | 0 | 0 | 1 | -90 | 90 | 0.01039 | 0.0026047 | -0.010388 | -0.0026037
118 | 119 | 1.1526 | 0.73769 | 1.9356e-09 | 0 | 0 | 0 | 0 | 0 | 1 | -90 | 90 | 0.0069532 | 0.0017427 | -0.0069526 | -0.0017425