## bus_data
BUS_I | BUS_TYPE | Pd | Qd | Gs | Bs | area | Vm | Va | baseKV | zone | Vmax | Vmin
1 | 1 | 0.0016459 | 0.00041249 | 0 | 0 | 1 | 0.98519 | -0.28232 | 0.4 | 1 | 1.1 | 0.9
2 | 1 | 0 | 0 | 0 | 0 | 1 | 0.98439 | -0.29795 | 0.4 | 1 | 1.1 | 0.9
3 | 1 | 0 | 0 | 0 | 0 | 1 | 0.9868 | -0.25147 | 0.4 | 1 | 1.1 | 0.9
4 | 1 | 0.0067744 | 0.0016978 | 0 | 0 | 1 | 0.98205 | -0.34322 | 0.4 | 1 | 1.1 | 0.9
5 | 1 | 0.00089981 | 0.00022551 | 0 | 0 | 1 | 0.98674 | -0.25247 | 0.4 | 1 | 1.1 | 0.9
6 | 1 | 0 | 0 | 0 | 0 | 1 | 0.98816 | -0.22524 | 0.4 | 1 | 1.1 | 0.9
66 | 1 | 0.0024714 | 0.00061938 | 0 | 0 | 1 | 0.98054 | -0.37259 | 0.4 | 1 | 1.1 | 0.9
86 | 1 | 0.0032469 | 0.00081375 | 0 | 0 | 1 | 0.9867 | -0.25336 | 0.4 | 1 | 1.1 | 0.9
87 | 1 | 0.0016481 | 0.00041305 | 0 | 0 | 1 | 0.98814 | -0.22566 | 0.4 | 1 | 1.1 | 0.9
7 | 1 | 0 | 0 | 0 | 0 | 1 | 0.99065 | -0.17758 | 0.4 | 1 | 1.1 | 0.9
81 | 1 | 0.001005 | 0.00025188 | 0 | 0 | 1 | 0.98809 | -0.22668 | 0.4 | 1 | 1.1 | 0.9
57 | 1 | 0.0031034 | 0.00077779 | 0 | 0 | 1 | 0.99096 | -0.17159 | 0.4 | 1 | 1.1 | 0.9
23 | 1 | 0.0032343 | 0.00081059 | 0 | 0 | 1 | 0.98986 | -0.19275 | 0.4 | 1 | 1.1 | 0.9
67 | 1 | 0.0065394 | 0.0016389 | 0 | 0 | 1 | 0.97996 | -0.38389 | 0.4 | 1 | 1.1 | 0.9
80 | 1 | 0.0027579 | 0.0006912 | 0 | 0 | 1 | 0.98797 | -0.22893 | 0.4 | 1 | 1.1 | 0.9
45 | 1 | 0.001823 | 0.00045688 | 0 | 0 | 1 | 0.99101 | -0.17057 | 0.4 | 1 | 1.1 | 0.9
21 | 1 | 0.0072278 | 0.0018115 | 0 | 0 | 1 | 0.98928 | -0.20404 | 0.4 | 1 | 1.1 | 0.9
8 | 1 | 0.0040461 | 0.001014 | 0 | 0 | 1 | 0.98475 | -0.29107 | 0.4 | 1 | 1.1 | 0.9
9 | 1 | 0.0030998 | 0.00077689 | 0 | 0 | 1 | 0.98502 | -0.2858 | 0.4 | 1 | 1.1 | 0.9
10 | 1 | 0 | 0 | 0 | 0 | 1 | 0.98433 | -0.29914 | 0.4 | 1 | 1.1 | 0.9
11 | 1 | 0 | 0 | 0 | 0 | 1 | 0.98547 | -0.27684 | 0.4 | 1 | 1.1 | 0.9
12 | 1 | 0.0032759 | 0.00082102 | 0 | 0 | 1 | 0.98427 | -0.30039 | 0.4 | 1 | 1.1 | 0.9
13 | 1 | 0.0052433 | 0.0013141 | 0 | 0 | 1 | 0.98429 | -0.29988 | 0.4 | 1 | 1.1 | 0.9
14 | 1 | 0.0014084 | 0.00035297 | 0 | 0 | 1 | 0.98428 | -0.30008 | 0.4 | 1 | 1.1 | 0.9
18 | 1 | 0.0049728 | 0.0012463 | 0 | 0 | 1 | 0.98479 | -0.29 | 0.4 | 1 | 1.1 | 0.9
17 | 1 | 0 | 0 | 0 | 0 | 1 | 0.98764 | -0.23523 | 0.4 | 1 | 1.1 | 0.9
88 | 1 | 0.0015894 | 0.00039834 | 0 | 0 | 1 | 0.98422 | -0.30126 | 0.4 | 1 | 1.1 | 0.9
83 | 1 | 0.0022152 | 0.00055517 | 0 | 0 | 1 | 0.9834 | -0.31685 | 0.4 | 1 | 1.1 | 0.9
48 | 1 | 0 | 0 | 0 | 0 | 1 | 0.98958 | -0.19797 | 0.4 | 1 | 1.1 | 0.9
49 | 1 | 0.021118 | 0.0052926 | 0 | 0 | 1 | 0.98613 | -0.26455 | 0.4 | 1 | 1.1 | 0.9
16 | 1 | 0 | 0 | 0 | 0 | 1 | 0.98748 | -0.23827 | 0.4 | 1 | 1.1 | 0.9
15 | 1 | 0.0024786 | 0.00062119 | 0 | 0 | 1 | 0.98743 | -0.23937 | 0.4 | 1 | 1.1 | 0.9
44 | 1 | 0.0041959 | 0.0010516 | 0 | 0 | 1 | 0.99116 | -0.1676 | 0.4 | 1 | 1.1 | 0.9
27 | 1 | 0 | 0 | 0 | 0 | 1 | 0.98556 | -0.27565 | 0.4 | 1 | 1.1 | 0.9
84 | 1 | 0.077479 | 0.019418 | 0 | 0 | 1 | 0.97138 | -0.55168 | 0.4 | 1 | 1.1 | 0.9
19 | 1 | 0.0019275 | 0.00048308 | 0 | 0 | 1 | 0.98871 | -0.21517 | 0.4 | 1 | 1.1 | 0.9
20 | 1 | 0.0024377 | 0.00061095 | 0 | 0 | 1 | 0.98847 | -0.21986 | 0.4 | 1 | 1.1 | 0.9
22 | 1 | 0.0029754 | 0.0007457 | 0 | 0 | 1 | 0.98809 | -0.2271 | 0.4 | 1 | 1.1 | 0.9
34 | 1 | 0.0026131 | 0.00065489 | 0 | 0 | 1 | 0.9878 | -0.23293 | 0.4 | 1 | 1.1 | 0.9
35 | 1 | 0.0074153 | 0.0018584 | 0 | 0 | 1 | 0.98749 | -0.23878 | 0.4 | 1 | 1.1 | 0.9
24 | 1 | 0.025613 | 0.0064192 | 0 | 0 | 1 | 0.98816 | -0.22786 | 0.4 | 1 | 1.1 | 0.9
26 | 1 | 0 | 0 | 0 | 0 | 1 | 0.98886 | -0.2143 | 0.4 | 1 | 1.1 | 0.9
25 | 1 | 0.025643 | 0.0064268 | 0 | 0 | 1 | 0.98504 | -0.28579 | 0.4 | 1 | 1.1 | 0.9
28 | 1 | 0.019424 | 0.0048682 | 0 | 0 | 1 | 0.98946 | -0.20262 | 0.4 | 1 | 1.1 | 0.9
32 | 1 | 0 | 0 | 0 | 0 | 1 | 0.99128 | -0.16732 | 0.4 | 1 | 1.1 | 0.9
29 | 1 | 0 | 0 | 0 | 0 | 1 | 0.99374 | -0.11995 | 0.4 | 1 | 1.1 | 0.9
52 | 1 | 0.0062906 | 0.0015766 | 0 | 0 | 1 | 0.9936 | -0.1227 | 0.4 | 1 | 1.1 | 0.9
33 | 1 | 0.0086981 | 0.0021799 | 0 | 0 | 1 | 0.99189 | -0.15567 | 0.4 | 1 | 1.1 | 0.9
50 | 1 | 0.0060797 | 0.0015237 | 0 | 0 | 1 | 0.99451 | -0.10516 | 0.4 | 1 | 1.1 | 0.9
31 | 1 | 0 | 0 | 0 | 0 | 1 | 0.99179 | -0.15757 | 0.4 | 1 | 1.1 | 0.9
51 | 1 | 0 | 0 | 0 | 0 | 1 | 0.99596 | -0.077328 | 0.4 | 1 | 1.1 | 0.9
30 | 1 | 0.004887 | 0.0012248 | 0 | 0 | 1 | 0.99162 | -0.16085 | 0.4 | 1 | 1.1 | 0.9
36 | 1 | 0.0036129 | 0.00090548 | 0 | 0 | 1 | 0.9874 | -0.24053 | 0.4 | 1 | 1.1 | 0.9
37 | 1 | 0.0049957 | 0.001252 | 0 | 0 | 1 | 0.97525 | -0.4761 | 0.4 | 1 | 1.1 | 0.9
38 | 1 | 0 | 0 | 0 | 0 | 1 | 0.97537 | -0.47365 | 0.4 | 1 | 1.1 | 0.9
39 | 1 | 0.0020946 | 0.00052496 | 0 | 0 | 1 | 0.9761 | -0.4594 | 0.4 | 1 | 1.1 | 0.9
40 | 1 | 0.0040854 | 0.0010239 | 0 | 0 | 1 | 0.97422 | -0.49624 | 0.4 | 1 | 1.1 | 0.9
72 | 1 | 0.002894 | 0.0007253 | 0 | 0 | 1 | 0.97739 | -0.43411 | 0.4 | 1 | 1.1 | 0.9
76 | 1 | 0 | 0 | 0 | 0 | 1 | 0.97402 | -0.50033 | 0.4 | 1 | 1.1 | 0.9
69 | 1 | 0.0035624 | 0.00089281 | 0 | 0 | 1 | 0.97808 | -0.42066 | 0.4 | 1 | 1.1 | 0.9
78 | 1 | 0.0047243 | 0.001184 | 0 | 0 | 1 | 0.97378 | -0.50494 | 0.4 | 1 | 1.1 | 0.9
75 | 1 | 0 | 0 | 0 | 0 | 1 | 0.97386 | -0.50333 | 0.4 | 1 | 1.1 | 0.9
41 | 1 | 0.002587 | 0.00064837 | 0 | 0 | 1 | 0.99627 | -0.070372 | 0.4 | 1 | 1.1 | 0.9
42 | 1 | 0 | 0 | 0 | 0 | 1 | 0.99282 | -0.13602 | 0.4 | 1 | 1.1 | 0.9
43 | 1 | 0 | 0 | 0 | 0 | 1 | 0.9975 | -0.047155 | 0.4 | 1 | 1.1 | 0.9
46 | 1 | 0.006983 | 0.0017501 | 0 | 0 | 1 | 0.99738 | -0.049417 | 0.4 | 1 | 1.1 | 0.9
47 | 3 | 0.0030637 | 0.00076784 | 0 | 0 | 1 | 1 | 0 | 0.4 | 1 | 1.1 | 0.9
55 | 1 | 0 | 0 | 0 | 0 | 1 | 0.99896 | -0.019767 | 0.4 | 1 | 1.1 | 0.9
56 | 1 | 0.0062428 | 0.0015646 | 0 | 0 | 1 | 0.99886 | -0.021785 | 0.4 | 1 | 1.1 | 0.9
54 | 1 | 0.0033526 | 0.00084024 | 0 | 0 | 1 | 0.99706 | -0.056172 | 0.4 | 1 | 1.1 | 0.9
53 | 1 | 0.0055926 | 0.0014016 | 0 | 0 | 1 | 0.99587 | -0.079034 | 0.4 | 1 | 1.1 | 0.9
58 | 1 | 0.0051417 | 0.0012886 | 0 | 0 | 1 | 0.97085 | -0.56295 | 0.4 | 1 | 1.1 | 0.9
59 | 1 | 0.0047952 | 0.0012018 | 0 | 0 | 1 | 0.97116 | -0.55683 | 0.4 | 1 | 1.1 | 0.9
60 | 1 | 0.0041692 | 0.0010449 | 0 | 0 | 1 | 0.97084 | -0.56302 | 0.4 | 1 | 1.1 | 0.9
61 | 1 | 0.0021803 | 0.00054643 | 0 | 0 | 1 | 0.97122 | -0.55564 | 0.4 | 1 | 1.1 | 0.9
62 | 1 | 0 | 0 | 0 | 0 | 1 | 0.97206 | -0.53892 | 0.4 | 1 | 1.1 | 0.9
71 | 1 | 0.0031059 | 0.00077842 | 0 | 0 | 1 | 0.97248 | -0.53062 | 0.4 | 1 | 1.1 | 0.9
64 | 1 | 0 | 0 | 0 | 0 | 1 | 0.97204 | -0.53928 | 0.4 | 1 | 1.1 | 0.9
73 | 1 | 0.0016866 | 0.0004227 | 0 | 0 | 1 | 0.97259 | -0.52851 | 0.4 | 1 | 1.1 | 0.9
65 | 1 | 0.0027114 | 0.00067955 | 0 | 0 | 1 | 0.97195 | -0.5412 | 0.4 | 1 | 1.1 | 0.9
63 | 1 | 0.0034116 | 0.00085503 | 0 | 0 | 1 | 0.97199 | -0.54033 | 0.4 | 1 | 1.1 | 0.9
68 | 1 | 0 | 0 | 0 | 0 | 1 | 0.9792 | -0.39873 | 0.4 | 1 | 1.1 | 0.9
70 | 1 | 0.0028806 | 0.00072196 | 0 | 0 | 1 | 0.97911 | -0.40044 | 0.4 | 1 | 1.1 | 0.9
74 | 1 | 0.0033497 | 0.0008395 | 0 | 0 | 1 | 0.97343 | -0.51185 | 0.4 | 1 | 1.1 | 0.9
77 | 1 | 0.0022843 | 0.00057251 | 0 | 0 | 1 | 0.97379 | -0.50484 | 0.4 | 1 | 1.1 | 0.9
82 | 1 | 0.0020956 | 0.00052521 | 0 | 0 | 1 | 0.97374 | -0.50575 | 0.4 | 1 | 1.1 | 0.9
79 | 1 | 0.0020363 | 0.00051034 | 0 | 0 | 1 | 0.98783 | -0.23171 | 0.4 | 1 | 1.1 | 0.9

## generator_data
GEN_BUS | PG | QG | QMAX | QMIN | VG | MBASE | GEN_STATUS | PMAX | PMIN
47 | 0.38731 | 0.099439 | 10 | -10 | 1 | 100 | 1 | 10 | 0

## branch_data
F_BUS | T_BUS | BR_R | BR_X | BR_B | RATE_A | RATE_B | RATE_C | TAP | SHIFT | BR_STATUS | ANGMIN | ANGMAX | P_in | Q_in | P_out | Q_out
1 | 2 | 0.89394 | 0.57212 | 1.5012e-09 | 0 | 0 | 0 | 0 | 0 | 1 | -90 | 90 | 0.07667 | 0.019487 | -0.076613 | -0.01945
1 | 3 | 1.7323 | 1.1086 | 2.9089e-09 | 0 | 0 | 0 | 0 | 0 | 1 | -90 | 90 | -0.078316 | -0.0199 | 0.078433 | 0.019974
2 | 4 | 2.5825 | 1.6528 | 4.3366e-09 | 0 | 0 | 0 | 0 | 0 | 1 | -90 | 90 | 0.076613 | 0.01945 | -0.076446 | -0.019344
3 | 5 | 1.0495 | 0.67166 | 1.7623e-09 | 0 | 0 | 0 | 0 | 0 | 1 | -90 | 90 | 0.004147 | 0.0010391 | -0.0041468 | -0.0010392
3 | 6 | 1.402 | 0.89728 | 2.3543e-09 | 0 | 0 | 0 | 0 | 0 | 1 | -90 | 90 | -0.08258 | -0.021013 | 0.082684 | 0.02108
4 | 66 | 1.832 | 1.1725 | 3.0765e-09 | 0 | 0 | 0 | 0 | 0 | 1 | -90 | 90 | 0.069672 | 0.017646 | -0.069574 | -0.017584
5 | 86 | 1.1956 | 0.7652 | 2.0078e-09 | 0 | 0 | 0 | 0 | 0 | 1 | -90 | 90 | 0.003247 | 0.00081364 | -0.0032469 | -0.00081375
6 | 87 | 1.112 | 0.7117 | 1.8674e-09 | 0 | 0 | 0 | 0 | 0 | 1 | -90 | 90 | 0.0016481 | 0.00041289 | -0.0016481 | -0.00041305
6 | 7 | 2.3441 | 1.5002 | 7.8727e-09 | 0 | 0 | 0 | 0 | 0 | 1 | -90 | 90 | -0.090133 | -0.022945 | 0.090341 | 0.023077
6 | 81 | 1.0851 | 0.69446 | 1.8222e-09 | 0 | 0 | 0 | 0 | 0 | 1 | -90 | 90 | 0.0058004 | 0.0014527 | -0.0058 | -0.0014526
66 | 67 | 0.72883 | 0.46645 | 1.2239e-09 | 0 | 0 | 0 | 0 | 0 | 1 | -90 | 90 | 0.067102 | 0.016965 | -0.067066 | -0.016941
7 | 57 | 0.21829 | 0.13971 | 1.0997e-09 | 0 | 0 | 0 | 0 | 0 | 1 | -90 | 90 | -0.12185 | -0.030998 | 0.12189 | 0.03102
7 | 23 | 2.1201 | 1.3569 | 3.5603e-09 | 0 | 0 | 0 | 0 | 0 | 1 | -90 | 90 | 0.03151 | 0.0079205 | -0.031488 | -0.0079063
81 | 80 | 2.0506 | 1.3124 | 3.4434e-09 | 0 | 0 | 0 | 0 | 0 | 1 | -90 | 90 | 0.004795 | 0.0012007 | -0.0047945 | -0.0012007
57 | 45 | 0.036341 | 0.023258 | 1.8308e-10 | 0 | 0 | 0 | 0 | 0 | 1 | -90 | 90 | -0.12499 | -0.031798 | 0.125 | 0.031802
23 | 21 | 1.7571 | 1.1245 | 2.9506e-09 | 0 | 0 | 0 | 0 | 0 | 1 | -90 | 90 | 0.028253 | 0.0070957 | -0.028238 | -0.0070862
67 | 68 | 1.0607 | 0.67883 | 1.7811e-09 | 0 | 0 | 0 | 0 | 0 | 1 | -90 | 90 | 0.060527 | 0.015303 | -0.060484 | -0.015275
80 | 79 | 5.9811 | 3.8279 | 1.0044e-08 | 0 | 0 | 0 | 0 | 0 | 1 | -90 | 90 | 0.0020366 | 0.00050953 | -0.0020363 | -0.00051034
45 | 42 | 1.2132 | 0.77648 | 6.1121e-09 | 0 | 0 | 0 | 0 | 0 | 1 | -90 | 90 | -0.12682 | -0.032259 | 0.12703 | 0.032394
21 | 19 | 2.3254 | 1.4883 | 3.905e-09 | 0 | 0 | 0 | 0 | 0 | 1 | -90 | 90 | 0.02101 | 0.0052748 | -0.020999 | -0.005268
8 | 9 | 1.4735 | 0.94304 | 2.4744e-09 | 0 | 0 | 0 | 0 | 0 | 1 | -90 | 90 | -0.015568 | -0.0039021 | 0.015572 | 0.0039043
8 | 10 | 3.0428 | 1.9474 | 5.1096e-09 | 0 | 0 | 0 | 0 | 0 | 1 | -90 | 90 | 0.011522 | 0.002888 | -0.011518 | -0.0028857
9 | 11 | 2.0867 | 1.3355 | 3.5041e-09 | 0 | 0 | 0 | 0 | 0 | 1 | -90 | 90 | -0.018672 | -0.0046812 | 0.01868 | 0.004686
10 | 12 | 1.1123 | 0.71185 | 1.8678e-09 | 0 | 0 | 0 | 0 | 0 | 1 | -90 | 90 | 0.0048657 | 0.001219 | -0.0048654 | -0.001219
10 | 13 | 0.61594 | 0.3942 | 1.0343e-09 | 0 | 0 | 0 | 0 | 0 | 1 | -90 | 90 | 0.0052435 | 0.0013141 | -0.0052433 | -0.0013141
10 | 14 | 2.8841 | 1.8458 | 4.8431e-09 | 0 | 0 | 0 | 0 | 0 | 1 | -90 | 90 | 0.0014084 | 0.00035254 | -0.0014084 | -0.00035297
11 | 18 | 0.67606 | 0.43268 | 2.2706e-09 | 0 | 0 | 0 | 0 | 0 | 1 | -90 | 90 | 0.085703 | 0.02188 | -0.085649 | -0.021846
11 | 17 | 1.7568 | 1.1244 | 8.8504e-09 | 0 | 0 | 0 | 0 | 0 | 1 | -90 | 90 | -0.10438 | -0.026566 | 0.10459 | 0.0267
12 | 88 | 2.3899 | 1.5296 | 4.0133e-09 | 0 | 0 | 0 | 0 | 0 | 1 | -90 | 90 | 0.0015895 | 0.000398 | -0.0015894 | -0.00039834
18 | 83 | 1.4624 | 0.93591 | 2.4557e-09 | 0 | 0 | 0 | 0 | 0 | 1 | -90 | 90 | 0.080676 | 0.020599 | -0.080572 | -0.020533
17 | 48 | 1.0697 | 0.68458 | 5.3887e-09 | 0 | 0 | 0 | 0 | 0 | 1 | -90 | 90 | -0.15392 | -0.039097 | 0.1542 | 0.039273
17 | 49 | 2.7376 | 1.7521 | 4.5972e-09 | 0 | 0 | 0 | 0 | 0 | 1 | -90 | 90 | 0.046852 | 0.011777 | -0.046787 | -0.011735
17 | 16 | 5.3567 | 3.4283 | 8.9953e-09 | 0 | 0 | 0 | 0 | 0 | 1 | -90 | 90 | 0.0024791 | 0.00062031 | -0.0024787 | -0.00062096
83 | 84 | 12.9771 | 8.3054 | 2.1792e-08 | 0 | 0 | 0 | 0 | 0 | 1 | -90 | 90 | 0.078356 | 0.019978 | -0.077479 | -0.019418
48 | 44 | 0.8751 | 0.56007 | 4.4086e-09 | 0 | 0 | 0 | 0 | 0 | 1 | -90 | 90 | -0.1542 | -0.039273 | 0.15443 | 0.039418
49 | 27 | 1.8843 | 1.2059 | 3.1642e-09 | 0 | 0 | 0 | 0 | 0 | 1 | -90 | 90 | 0.025669 | 0.0064428 | -0.025656 | -0.0064345
16 | 15 | 1.94 | 1.2416 | 3.2579e-09 | 0 | 0 | 0 | 0 | 0 | 1 | -90 | 90 | 0.0024787 | 0.00062096 | -0.0024786 | -0.00062119
44 | 42 | 0.88844 | 0.5686 | 4.4758e-09 | 0 | 0 | 0 | 0 | 0 | 1 | -90 | 90 | -0.15862 | -0.040469 | 0.15887 | 0.040624
27 | 25 | 1.7212 | 1.1016 | 2.8903e-09 | 0 | 0 | 0 | 0 | 0 | 1 | -90 | 90 | 0.025656 | 0.0064345 | -0.025643 | -0.0064268
19 | 20 | 1.0777 | 0.68974 | 1.8098e-09 | 0 | 0 | 0 | 0 | 0 | 1 | -90 | 90 | 0.019072 | 0.0047849 | -0.019067 | -0.0047824
20 | 22 | 1.9068 | 1.2204 | 3.2021e-09 | 0 | 0 | 0 | 0 | 0 | 1 | -90 | 90 | 0.01663 | 0.0041714 | -0.016624 | -0.0041681
22 | 34 | 1.868 | 1.1956 | 3.137e-09 | 0 | 0 | 0 | 0 | 0 | 1 | -90 | 90 | 0.013648 | 0.0034224 | -0.013645 | -0.0034203
34 | 35 | 2.3202 | 1.4849 | 3.8962e-09 | 0 | 0 | 0 | 0 | 0 | 1 | -90 | 90 | 0.011032 | 0.0027654 | -0.011029 | -0.0027638
35 | 36 | 2.123 | 1.3587 | 3.5651e-09 | 0 | 0 | 0 | 0 | 0 | 1 | -90 | 90 | 0.0036132 | 0.00090533 | -0.0036129 | -0.00090548
24 | 26 | 2.3181 | 1.4836 | 3.8927e-09 | 0 | 0 | 0 | 0 | 0 | 1 | -90 | 90 | -0.025613 | -0.0064192 | 0.025629 | 0.0064294
26 | 28 | 1.9998 | 1.2799 | 3.3582e-09 | 0 | 0 | 0 | 0 | 0 | 1 | -90 | 90 | -0.025629 | -0.0064294 | 0.025644 | 0.0064382
28 | 32 | 3.4455 | 2.2051 | 5.7859e-09 | 0 | 0 | 0 | 0 | 0 | 1 | -90 | 90 | -0.045068 | -0.011306 | 0.045144 | 0.011354
32 | 31 | 0.95437 | 0.6108 | 1.6027e-09 | 0 | 0 | 0 | 0 | 0 | 1 | -90 | 90 | -0.045144 | -0.011354 | 0.045165 | 0.011368
29 | 52 | 1.9348 | 1.2383 | 3.2491e-09 | 0 | 0 | 0 | 0 | 0 | 1 | -90 | 90 | 0.0062915 | 0.0015768 | -0.0062906 | -0.0015766
29 | 33 | 2.6922 | 1.723 | 4.5209e-09 | 0 | 0 | 0 | 0 | 0 | 1 | -90 | 90 | 0.058856 | 0.014839 | -0.058755 | -0.014775
29 | 50 | 1.0089 | 0.64567 | 1.6941e-09 | 0 | 0 | 0 | 0 | 0 | 1 | -90 | 90 | -0.065147 | -0.016416 | 0.065193 | 0.016445
33 | 31 | 0.16753 | 0.10722 | 2.8133e-10 | 0 | 0 | 0 | 0 | 0 | 1 | -90 | 90 | 0.050057 | 0.012595 | -0.050053 | -0.012593
50 | 51 | 1.7406 | 1.114 | 2.9229e-09 | 0 | 0 | 0 | 0 | 0 | 1 | -90 | 90 | -0.071273 | -0.017969 | 0.071368 | 0.01803
31 | 30 | 2.9618 | 1.8955 | 4.9736e-09 | 0 | 0 | 0 | 0 | 0 | 1 | -90 | 90 | 0.0048877 | 0.0012248 | -0.004887 | -0.0012248
51 | 53 | 1.3559 | 0.86775 | 2.2769e-09 | 0 | 0 | 0 | 0 | 0 | 1 | -90 | 90 | 0.005593 | 0.0014017 | -0.0055926 | -0.0014016
51 | 54 | 1.2295 | 0.78686 | 2.0646e-09 | 0 | 0 | 0 | 0 | 0 | 1 | -90 | 90 | -0.076961 | -0.019431 | 0.077039 | 0.019481
37 | 38 | 2.0833 | 1.3333 | 3.4984e-09 | 0 | 0 | 0 | 0 | 0 | 1 | -90 | 90 | -0.0049957 | -0.001252 | 0.0049963 | 0.0012521
38 | 39 | 1.2474 | 0.79835 | 2.0948e-09 | 0 | 0 | 0 | 0 | 0 | 1 | -90 | 90 | -0.048862 | -0.01229 | 0.048895 | 0.012311
38 | 40 | 2.1988 | 1.4072 | 3.6923e-09 | 0 | 0 | 0 | 0 | 0 | 1 | -90 | 90 | 0.043865 | 0.011038 | -0.043818 | -0.011008
39 | 72 | 2.1274 | 1.3615 | 3.5725e-09 | 0 | 0 | 0 | 0 | 0 | 1 | -90 | 90 | -0.050989 | -0.012836 | 0.051051 | 0.012875
40 | 76 | 0.43855 | 0.28067 | 7.3645e-10 | 0 | 0 | 0 | 0 | 0 | 1 | -90 | 90 | 0.039733 | 0.0099837 | -0.039725 | -0.0099788
72 | 69 | 1.0728 | 0.6866 | 1.8015e-09 | 0 | 0 | 0 | 0 | 0 | 1 | -90 | 90 | -0.053945 | -0.0136 | 0.05398 | 0.013622
76 | 78 | 4.1455 | 2.6531 | 6.9614e-09 | 0 | 0 | 0 | 0 | 0 | 1 | -90 | 90 | 0.0047253 | 0.001184 | -0.0047243 | -0.001184
76 | 75 | 0.36555 | 0.23395 | 6.1385e-10 | 0 | 0 | 0 | 0 | 0 | 1 | -90 | 90 | 0.035 | 0.0087948 | -0.034995 | -0.0087916
69 | 68 | 1.6428 | 1.0514 | 2.7586e-09 | 0 | 0 | 0 | 0 | 0 | 1 | -90 | 90 | -0.057542 | -0.014515 | 0.057603 | 0.014553
75 | 77 | 1.462 | 0.93569 | 2.4551e-09 | 0 | 0 | 0 | 0 | 0 | 1 | -90 | 90 | 0.0043804 | 0.0010974 | -0.00438 | -0.0010975
75 | 74 | 1.1838 | 0.75765 | 1.988e-09 | 0 | 0 | 0 | 0 | 0 | 1 | -90 | 90 | 0.030614 | 0.0076942 | -0.030602 | -0.0076864
41 | 42 | 1.0307 | 0.65962 | 5.1923e-09 | 0 | 0 | 0 | 0 | 0 | 1 | -90 | 90 | 0.28681 | 0.0736 | -0.2859 | -0.073018
41 | 43 | 0.36291 | 0.23226 | 1.8283e-09 | 0 | 0 | 0 | 0 | 0 | 1 | -90 | 90 | -0.28939 | -0.074248 | 0.28972 | 0.074457
43 | 46 | 1.445 | 0.9248 | 2.4265e-09 | 0 | 0 | 0 | 0 | 0 | 1 | -90 | 90 | 0.0069837 | 0.0017503 | -0.006983 | -0.0017501
43 | 47 | 0.72213 | 0.46217 | 3.638e-09 | 0 | 0 | 0 | 0 | 0 | 1 | -90 | 90 | -0.2967 | -0.076207 | 0.29738 | 0.076643
47 | 55 | 1.0269 | 0.65721 | 1.7244e-09 | 0 | 0 | 0 | 0 | 0 | 1 | -90 | 90 | 0.086858 | 0.022028 | -0.086776 | -0.021976
55 | 56 | 1.4457 | 0.92525 | 2.4277e-09 | 0 | 0 | 0 | 0 | 0 | 1 | -90 | 90 | 0.0062434 | 0.0015647 | -0.0062428 | -0.0015646
55 | 54 | 2.033 | 1.3011 | 3.4139e-09 | 0 | 0 | 0 | 0 | 0 | 1 | -90 | 90 | 0.080533 | 0.020411 | -0.080392 | -0.020321
58 | 59 | 2.7808 | 1.7797 | 4.6697e-09 | 0 | 0 | 0 | 0 | 0 | 1 | -90 | 90 | -0.0093109 | -0.0023335 | 0.0093136 | 0.0023348
58 | 60 | 0.066487 | 0.042551 | 1.1165e-10 | 0 | 0 | 0 | 0 | 0 | 1 | -90 | 90 | 0.0041692 | 0.0010449 | -0.0041692 | -0.0010449
59 | 61 | 0.3549 | 0.22713 | 5.9597e-10 | 0 | 0 | 0 | 0 | 0 | 1 | -90 | 90 | -0.014109 | -0.0035366 | 0.01411 | 0.0035371
61 | 62 | 4.3451 | 2.7808 | 7.2965e-09 | 0 | 0 | 0 | 0 | 0 | 1 | -90 | 90 | -0.01629 | -0.0040835 | 0.016303 | 0.0040911
62 | 71 | 1.5683 | 1.0037 | 2.6336e-09 | 0 | 0 | 0 | 0 | 0 | 1 | -90 | 90 | -0.022426 | -0.0056253 | 0.022435 | 0.0056307
62 | 64 | 0.25469 | 0.163 | 4.2769e-10 | 0 | 0 | 0 | 0 | 0 | 1 | -90 | 90 | 0.0061236 | 0.0015342 | -0.0061234 | -0.0015342
71 | 73 | 0.34976 | 0.22385 | 5.8735e-10 | 0 | 0 | 0 | 0 | 0 | 1 | -90 | 90 | -0.025541 | -0.0064092 | 0.025544 | 0.0064107
64 | 65 | 2.9876 | 1.9121 | 5.0169e-09 | 0 | 0 | 0 | 0 | 0 | 1 | -90 | 90 | 0.0027117 | 0.00067923 | -0.0027114 | -0.00067955
64 | 63 | 1.3 | 0.832 | 2.1831e-09 | 0 | 0 | 0 | 0 | 0 | 1 | -90 | 90 | 0.0034118 | 0.00085493 | -0.0034116 | -0.00085503
73 | 74 | 2.5995 | 1.6637 | 4.3653e-09 | 0 | 0 | 0 | 0 | 0 | 1 | -90 | 90 | -0.02723 | -0.0068334 | 0.027252 | 0.0068469
68 | 70 | 2.5602 | 1.6385 | 4.2992e-09 | 0 | 0 | 0 | 0 | 0 | 1 | -90 | 90 | 0.0028809 | 0.00072169 | -0.0028806 | -0.00072196
77 | 82 | 1.8529 | 1.1858 | 3.1114e-09 | 0 | 0 | 0 | 0 | 0 | 1 | -90 | 90 | 0.0020957 | 0.00052497 | -0.0020956 | -0.00052521