## bus_data
BUS_I | BUS_TYPE | Pd | Qd | Gs | Bs | area | Vm | Va | baseKV | zone | Vmax | Vmin
1 | 1 | 0.00086956 | 0.00021793 | 0 | 0 | 1 | 0.97058 | -0.56853 | 0.4 | 1 | 1.1 | 0.9
2 | 1 | 0 | 0 | 0 | 0 | 1 | 0.97047 | -0.57067 | 0.4 | 1 | 1.1 | 0.9
3 | 1 | 0 | 0 | 0 | 0 | 1 | 0.9708 | -0.56409 | 0.4 | 1 | 1.1 | 0.9
4 | 1 | 0 | 0 | 0 | 0 | 1 | 0.97037 | -0.57263 | 0.4 | 1 | 1.1 | 0.9
5 | 1 | 0.0021401 | 0.00053637 | 0 | 0 | 1 | 0.97046 | -0.57083 | 0.4 | 1 | 1.1 | 0.9
10 | 1 | 0.0017638 | 0.00044206 | 0 | 0 | 1 | 0.97092 | -0.56167 | 0.4 | 1 | 1.1 | 0.9
79 | 1 | 0.0011802 | 0.00029578 | 0 | 0 | 1 | 0.97033 | -0.57344 | 0.4 | 1 | 1.1 | 0.9
6 | 1 | 0 | 0 | 0 | 0 | 1 | 0.9702 | -0.57596 | 0.4 | 1 | 1.1 | 0.9
80 | 1 | 0.0021143 | 0.00052988 | 0 | 0 | 1 | 0.9702 | -0.57607 | 0.4 | 1 | 1.1 | 0.9
7 | 1 | 0 | 0 | 0 | 0 | 1 | 0.97098 | -0.56049 | 0.4 | 1 | 1.1 | 0.9
8 | 1 | 0 | 0 | 0 | 0 | 1 | 0.97105 | -0.55913 | 0.4 | 1 | 1.1 | 0.9
17 | 1 | 0.0054149 | 0.0013571 | 0 | 0 | 1 | 0.97121 | -0.55604 | 0.4 | 1 | 1.1 | 0.9
11 | 1 | 0 | 0 | 0 | 0 | 1 | 0.97127 | -0.55484 | 0.4 | 1 | 1.1 | 0.9
16 | 1 | 0 | 0 | 0 | 0 | 1 | 0.97142 | -0.55184 | 0.4 | 1 | 1.1 | 0.9
18 | 1 | 0.028302 | 0.0070933 | 0 | 0 | 1 | 0.97071 | -0.56581 | 0.4 | 1 | 1.1 | 0.9
15 | 1 | 0 | 0 | 0 | 0 | 1 | 0.97594 | -0.46287 | 0.4 | 1 | 1.1 | 0.9
21 | 1 | 0.021889 | 0.0054858 | 0 | 0 | 1 | 0.97745 | -0.43329 | 0.4 | 1 | 1.1 | 0.9
19 | 1 | 0.047741 | 0.011965 | 0 | 0 | 1 | 0.97454 | -0.49034 | 0.4 | 1 | 1.1 | 0.9
13 | 1 | 0 | 0 | 0 | 0 | 1 | 0.97452 | -0.49069 | 0.4 | 1 | 1.1 | 0.9
14 | 1 | 0 | 0 | 0 | 0 | 1 | 0.97244 | -0.53174 | 0.4 | 1 | 1.1 | 0.9
12 | 1 | 0.0056706 | 0.0014212 | 0 | 0 | 1 | 0.97292 | -0.52215 | 0.4 | 1 | 1.1 | 0.9
24 | 1 | 0.03672 | 0.009203 | 0 | 0 | 1 | 0.97781 | -0.4262 | 0.4 | 1 | 1.1 | 0.9
20 | 1 | 0 | 0 | 0 | 0 | 1 | 0.98465 | -0.29321 | 0.4 | 1 | 1.1 | 0.9
22 | 1 | 0.0017579 | 0.00044057 | 0 | 0 | 1 | 0.98484 | -0.28957 | 0.4 | 1 | 1.1 | 0.9
23 | 1 | 0.0039595 | 0.00099235 | 0 | 0 | 1 | 0.98443 | -0.29743 | 0.4 | 1 | 1.1 | 0.9
31 | 1 | 0.0046204 | 0.001158 | 0 | 0 | 1 | 0.98501 | -0.28616 | 0.4 | 1 | 1.1 | 0.9
50 | 1 | 0.0059241 | 0.0014847 | 0 | 0 | 1 | 0.98432 | -0.29959 | 0.4 | 1 | 1.1 | 0.9
25 | 1 | 0 | 0 | 0 | 0 | 1 | 0.97946 | -0.39391 | 0.4 | 1 | 1.1 | 0.9
29 | 1 | 0 | 0 | 0 | 0 | 1 | 0.98507 | -0.28505 | 0.4 | 1 | 1.1 | 0.9
26 | 1 | 0 | 0 | 0 | 0 | 1 | 0.9809 | -0.36579 | 0.4 | 1 | 1.1 | 0.9
28 | 1 | 0.011977 | 0.0030017 | 0 | 0 | 1 | 0.98388 | -0.308 | 0.4 | 1 | 1.1 | 0.9
27 | 1 | 0 | 0 | 0 | 0 | 1 | 0.99339 | -0.12581 | 0.4 | 1 | 1.1 | 0.9
48 | 1 | 0.025019 | 0.0062704 | 0 | 0 | 1 | 0.9912 | -0.16815 | 0.4 | 1 | 1.1 | 0.9
74 | 1 | 0 | 0 | 0 | 0 | 1 | 0.99601 | -0.075557 | 0.4 | 1 | 1.1 | 0.9
76 | 1 | 0 | 0 | 0 | 0 | 1 | 0.99761 | -0.045189 | 0.4 | 1 | 1.1 | 0.9
78 | 3 | 0.02117 | 0.0053056 | 0 | 0 | 1 | 1 | 0 | 0.4 | 1 | 1.1 | 0.9
43 | 1 | 0 | 0 | 0 | 0 | 1 | 0.98965 | -0.19813 | 0.4 | 1 | 1.1 | 0.9
72 | 1 | 0.0027245 | 0.00068283 | 0 | 0 | 1 | 0.99564 | -0.082577 | 0.4 | 1 | 1.1 | 0.9
32 | 1 | 0.0061375 | 0.0015382 | 0 | 0 | 1 | 0.98579 | -0.27121 | 0.4 | 1 | 1.1 | 0.9
55 | 1 | 0 | 0 | 0 | 0 | 1 | 0.98689 | -0.24996 | 0.4 | 1 | 1.1 | 0.9
53 | 1 | 0.021358 | 0.0053527 | 0 | 0 | 1 | 0.98763 | -0.23558 | 0.4 | 1 | 1.1 | 0.9
33 | 1 | 0.0030103 | 0.00075446 | 0 | 0 | 1 | 0.98881 | -0.21354 | 0.4 | 1 | 1.1 | 0.9
34 | 1 | 0 | 0 | 0 | 0 | 1 | 0.98882 | -0.21323 | 0.4 | 1 | 1.1 | 0.9
35 | 1 | 0.010995 | 0.0027556 | 0 | 0 | 1 | 0.98889 | -0.21202 | 0.4 | 1 | 1.1 | 0.9
56 | 1 | 0 | 0 | 0 | 0 | 1 | 0.99086 | -0.17365 | 0.4 | 1 | 1.1 | 0.9
77 | 1 | 0.007784 | 0.0019509 | 0 | 0 | 1 | 0.99276 | -0.13749 | 0.4 | 1 | 1.1 | 0.9
36 | 1 | 0 | 0 | 0 | 0 | 1 | 0.98929 | -0.2042 | 0.4 | 1 | 1.1 | 0.9
54 | 1 | 0.0076513 | 0.0019176 | 0 | 0 | 1 | 0.98957 | -0.19845 | 0.4 | 1 | 1.1 | 0.9
37 | 1 | 0.0036422 | 0.00091283 | 0 | 0 | 1 | 0.98879 | -0.2148 | 0.4 | 1 | 1.1 | 0.9
38 | 1 | 0.0020377 | 0.00051069 | 0 | 0 | 1 | 0.98888 | -0.21305 | 0.4 | 1 | 1.1 | 0.9
40 | 1 | 0 | 0 | 0 | 0 | 1 | 0.98899 | -0.2109 | 0.4 | 1 | 1.1 | 0.9
42 | 1 | 0.0013433 | 0.00033666 | 0 | 0 | 1 | 0.98898 | -0.21111 | 0.4 | 1 | 1.1 | 0.9
44 | 1 | 0.001709 | 0.00042831 | 0 | 0 | 1 | 0.98741 | -0.24151 | 0.4 | 1 | 1.1 | 0.9
41 | 1 | 0 | 0 | 0 | 0 | 1 | 0.9862 | -0.26523 | 0.4 | 1 | 1.1 | 0.9
62 | 1 | 0 | 0 | 0 | 0 | 1 | 0.98611 | -0.26689 | 0.4 | 1 | 1.1 | 0.9
63 | 1 | 0.0032802 | 0.0008221 | 0 | 0 | 1 | 0.98687 | -0.25203 | 0.4 | 1 | 1.1 | 0.9
61 | 1 | 0.0045775 | 0.0011472 | 0 | 0 | 1 | 0.9854 | -0.28076 | 0.4 | 1 | 1.1 | 0.9
45 | 1 | 0.00099457 | 0.00024926 | 0 | 0 | 1 | 0.98906 | -0.20951 | 0.4 | 1 | 1.1 | 0.9
66 | 1 | 0.00083083 | 0.00020823 | 0 | 0 | 1 | 0.9871 | -0.24767 | 0.4 | 1 | 1.1 | 0.9
65 | 1 | 0.0027842 | 0.00069778 | 0 | 0 | 1 | 0.98608 | -0.26756 | 0.4 | 1 | 1.1 | 0.9
64 | 1 | 0.0037339 | 0.0009358 | 0 | 0 | 1 | 0.98608 | -0.26751 | 0.4 | 1 | 1.1 | 0.9
60 | 1 | 0.0015845 | 0.00039711 | 0 | 0 | 1 | 0.98532 | -0.28231 | 0.4 | 1 | 1.1 | 0.9
46 | 1 | 0.002033 | 0.00050952 | 0 | 0 | 1 | 0.98894 | -0.2119 | 0.4 | 1 | 1.1 | 0.9
47 | 1 | 0.0033269 | 0.0008338 | 0 | 0 | 1 | 0.98856 | -0.21931 | 0.4 | 1 | 1.1 | 0.9
49 | 1 | 0.0021071 | 0.00052809 | 0 | 0 | 1 | 0.98823 | -0.22572 | 0.4 | 1 | 1.1 | 0.9
70 | 1 | 0.0033855 | 0.0008485 | 0 | 0 | 1 | 0.98815 | -0.22723 | 0.4 | 1 | 1.1 | 0.9
68 | 1 | 0.0017951 | 0.00044989 | 0 | 0 | 1 | 0.98812 | -0.22791 | 0.4 | 1 | 1.1 | 0.9
75 | 1 | 0.0077201 | 0.0019348 | 0 | 0 | 1 | 0.99345 | -0.12426 | 0.4 | 1 | 1.1 | 0.9
57 | 1 | 0.0057491 | 0.0014409 | 0 | 0 | 1 | 0.98438 | -0.30075 | 0.4 | 1 | 1.1 | 0.9
58 | 1 | 0 | 0 | 0 | 0 | 1 | 0.98471 | -0.29412 | 0.4 | 1 | 1.1 | 0.9
59 | 1 | 0 | 0 | 0 | 0 | 1 | 0.98486 | -0.29136 | 0.4 | 1 | 1.1 | 0.9
67 | 1 | 0.0022027 | 0.00055204 | 0 | 0 | 1 | 0.98807 | -0.22889 | 0.4 | 1 | 1.1 | 0.9
69 | 1 | 0.0009223 | 0.00023115 | 0 | 0 | 1 | 0.98799 | -0.23038 | 0.4 | 1 | 1.1 | 0.9
71 | 1 | 0.0025639 | 0.00064258 | 0 | 0 | 1 | 0.98795 | -0.23126 | 0.4 | 1 | 1.1 | 0.9
73 | 1 | 0.024026 | 0.0060215 | 0 | 0 | 1 | 0.9944 | -0.10614 | 0.4 | 1 | 1.1 | 0.9

## generator_data
GEN_BUS | PG | QG | QMAX | QMIN | VG | MBASE | GEN_STATUS | PMAX | PMIN
78 | 0.3759 | 0.096389 | 10 | -10 | 1 | 100 | 1 | 10 | 0

## branch_data
F_BUS | T_BUS | BR_R | BR_X | BR_B | RATE_A | RATE_B | RATE_C | TAP | SHIFT | BR_STATUS | ANGMIN | ANGMAX | P_in | Q_in | P_out | Q_out
1 | 2 | 1.656 | 1.0598 | 2.7808e-09 | 0 | 0 | 0 | 0 | 0 | 1 | -90 | 90 | 0.0054359 | 0.0013611 | -0.0054353 | -0.0013611
1 | 3 | 2.9755 | 1.9043 | 4.9967e-09 | 0 | 0 | 0 | 0 | 0 | 1 | -90 | 90 | -0.0063054 | -0.0015791 | 0.0063068 | 0.0015795
2 | 4 | 2.5055 | 1.6036 | 4.2075e-09 | 0 | 0 | 0 | 0 | 0 | 1 | -90 | 90 | 0.0032952 | 0.00082473 | -0.0032948 | -0.00082493
2 | 5 | 0.32789 | 0.20985 | 5.5062e-10 | 0 | 0 | 0 | 0 | 0 | 1 | -90 | 90 | 0.0021402 | 0.00053633 | -0.0021401 | -0.00053637
3 | 10 | 1.6191 | 1.0363 | 2.719e-09 | 0 | 0 | 0 | 0 | 0 | 1 | -90 | 90 | -0.0063068 | -0.0015795 | 0.0063075 | 0.0015797
4 | 79 | 1.0443 | 0.66835 | 1.7537e-09 | 0 | 0 | 0 | 0 | 0 | 1 | -90 | 90 | 0.0032948 | 0.00082493 | -0.0032947 | -0.00082501
10 | 7 | 0.61807 | 0.39556 | 1.0379e-09 | 0 | 0 | 0 | 0 | 0 | 1 | -90 | 90 | -0.0080713 | -0.0020217 | 0.0080718 | 0.0020219
79 | 6 | 5.0166 | 3.2106 | 8.4242e-09 | 0 | 0 | 0 | 0 | 0 | 1 | -90 | 90 | 0.0021145 | 0.00052922 | -0.0021143 | -0.00052986
6 | 80 | 0.22625 | 0.1448 | 3.7993e-10 | 0 | 0 | 0 | 0 | 0 | 1 | -90 | 90 | 0.0021143 | 0.00052986 | -0.0021143 | -0.00052988
7 | 8 | 0.71008 | 0.45445 | 1.1924e-09 | 0 | 0 | 0 | 0 | 0 | 1 | -90 | 90 | -0.0080718 | -0.0020219 | 0.0080723 | 0.0020221
8 | 17 | 1.6199 | 1.0367 | 2.7202e-09 | 0 | 0 | 0 | 0 | 0 | 1 | -90 | 90 | -0.0080723 | -0.0020221 | 0.0080735 | 0.0020226
17 | 16 | 1.3152 | 0.84174 | 2.2086e-09 | 0 | 0 | 0 | 0 | 0 | 1 | -90 | 90 | -0.013488 | -0.0033798 | 0.013491 | 0.0033813
11 | 16 | 0.44828 | 0.2869 | 7.5278e-10 | 0 | 0 | 0 | 0 | 0 | 1 | -90 | 90 | -0.028317 | -0.0071025 | 0.028321 | 0.007105
11 | 18 | 1.638 | 1.0483 | 2.7506e-09 | 0 | 0 | 0 | 0 | 0 | 1 | -90 | 90 | 0.028317 | 0.0071025 | -0.028302 | -0.0070933
16 | 14 | 2.0365 | 1.3033 | 3.4198e-09 | 0 | 0 | 0 | 0 | 0 | 1 | -90 | 90 | -0.041812 | -0.010486 | 0.041853 | 0.010512
15 | 21 | 1.3281 | 0.84998 | 2.2302e-09 | 0 | 0 | 0 | 0 | 0 | 1 | -90 | 90 | -0.095481 | -0.024035 | 0.095616 | 0.024121
15 | 19 | 2.4532 | 1.5701 | 4.1196e-09 | 0 | 0 | 0 | 0 | 0 | 1 | -90 | 90 | 0.047803 | 0.012005 | -0.047741 | -0.011965
15 | 13 | 2.4985 | 1.599 | 4.1956e-09 | 0 | 0 | 0 | 0 | 0 | 1 | -90 | 90 | 0.047677 | 0.01203 | -0.047614 | -0.01199
21 | 24 | 0.25961 | 0.16615 | 4.3596e-10 | 0 | 0 | 0 | 0 | 0 | 1 | -90 | 90 | -0.1175 | -0.029607 | 0.11754 | 0.029633
13 | 12 | 2.8166 | 1.8026 | 4.7298e-09 | 0 | 0 | 0 | 0 | 0 | 1 | -90 | 90 | 0.047614 | 0.01199 | -0.047542 | -0.011945
14 | 12 | 0.97382 | 0.62325 | 1.6353e-09 | 0 | 0 | 0 | 0 | 0 | 1 | -90 | 90 | -0.041853 | -0.010512 | 0.041872 | 0.010524
24 | 25 | 0.90097 | 0.57662 | 4.5389e-09 | 0 | 0 | 0 | 0 | 0 | 1 | -90 | 90 | -0.15426 | -0.038836 | 0.1545 | 0.038988
20 | 22 | 1.6007 | 1.0245 | 2.6881e-09 | 0 | 0 | 0 | 0 | 0 | 1 | -90 | 90 | -0.0098862 | -0.0024782 | 0.009888 | 0.002479
20 | 23 | 1.857 | 1.1885 | 3.1185e-09 | 0 | 0 | 0 | 0 | 0 | 1 | -90 | 90 | 0.0098862 | 0.0024782 | -0.0098842 | -0.0024772
22 | 31 | 1.2732 | 0.81482 | 2.138e-09 | 0 | 0 | 0 | 0 | 0 | 1 | -90 | 90 | -0.011646 | -0.0029196 | 0.011648 | 0.0029206
23 | 50 | 1.5802 | 1.0114 | 2.6536e-09 | 0 | 0 | 0 | 0 | 0 | 1 | -90 | 90 | 0.0059247 | 0.0014849 | -0.0059241 | -0.0014847
31 | 29 | 0.29731 | 0.19028 | 4.9926e-10 | 0 | 0 | 0 | 0 | 0 | 1 | -90 | 90 | -0.016268 | -0.0040786 | 0.016269 | 0.0040791
25 | 26 | 0.78749 | 0.504 | 3.9672e-09 | 0 | 0 | 0 | 0 | 0 | 1 | -90 | 90 | -0.1545 | -0.038988 | 0.15471 | 0.039121
29 | 32 | 0.33083 | 0.21173 | 1.6666e-09 | 0 | 0 | 0 | 0 | 0 | 1 | -90 | 90 | -0.18357 | -0.046594 | 0.18369 | 0.046672
29 | 28 | 0.60138 | 0.38489 | 3.0297e-09 | 0 | 0 | 0 | 0 | 0 | 1 | -90 | 90 | 0.1673 | 0.042515 | -0.16712 | -0.042397
26 | 28 | 1.6251 | 1.0401 | 8.1871e-09 | 0 | 0 | 0 | 0 | 0 | 1 | -90 | 90 | -0.15471 | -0.039121 | 0.15514 | 0.039395
27 | 48 | 2.4704 | 1.5811 | 4.1485e-09 | 0 | 0 | 0 | 0 | 0 | 1 | -90 | 90 | 0.075966 | 0.019163 | -0.075812 | -0.019065
27 | 74 | 2.9462 | 1.8856 | 4.9474e-09 | 0 | 0 | 0 | 0 | 0 | 1 | -90 | 90 | -0.075966 | -0.019163 | 0.076149 | 0.01928
48 | 43 | 2.6037 | 1.6664 | 4.3723e-09 | 0 | 0 | 0 | 0 | 0 | 1 | -90 | 90 | 0.050793 | 0.012795 | -0.050721 | -0.012749
74 | 72 | 0.11411 | 0.073029 | 5.7485e-10 | 0 | 0 | 0 | 0 | 0 | 1 | -90 | 90 | 0.27728 | 0.070974 | -0.27719 | -0.070914
74 | 76 | 0.3874 | 0.24793 | 1.9516e-09 | 0 | 0 | 0 | 0 | 0 | 1 | -90 | 90 | -0.35343 | -0.090254 | 0.35395 | 0.090587
76 | 78 | 0.57878 | 0.37042 | 2.9158e-09 | 0 | 0 | 0 | 0 | 0 | 1 | -90 | 90 | -0.35395 | -0.090587 | 0.35473 | 0.091083
43 | 45 | 2.582 | 1.6525 | 4.3358e-09 | 0 | 0 | 0 | 0 | 0 | 1 | -90 | 90 | 0.019355 | 0.0048581 | -0.019345 | -0.0048518
43 | 40 | 1.7909 | 1.1462 | 3.0075e-09 | 0 | 0 | 0 | 0 | 0 | 1 | -90 | 90 | 0.031366 | 0.0078908 | -0.031347 | -0.0078788
72 | 73 | 0.38618 | 0.24715 | 1.9455e-09 | 0 | 0 | 0 | 0 | 0 | 1 | -90 | 90 | 0.27447 | 0.070231 | -0.27415 | -0.070031
32 | 55 | 0.49236 | 0.31511 | 2.4804e-09 | 0 | 0 | 0 | 0 | 0 | 1 | -90 | 90 | -0.18983 | -0.04821 | 0.19003 | 0.048334
55 | 53 | 0.33381 | 0.21364 | 1.6817e-09 | 0 | 0 | 0 | 0 | 0 | 1 | -90 | 90 | -0.19003 | -0.048334 | 0.19016 | 0.048419
53 | 54 | 0.7762 | 0.49677 | 3.9103e-09 | 0 | 0 | 0 | 0 | 0 | 1 | -90 | 90 | -0.21152 | -0.053771 | 0.21189 | 0.054014
33 | 34 | 0.45166 | 0.28906 | 7.5845e-10 | 0 | 0 | 0 | 0 | 0 | 1 | -90 | 90 | -0.0030103 | -0.00075446 | 0.0030104 | 0.00075441
34 | 35 | 1.7657 | 1.1301 | 2.9651e-09 | 0 | 0 | 0 | 0 | 0 | 1 | -90 | 90 | -0.0030104 | -0.00075441 | 0.0030105 | 0.00075424
35 | 36 | 2.4476 | 1.5665 | 4.1102e-09 | 0 | 0 | 0 | 0 | 0 | 1 | -90 | 90 | -0.014006 | -0.0035099 | 0.014011 | 0.0035128
56 | 77 | 0.68957 | 0.44133 | 3.4739e-09 | 0 | 0 | 0 | 0 | 0 | 1 | -90 | 90 | -0.23384 | -0.059623 | 0.23425 | 0.059885
56 | 36 | 9.5802 | 6.1314 | 1.6088e-08 | 0 | 0 | 0 | 0 | 0 | 1 | -90 | 90 | 0.014031 | 0.0035243 | -0.014011 | -0.0035128
56 | 54 | 0.50167 | 0.32107 | 2.5273e-09 | 0 | 0 | 0 | 0 | 0 | 1 | -90 | 90 | 0.21981 | 0.056099 | -0.21955 | -0.055931
77 | 75 | 0.24481 | 0.15668 | 1.2333e-09 | 0 | 0 | 0 | 0 | 0 | 1 | -90 | 90 | -0.24203 | -0.061836 | 0.24219 | 0.061935
37 | 38 | 2.1012 | 1.3447 | 3.5284e-09 | 0 | 0 | 0 | 0 | 0 | 1 | -90 | 90 | -0.0036422 | -0.00091283 | 0.0036425 | 0.00091267
38 | 40 | 1.6564 | 1.0601 | 2.7815e-09 | 0 | 0 | 0 | 0 | 0 | 1 | -90 | 90 | -0.0056802 | -0.0014234 | 0.0056808 | 0.0014235
40 | 42 | 0.68258 | 0.43685 | 1.1462e-09 | 0 | 0 | 0 | 0 | 0 | 1 | -90 | 90 | 0.0013433 | 0.00033656 | -0.0013433 | -0.00033666
40 | 44 | 5.5212 | 3.5335 | 9.2715e-09 | 0 | 0 | 0 | 0 | 0 | 1 | -90 | 90 | 0.024322 | 0.0061188 | -0.024287 | -0.006097
44 | 66 | 1.1951 | 0.76488 | 2.0069e-09 | 0 | 0 | 0 | 0 | 0 | 1 | -90 | 90 | 0.022578 | 0.0056687 | -0.022571 | -0.0056646
41 | 62 | 1.1095 | 0.71005 | 1.8631e-09 | 0 | 0 | 0 | 0 | 0 | 1 | -90 | 90 | 0.0065187 | 0.0016336 | -0.0065182 | -0.0016334
41 | 63 | 3.1243 | 1.9996 | 5.2466e-09 | 0 | 0 | 0 | 0 | 0 | 1 | -90 | 90 | -0.018444 | -0.0046246 | 0.018456 | 0.0046315
41 | 61 | 5.6746 | 3.6318 | 9.5292e-09 | 0 | 0 | 0 | 0 | 0 | 1 | -90 | 90 | 0.011925 | 0.0029911 | -0.011917 | -0.0029863
62 | 65 | 1.0458 | 0.66934 | 1.7562e-09 | 0 | 0 | 0 | 0 | 0 | 1 | -90 | 90 | 0.0027842 | 0.00069766 | -0.0027842 | -0.00069778
62 | 64 | 0.71963 | 0.46056 | 1.2084e-09 | 0 | 0 | 0 | 0 | 0 | 1 | -90 | 90 | 0.003734 | 0.00093575 | -0.0037339 | -0.0009358
63 | 66 | 0.8748 | 0.55987 | 1.469e-09 | 0 | 0 | 0 | 0 | 0 | 1 | -90 | 90 | -0.021736 | -0.0054536 | 0.021741 | 0.0054564
61 | 60 | 0.91857 | 0.58788 | 1.5425e-09 | 0 | 0 | 0 | 0 | 0 | 1 | -90 | 90 | 0.0073391 | 0.0018391 | -0.0073386 | -0.0018389
45 | 46 | 0.57168 | 0.36588 | 9.6001e-10 | 0 | 0 | 0 | 0 | 0 | 1 | -90 | 90 | 0.01835 | 0.0046026 | -0.018348 | -0.0046013
60 | 59 | 6.8439 | 4.3801 | 1.1493e-08 | 0 | 0 | 0 | 0 | 0 | 1 | -90 | 90 | 0.0057541 | 0.0014418 | -0.0057516 | -0.0014413
46 | 47 | 1.9921 | 1.275 | 3.3453e-09 | 0 | 0 | 0 | 0 | 0 | 1 | -90 | 90 | 0.016315 | 0.0040918 | -0.016309 | -0.0040884
47 | 49 | 2.1606 | 1.3828 | 3.6282e-09 | 0 | 0 | 0 | 0 | 0 | 1 | -90 | 90 | 0.012982 | 0.0032546 | -0.012978 | -0.0032525
49 | 70 | 0.61069 | 0.39084 | 1.0255e-09 | 0 | 0 | 0 | 0 | 0 | 1 | -90 | 90 | 0.010871 | 0.0027244 | -0.01087 | -0.002724
70 | 68 | 0.39776 | 0.25457 | 6.6795e-10 | 0 | 0 | 0 | 0 | 0 | 1 | -90 | 90 | 0.0074848 | 0.0018755 | -0.0074846 | -0.0018754
68 | 67 | 0.74885 | 0.47926 | 1.2575e-09 | 0 | 0 | 0 | 0 | 0 | 1 | -90 | 90 | 0.0056895 | 0.0014255 | -0.0056892 | -0.0014254
75 | 73 | 0.32515 | 0.2081 | 1.638e-09 | 0 | 0 | 0 | 0 | 0 | 1 | -90 | 90 | -0.24991 | -0.06387 | 0.25013 | 0.06401
57 | 58 | 5.0068 | 3.2044 | 8.4078e-09 | 0 | 0 | 0 | 0 | 0 | 1 | -90 | 90 | -0.0057491 | -0.0014409 | 0.0057509 | 0.0014412
58 | 59 | 2.0881 | 1.3364 | 3.5065e-09 | 0 | 0 | 0 | 0 | 0 | 1 | -90 | 90 | -0.0057509 | -0.0014412 | 0.0057516 | 0.0014413
67 | 69 | 1.8729 | 1.1986 | 3.145e-09 | 0 | 0 | 0 | 0 | 0 | 1 | -90 | 90 | 0.0034866 | 0.0008734 | -0.0034863 | -0.00087355
69 | 71 | 1.5011 | 0.96072 | 2.5208e-09 | 0 | 0 | 0 | 0 | 0 | 1 | -90 | 90 | 0.002564 | 0.0006424 | -0.0025639 | -0.00064258