## bus_data
BUS_I | BUS_TYPE | Pd | Qd | Gs | Bs | area | Vm | Va | baseKV | zone | Vmax | Vmin
1 | 1 | 0.0031985 | 0.00080163 | 0 | 0 | 1 | 0.98234 | -0.33806 | 0.4 | 1 | 1.1 | 0.9
2 | 1 | 0 | 0 | 0 | 0 | 1 | 0.9824 | -0.33675 | 0.4 | 1 | 1.1 | 0.9
3 | 1 | 0.0034502 | 0.00086469 | 0 | 0 | 1 | 0.98208 | -0.34314 | 0.4 | 1 | 1.1 | 0.9
4 | 1 | 0.005836 | 0.0014626 | 0 | 0 | 1 | 0.98349 | -0.31565 | 0.4 | 1 | 1.1 | 0.9
5 | 1 | 0.006028 | 0.0015108 | 0 | 0 | 1 | 0.98108 | -0.36248 | 0.4 | 1 | 1.1 | 0.9
29 | 1 | 0.0070768 | 0.0017736 | 0 | 0 | 1 | 0.98523 | -0.28207 | 0.4 | 1 | 1.1 | 0.9
8 | 1 | 0.006761 | 0.0016945 | 0 | 0 | 1 | 0.98612 | -0.26485 | 0.4 | 1 | 1.1 | 0.9
35 | 1 | 0.0067592 | 0.001694 | 0 | 0 | 1 | 0.98575 | -0.27209 | 0.4 | 1 | 1.1 | 0.9
33 | 1 | 0.0059985 | 0.0015034 | 0 | 0 | 1 | 0.98671 | -0.25341 | 0.4 | 1 | 1.1 | 0.9
6 | 1 | 0.0053931 | 0.0013516 | 0 | 0 | 1 | 0.98012 | -0.38125 | 0.4 | 1 | 1.1 | 0.9
7 | 1 | 0.0053729 | 0.0013466 | 0 | 0 | 1 | 0.97919 | -0.3994 | 0.4 | 1 | 1.1 | 0.9
9 | 1 | 0 | 0 | 0 | 0 | 1 | 0.97869 | -0.40915 | 0.4 | 1 | 1.1 | 0.9
10 | 1 | 0 | 0 | 0 | 0 | 1 | 0.97858 | -0.41128 | 0.4 | 1 | 1.1 | 0.9
11 | 1 | 0.0067618 | 0.0016947 | 0 | 0 | 1 | 0.98554 | -0.2762 | 0.4 | 1 | 1.1 | 0.9
31 | 1 | 0.0056759 | 0.0014225 | 0 | 0 | 1 | 0.98694 | -0.24902 | 0.4 | 1 | 1.1 | 0.9
32 | 1 | 0 | 0 | 0 | 0 | 1 | 0.98792 | -0.23008 | 0.4 | 1 | 1.1 | 0.9
12 | 1 | 0.010237 | 0.0025655 | 0 | 0 | 1 | 0.97806 | -0.42157 | 0.4 | 1 | 1.1 | 0.9
15 | 1 | 0.0054206 | 0.0013585 | 0 | 0 | 1 | 0.9929 | -0.13483 | 0.4 | 1 | 1.1 | 0.9
40 | 1 | 0.0057957 | 0.0014525 | 0 | 0 | 1 | 0.99305 | -0.13193 | 0.4 | 1 | 1.1 | 0.9
13 | 1 | 0.002169 | 0.0005436 | 0 | 0 | 1 | 0.97776 | -0.42744 | 0.4 | 1 | 1.1 | 0.9
36 | 1 | 0.0054149 | 0.0013571 | 0 | 0 | 1 | 0.98975 | -0.19483 | 0.4 | 1 | 1.1 | 0.9
37 | 1 | 0.0034656 | 0.00086857 | 0 | 0 | 1 | 0.99133 | -0.16472 | 0.4 | 1 | 1.1 | 0.9
34 | 1 | 0.0021131 | 0.0005296 | 0 | 0 | 1 | 0.98937 | -0.20219 | 0.4 | 1 | 1.1 | 0.9
14 | 1 | 0.0061187 | 0.0015335 | 0 | 0 | 1 | 0.97723 | -0.43772 | 0.4 | 1 | 1.1 | 0.9
16 | 1 | 0.0072255 | 0.0018109 | 0 | 0 | 1 | 0.97644 | -0.45333 | 0.4 | 1 | 1.1 | 0.9
17 | 1 | 0 | 0 | 0 | 0 | 1 | 0.97628 | -0.45644 | 0.4 | 1 | 1.1 | 0.9
39 | 1 | 0.0031346 | 0.00078561 | 0 | 0 | 1 | 0.99343 | -0.12446 | 0.4 | 1 | 1.1 | 0.9
38 | 1 | 0.003806 | 0.00095388 | 0 | 0 | 1 | 0.99313 | -0.13024 | 0.4 | 1 | 1.1 | 0.9
18 | 1 | 0.0065218 | 0.0016345 | 0 | 0 | 1 | 0.97579 | -0.46609 | 0.4 | 1 | 1.1 | 0.9
19 | 1 | 0.0045424 | 0.0011384 | 0 | 0 | 1 | 0.97617 | -0.45855 | 0.4 | 1 | 1.1 | 0.9
20 | 1 | 0 | 0 | 0 | 0 | 1 | 0.9754 | -0.47364 | 0.4 | 1 | 1.1 | 0.9
21 | 1 | 0 | 0 | 0 | 0 | 1 | 0.97533 | -0.47506 | 0.4 | 1 | 1.1 | 0.9
22 | 1 | 0.0056368 | 0.0014127 | 0 | 0 | 1 | 0.97513 | -0.47898 | 0.4 | 1 | 1.1 | 0.9
27 | 1 | 0.0025262 | 0.00063313 | 0 | 0 | 1 | 0.97479 | -0.48572 | 0.4 | 1 | 1.1 | 0.9
23 | 1 | 0.0054306 | 0.001361 | 0 | 0 | 1 | 0.9753 | -0.47565 | 0.4 | 1 | 1.1 | 0.9
49 | 1 | 0.005637 | 0.0014128 | 0 | 0 | 1 | 0.97472 | -0.48709 | 0.4 | 1 | 1.1 | 0.9
24 | 1 | 0 | 0 | 0 | 0 | 1 | 0.97456 | -0.49019 | 0.4 | 1 | 1.1 | 0.9
25 | 1 | 0.0031548 | 0.00079066 | 0 | 0 | 1 | 0.97442 | -0.493 | 0.4 | 1 | 1.1 | 0.9
26 | 1 | 0.0030872 | 0.00077373 | 0 | 0 | 1 | 0.97396 | -0.50203 | 0.4 | 1 | 1.1 | 0.9
28 | 1 | 0.0048287 | 0.0012102 | 0 | 0 | 1 | 0.97442 | -0.49301 | 0.4 | 1 | 1.1 | 0.9
54 | 1 | 0 | 0 | 0 | 0 | 1 | 0.97353 | -0.51048 | 0.4 | 1 | 1.1 | 0.9
55 | 1 | 0.0030662 | 0.00076847 | 0 | 0 | 1 | 0.97331 | -0.51479 | 0.4 | 1 | 1.1 | 0.9
56 | 1 | 0.0040866 | 0.0010242 | 0 | 0 | 1 | 0.9734 | -0.51311 | 0.4 | 1 | 1.1 | 0.9
50 | 1 | 0.0034016 | 0.00085251 | 0 | 0 | 1 | 0.97468 | -0.48796 | 0.4 | 1 | 1.1 | 0.9
41 | 1 | 0.0026769 | 0.0006709 | 0 | 0 | 1 | 0.99525 | -0.089866 | 0.4 | 1 | 1.1 | 0.9
42 | 1 | 0.0031492 | 0.00078926 | 0 | 0 | 1 | 0.99568 | -0.081685 | 0.4 | 1 | 1.1 | 0.9
47 | 1 | 0 | 0 | 0 | 0 | 1 | 0.99771 | -0.043231 | 0.4 | 1 | 1.1 | 0.9
48 | 1 | 0 | 0 | 0 | 0 | 1 | 0.99759 | -0.045504 | 0.4 | 1 | 1.1 | 0.9
46 | 1 | 0.0040427 | 0.0010132 | 0 | 0 | 1 | 0.99832 | -0.031694 | 0.4 | 1 | 1.1 | 0.9
43 | 1 | 0.0031785 | 0.0007966 | 0 | 0 | 1 | 0.99988 | -0.0023369 | 0.4 | 1 | 1.1 | 0.9
44 | 3 | 0 | 0 | 0 | 0 | 1 | 1 | 0 | 0.4 | 1 | 1.1 | 0.9
45 | 1 | 0 | 0 | 0 | 0 | 1 | 0.99737 | -0.04996 | 0.4 | 1 | 1.1 | 0.9
68 | 1 | 0 | 0 | 0 | 0 | 1 | 0.99499 | -0.095545 | 0.4 | 1 | 1.1 | 0.9
69 | 1 | 0 | 0 | 0 | 0 | 1 | 0.99388 | -0.11667 | 0.4 | 1 | 1.1 | 0.9
53 | 1 | 0.0015747 | 0.00039465 | 0 | 0 | 1 | 0.9972 | -0.0533 | 0.4 | 1 | 1.1 | 0.9
97 | 1 | 0.0080157 | 0.0020089 | 0 | 0 | 1 | 0.99374 | -0.11942 | 0.4 | 1 | 1.1 | 0.9
96 | 1 | 0.0041401 | 0.0010376 | 0 | 0 | 1 | 0.99492 | -0.096841 | 0.4 | 1 | 1.1 | 0.9
76 | 1 | 0.0029958 | 0.00075082 | 0 | 0 | 1 | 0.99374 | -0.11936 | 0.4 | 1 | 1.1 | 0.9
73 | 1 | 0.0027559 | 0.00069069 | 0 | 0 | 1 | 0.99253 | -0.14265 | 0.4 | 1 | 1.1 | 0.9
51 | 1 | 0.0049669 | 0.0012448 | 0 | 0 | 1 | 0.99711 | -0.055021 | 0.4 | 1 | 1.1 | 0.9
95 | 1 | 0 | 0 | 0 | 0 | 1 | 0.99756 | -0.046218 | 0.4 | 1 | 1.1 | 0.9
94 | 1 | 0.0019295 | 0.00048357 | 0 | 0 | 1 | 0.99757 | -0.045964 | 0.4 | 1 | 1.1 | 0.9
156 | 1 | 0.003169 | 0.00079422 | 0 | 0 | 1 | 0.99748 | -0.047649 | 0.4 | 1 | 1.1 | 0.9
155 | 1 | 0.0029131 | 0.00073009 | 0 | 0 | 1 | 0.99749 | -0.047416 | 0.4 | 1 | 1.1 | 0.9
52 | 1 | 0.0055105 | 0.0013811 | 0 | 0 | 1 | 0.99695 | -0.058 | 0.4 | 1 | 1.1 | 0.9
57 | 1 | 0 | 0 | 0 | 0 | 1 | 0.97288 | -0.52334 | 0.4 | 1 | 1.1 | 0.9
58 | 1 | 0.0032194 | 0.00080686 | 0 | 0 | 1 | 0.97275 | -0.52591 | 0.4 | 1 | 1.1 | 0.9
59 | 1 | 0.0030618 | 0.00076736 | 0 | 0 | 1 | 0.97279 | -0.52514 | 0.4 | 1 | 1.1 | 0.9
63 | 1 | 0.0039311 | 0.00098523 | 0 | 0 | 1 | 0.97262 | -0.52845 | 0.4 | 1 | 1.1 | 0.9
60 | 1 | 0.0033198 | 0.00083202 | 0 | 0 | 1 | 0.97241 | -0.53272 | 0.4 | 1 | 1.1 | 0.9
61 | 1 | 0.0027715 | 0.00069461 | 0 | 0 | 1 | 0.97212 | -0.53837 | 0.4 | 1 | 1.1 | 0.9
62 | 1 | 0 | 0 | 0 | 0 | 1 | 0.97211 | -0.53861 | 0.4 | 1 | 1.1 | 0.9
65 | 1 | 0.0045858 | 0.0011493 | 0 | 0 | 1 | 0.97186 | -0.54363 | 0.4 | 1 | 1.1 | 0.9
64 | 1 | 0 | 0 | 0 | 0 | 1 | 0.985 | -0.28842 | 0.4 | 1 | 1.1 | 0.9
71 | 1 | 0.0050767 | 0.0012723 | 0 | 0 | 1 | 0.98486 | -0.29114 | 0.4 | 1 | 1.1 | 0.9
72 | 1 | 0 | 0 | 0 | 0 | 1 | 0.98525 | -0.28358 | 0.4 | 1 | 1.1 | 0.9
70 | 1 | 0.0035593 | 0.00089204 | 0 | 0 | 1 | 0.98495 | -0.28948 | 0.4 | 1 | 1.1 | 0.9
66 | 1 | 0 | 0 | 0 | 0 | 1 | 0.97181 | -0.54452 | 0.4 | 1 | 1.1 | 0.9
80 | 1 | 0.0015314 | 0.0003838 | 0 | 0 | 1 | 0.98546 | -0.27951 | 0.4 | 1 | 1.1 | 0.9
78 | 1 | 0.003547 | 0.00088896 | 0 | 0 | 1 | 0.9851 | -0.28643 | 0.4 | 1 | 1.1 | 0.9
67 | 1 | 0.0035962 | 0.00090128 | 0 | 0 | 1 | 0.97168 | -0.54701 | 0.4 | 1 | 1.1 | 0.9
112 | 1 | 0.0028567 | 0.00071596 | 0 | 0 | 1 | 0.99061 | -0.17956 | 0.4 | 1 | 1.1 | 0.9
74 | 1 | 0.0021351 | 0.0005351 | 0 | 0 | 1 | 0.98955 | -0.20019 | 0.4 | 1 | 1.1 | 0.9
82 | 1 | 0 | 0 | 0 | 0 | 1 | 0.98628 | -0.26354 | 0.4 | 1 | 1.1 | 0.9
92 | 1 | 0.0027321 | 0.00068474 | 0 | 0 | 1 | 0.98535 | -0.28163 | 0.4 | 1 | 1.1 | 0.9
79 | 1 | 0 | 0 | 0 | 0 | 1 | 0.98507 | -0.28711 | 0.4 | 1 | 1.1 | 0.9
75 | 1 | 0.0015894 | 0.00039833 | 0 | 0 | 1 | 0.98721 | -0.24538 | 0.4 | 1 | 1.1 | 0.9
115 | 1 | 0.0026632 | 0.00066745 | 0 | 0 | 1 | 0.98897 | -0.21145 | 0.4 | 1 | 1.1 | 0.9
77 | 1 | 0 | 0 | 0 | 0 | 1 | 0.98646 | -0.26002 | 0.4 | 1 | 1.1 | 0.9
111 | 1 | 0 | 0 | 0 | 0 | 1 | 0.98825 | -0.22524 | 0.4 | 1 | 1.1 | 0.9
134 | 1 | 0.0025699 | 0.00064409 | 0 | 0 | 1 | 0.9881 | -0.22816 | 0.4 | 1 | 1.1 | 0.9
109 | 1 | 0 | 0 | 0 | 0 | 1 | 0.98866 | -0.21725 | 0.4 | 1 | 1.1 | 0.9
113 | 1 | 0.0034626 | 0.0008678 | 0 | 0 | 1 | 0.9888 | -0.21476 | 0.4 | 1 | 1.1 | 0.9
114 | 1 | 0.0018887 | 0.00047336 | 0 | 0 | 1 | 0.98856 | -0.21936 | 0.4 | 1 | 1.1 | 0.9
116 | 1 | 0 | 0 | 0 | 0 | 1 | 0.98845 | -0.22147 | 0.4 | 1 | 1.1 | 0.9
117 | 1 | 0.0025673 | 0.00064343 | 0 | 0 | 1 | 0.98842 | -0.22214 | 0.4 | 1 | 1.1 | 0.9
118 | 1 | 0.00060915 | 0.00015267 | 0 | 0 | 1 | 0.9884 | -0.22248 | 0.4 | 1 | 1.1 | 0.9
135 | 1 | 0.0024196 | 0.00060642 | 0 | 0 | 1 | 0.9881 | -0.22819 | 0.4 | 1 | 1.1 | 0.9
136 | 1 | 0.0033598 | 0.00084204 | 0 | 0 | 1 | 0.98806 | -0.22895 | 0.4 | 1 | 1.1 | 0.9
119 | 1 | 0.0019136 | 0.0004796 | 0 | 0 | 1 | 0.98828 | -0.22486 | 0.4 | 1 | 1.1 | 0.9
120 | 1 | 0 | 0 | 0 | 0 | 1 | 0.9882 | -0.22632 | 0.4 | 1 | 1.1 | 0.9
121 | 1 | 0 | 0 | 0 | 0 | 1 | 0.98812 | -0.22781 | 0.4 | 1 | 1.1 | 0.9
91 | 1 | 0 | 0 | 0 | 0 | 1 | 0.98479 | -0.29254 | 0.4 | 1 | 1.1 | 0.9
81 | 1 | 0.0022484 | 0.00056351 | 0 | 0 | 1 | 0.98506 | -0.2873 | 0.4 | 1 | 1.1 | 0.9
93 | 1 | 0.0029926 | 0.00075001 | 0 | 0 | 1 | 0.98527 | -0.28311 | 0.4 | 1 | 1.1 | 0.9
122 | 1 | 0.0017148 | 0.00042978 | 0 | 0 | 1 | 0.98459 | -0.29638 | 0.4 | 1 | 1.1 | 0.9
89 | 1 | 0 | 0 | 0 | 0 | 1 | 0.98465 | -0.29528 | 0.4 | 1 | 1.1 | 0.9
83 | 1 | 0.0039048 | 0.00097864 | 0 | 0 | 1 | 0.98328 | -0.32203 | 0.4 | 1 | 1.1 | 0.9
84 | 1 | 0.0033457 | 0.00083852 | 0 | 0 | 1 | 0.98336 | -0.32047 | 0.4 | 1 | 1.1 | 0.9
85 | 1 | 0 | 0 | 0 | 0 | 1 | 0.9836 | -0.31569 | 0.4 | 1 | 1.1 | 0.9
86 | 1 | 0.0040249 | 0.0010087 | 0 | 0 | 1 | 0.98397 | -0.30856 | 0.4 | 1 | 1.1 | 0.9
87 | 1 | 0 | 0 | 0 | 0 | 1 | 0.98343 | -0.3191 | 0.4 | 1 | 1.1 | 0.9
127 | 1 | 0 | 0 | 0 | 0 | 1 | 0.98313 | -0.32495 | 0.4 | 1 | 1.1 | 0.9
126 | 1 | 0.0034475 | 0.00086402 | 0 | 0 | 1 | 0.98337 | -0.3203 | 0.4 | 1 | 1.1 | 0.9
88 | 1 | 0.0030423 | 0.00076248 | 0 | 0 | 1 | 0.98457 | -0.2968 | 0.4 | 1 | 1.1 | 0.9
129 | 1 | 0.0035773 | 0.00089656 | 0 | 0 | 1 | 0.983 | -0.32744 | 0.4 | 1 | 1.1 | 0.9
90 | 1 | 0.0016762 | 0.00042009 | 0 | 0 | 1 | 0.98457 | -0.29689 | 0.4 | 1 | 1.1 | 0.9
123 | 1 | 0.0030382 | 0.00076145 | 0 | 0 | 1 | 0.98452 | -0.29775 | 0.4 | 1 | 1.1 | 0.9
104 | 1 | 0.0037718 | 0.00094529 | 0 | 0 | 1 | 0.98652 | -0.25879 | 0.4 | 1 | 1.1 | 0.9
105 | 1 | 0 | 0 | 0 | 0 | 1 | 0.98734 | -0.24286 | 0.4 | 1 | 1.1 | 0.9
102 | 1 | 0 | 0 | 0 | 0 | 1 | 0.98535 | -0.28168 | 0.4 | 1 | 1.1 | 0.9
107 | 1 | 0.0029454 | 0.00073818 | 0 | 0 | 1 | 0.98765 | -0.237 | 0.4 | 1 | 1.1 | 0.9
108 | 1 | 0.0022669 | 0.00056814 | 0 | 0 | 1 | 0.98718 | -0.24598 | 0.4 | 1 | 1.1 | 0.9
137 | 1 | 0.0020151 | 0.00050503 | 0 | 0 | 1 | 0.98705 | -0.24854 | 0.4 | 1 | 1.1 | 0.9
110 | 1 | 0.0027709 | 0.00069446 | 0 | 0 | 1 | 0.9905 | -0.18175 | 0.4 | 1 | 1.1 | 0.9
138 | 1 | 0.0039898 | 0.00099993 | 0 | 0 | 1 | 0.987 | -0.24951 | 0.4 | 1 | 1.1 | 0.9
139 | 1 | 0.00095801 | 0.0002401 | 0 | 0 | 1 | 0.987 | -0.24954 | 0.4 | 1 | 1.1 | 0.9
98 | 1 | 0.0024236 | 0.0006074 | 0 | 0 | 1 | 0.98482 | -0.29197 | 0.4 | 1 | 1.1 | 0.9
99 | 1 | 0.0024932 | 0.00062485 | 0 | 0 | 1 | 0.98477 | -0.29298 | 0.4 | 1 | 1.1 | 0.9
100 | 1 | 0 | 0 | 0 | 0 | 1 | 0.98496 | -0.28922 | 0.4 | 1 | 1.1 | 0.9
101 | 1 | 0.0042827 | 0.0010733 | 0 | 0 | 1 | 0.98467 | -0.29494 | 0.4 | 1 | 1.1 | 0.9
103 | 1 | 0.0020723 | 0.00051938 | 0 | 0 | 1 | 0.98439 | -0.30036 | 0.4 | 1 | 1.1 | 0.9
106 | 1 | 0.002943 | 0.00073759 | 0 | 0 | 1 | 0.98515 | -0.28551 | 0.4 | 1 | 1.1 | 0.9
142 | 1 | 0.0026558 | 0.00066561 | 0 | 0 | 1 | 0.98351 | -0.31747 | 0.4 | 1 | 1.1 | 0.9
140 | 1 | 0.0030034 | 0.00075273 | 0 | 0 | 1 | 0.98511 | -0.28637 | 0.4 | 1 | 1.1 | 0.9
143 | 1 | 0 | 0 | 0 | 0 | 1 | 0.98272 | -0.33283 | 0.4 | 1 | 1.1 | 0.9
141 | 1 | 0.0029457 | 0.00073826 | 0 | 0 | 1 | 0.98508 | -0.28698 | 0.4 | 1 | 1.1 | 0.9
131 | 1 | 0 | 0 | 0 | 0 | 1 | 0.98807 | -0.22894 | 0.4 | 1 | 1.1 | 0.9
132 | 1 | 0.0028557 | 0.0007157 | 0 | 0 | 1 | 0.98803 | -0.2296 | 0.4 | 1 | 1.1 | 0.9
130 | 1 | 0.0029757 | 0.00074577 | 0 | 0 | 1 | 0.98799 | -0.23049 | 0.4 | 1 | 1.1 | 0.9
133 | 1 | 0.0025105 | 0.00062919 | 0 | 0 | 1 | 0.988 | -0.23028 | 0.4 | 1 | 1.1 | 0.9
124 | 1 | 0.0028828 | 0.0007225 | 0 | 0 | 1 | 0.98439 | -0.30042 | 0.4 | 1 | 1.1 | 0.9
125 | 1 | 0.0027364 | 0.0006858 | 0 | 0 | 1 | 0.98437 | -0.30072 | 0.4 | 1 | 1.1 | 0.9
128 | 1 | 0.0034121 | 0.00085516 | 0 | 0 | 1 | 0.98292 | -0.32913 | 0.4 | 1 | 1.1 | 0.9
153 | 1 | 0.0026942 | 0.00067522 | 0 | 0 | 1 | 0.98203 | -0.34652 | 0.4 | 1 | 1.1 | 0.9
150 | 1 | 0 | 0 | 0 | 0 | 1 | 0.98187 | -0.34959 | 0.4 | 1 | 1.1 | 0.9
144 | 1 | 0.0023803 | 0.00059656 | 0 | 0 | 1 | 0.98153 | -0.35619 | 0.4 | 1 | 1.1 | 0.9
145 | 1 | 0 | 0 | 0 | 0 | 1 | 0.98149 | -0.35699 | 0.4 | 1 | 1.1 | 0.9
146 | 1 | 0 | 0 | 0 | 0 | 1 | 0.98164 | -0.35412 | 0.4 | 1 | 1.1 | 0.9
147 | 1 | 0.0029735 | 0.00074523 | 0 | 0 | 1 | 0.98145 | -0.35771 | 0.4 | 1 | 1.1 | 0.9
148 | 1 | 0 | 0 | 0 | 0 | 1 | 0.98174 | -0.35208 | 0.4 | 1 | 1.1 | 0.9
151 | 1 | 0 | 0 | 0 | 0 | 1 | 0.98167 | -0.35344 | 0.4 | 1 | 1.1 | 0.9
149 | 1 | 0.0024623 | 0.00061712 | 0 | 0 | 1 | 0.98185 | -0.35 | 0.4 | 1 | 1.1 | 0.9
154 | 1 | 0.0028176 | 0.00070615 | 0 | 0 | 1 | 0.98165 | -0.35389 | 0.4 | 1 | 1.1 | 0.9
152 | 1 | 0.0027986 | 0.0007014 | 0 | 0 | 1 | 0.98181 | -0.35079 | 0.4 | 1 | 1.1 | 0.9

## generator_data
GEN_BUS | PG | QG | QMAX | QMIN | VG | MBASE | GEN_STATUS | PMAX | PMIN
44 | 0.40905 | 0.10477 | 10 | -10 | 1 | 100 | 1 | 10 | 0

## branch_data
F_BUS | T_BUS | BR_R | BR_X | BR_B | RATE_A | RATE_B | RATE_C | TAP | SHIFT | BR_STATUS | ANGMIN | ANGMAX | P_in | Q_in | P_out | Q_out
1 | 2 | 1.7788 | 1.1384 | 2.9871e-09 | 0 | 0 | 0 | 0 | 0 | 1 | -90 | 90 | -0.0031985 | -0.00080164 | 0.0031987 | 0.00080148
2 | 3 | 0.22573 | 0.14447 | 1.1372e-09 | 0 | 0 | 0 | 0 | 0 | 1 | -90 | 90 | 0.12316 | 0.031153 | -0.12312 | -0.031129
2 | 4 | 0.72732 | 0.46548 | 3.6641e-09 | 0 | 0 | 0 | 0 | 0 | 1 | -90 | 90 | -0.12636 | -0.031955 | 0.12648 | 0.032036
3 | 5 | 0.70229 | 0.44947 | 3.538e-09 | 0 | 0 | 0 | 0 | 0 | 1 | -90 | 90 | 0.11967 | 0.030265 | -0.11956 | -0.030194
4 | 29 | 1.1094 | 0.71001 | 5.5889e-09 | 0 | 0 | 0 | 0 | 0 | 1 | -90 | 90 | -0.13232 | -0.033499 | 0.13253 | 0.033635
5 | 6 | 0.71616 | 0.45834 | 3.6079e-09 | 0 | 0 | 0 | 0 | 0 | 1 | -90 | 90 | 0.11353 | 0.028683 | -0.11343 | -0.028618
29 | 33 | 0.90151 | 0.57697 | 4.5416e-09 | 0 | 0 | 0 | 0 | 0 | 1 | -90 | 90 | -0.13961 | -0.035409 | 0.1398 | 0.035531
8 | 35 | 2.3323 | 1.4927 | 3.9165e-09 | 0 | 0 | 0 | 0 | 0 | 1 | -90 | 90 | 0.013527 | 0.0033917 | -0.013522 | -0.0033891
8 | 33 | 2.4605 | 1.5747 | 4.1319e-09 | 0 | 0 | 0 | 0 | 0 | 1 | -90 | 90 | -0.020288 | -0.0050862 | 0.020299 | 0.0050929
35 | 11 | 2.6438 | 1.6921 | 4.4397e-09 | 0 | 0 | 0 | 0 | 0 | 1 | -90 | 90 | 0.0067631 | 0.0016951 | -0.0067617 | -0.0016947
33 | 31 | 0.11623 | 0.074385 | 5.8553e-10 | 0 | 0 | 0 | 0 | 0 | 1 | -90 | 90 | -0.1661 | -0.042128 | 0.16614 | 0.04215
6 | 7 | 0.72593 | 0.4646 | 3.6571e-09 | 0 | 0 | 0 | 0 | 0 | 1 | -90 | 90 | 0.10804 | 0.027267 | -0.10794 | -0.027207
7 | 9 | 0.41007 | 0.26245 | 2.0659e-09 | 0 | 0 | 0 | 0 | 0 | 1 | -90 | 90 | 0.10257 | 0.025861 | -0.10252 | -0.02583
9 | 10 | 0.089557 | 0.057317 | 4.5117e-10 | 0 | 0 | 0 | 0 | 0 | 1 | -90 | 90 | 0.10252 | 0.02583 | -0.10251 | -0.025824
10 | 12 | 0.43192 | 0.27643 | 2.1759e-09 | 0 | 0 | 0 | 0 | 0 | 1 | -90 | 90 | 0.10251 | 0.025824 | -0.10246 | -0.025792
31 | 32 | 0.48545 | 0.31069 | 2.4456e-09 | 0 | 0 | 0 | 0 | 0 | 1 | -90 | 90 | -0.17181 | -0.043572 | 0.17197 | 0.043672
32 | 34 | 0.71677 | 0.45873 | 3.611e-09 | 0 | 0 | 0 | 0 | 0 | 1 | -90 | 90 | -0.17197 | -0.043672 | 0.1722 | 0.04382
12 | 13 | 0.27382 | 0.17524 | 1.3795e-09 | 0 | 0 | 0 | 0 | 0 | 1 | -90 | 90 | 0.092224 | 0.023226 | -0.092198 | -0.02321
15 | 40 | 2.3642 | 1.5131 | 3.9701e-09 | 0 | 0 | 0 | 0 | 0 | 1 | -90 | 90 | -0.0054206 | -0.0013585 | 0.0054214 | 0.0013586
40 | 39 | 2.9453 | 1.885 | 4.946e-09 | 0 | 0 | 0 | 0 | 0 | 1 | -90 | 90 | -0.011217 | -0.0028112 | 0.011221 | 0.0028132
13 | 14 | 0.4905 | 0.31392 | 2.471e-09 | 0 | 0 | 0 | 0 | 0 | 1 | -90 | 90 | 0.090029 | 0.022666 | -0.089985 | -0.022638
36 | 37 | 0.74367 | 0.47595 | 3.7465e-09 | 0 | 0 | 0 | 0 | 0 | 1 | -90 | 90 | -0.17979 | -0.045746 | 0.18005 | 0.045913
36 | 34 | 0.1872 | 0.11981 | 9.4308e-10 | 0 | 0 | 0 | 0 | 0 | 1 | -90 | 90 | 0.17438 | 0.044389 | -0.17431 | -0.044349
37 | 38 | 0.83839 | 0.53657 | 4.2237e-09 | 0 | 0 | 0 | 0 | 0 | 1 | -90 | 90 | -0.18352 | -0.046781 | 0.18382 | 0.046977
14 | 16 | 0.79785 | 0.51062 | 4.0194e-09 | 0 | 0 | 0 | 0 | 0 | 1 | -90 | 90 | 0.083867 | 0.021105 | -0.083804 | -0.021065
16 | 17 | 0.17427 | 0.11153 | 8.7793e-10 | 0 | 0 | 0 | 0 | 0 | 1 | -90 | 90 | 0.076579 | 0.019254 | -0.076567 | -0.019247
17 | 18 | 0.57306 | 0.36676 | 2.887e-09 | 0 | 0 | 0 | 0 | 0 | 1 | -90 | 90 | 0.072025 | 0.018109 | -0.071991 | -0.018088
17 | 19 | 1.9815 | 1.2682 | 3.3275e-09 | 0 | 0 | 0 | 0 | 0 | 1 | -90 | 90 | 0.0045428 | 0.0011384 | -0.0045423 | -0.0011385
39 | 41 | 0.76795 | 0.49149 | 3.8688e-09 | 0 | 0 | 0 | 0 | 0 | 1 | -90 | 90 | -0.20204 | -0.051563 | 0.20238 | 0.051779
39 | 38 | 0.13793 | 0.088276 | 6.9487e-10 | 0 | 0 | 0 | 0 | 0 | 1 | -90 | 90 | 0.18768 | 0.047964 | -0.18763 | -0.04793
18 | 20 | 0.49296 | 0.3155 | 2.4835e-09 | 0 | 0 | 0 | 0 | 0 | 1 | -90 | 90 | 0.06547 | 0.016453 | -0.065446 | -0.016438
20 | 21 | 0.10104 | 0.064667 | 5.0903e-10 | 0 | 0 | 0 | 0 | 0 | 1 | -90 | 90 | 0.059808 | 0.015025 | -0.059804 | -0.015023
20 | 22 | 4.0351 | 2.5825 | 6.776e-09 | 0 | 0 | 0 | 0 | 0 | 1 | -90 | 90 | 0.0056381 | 0.001413 | -0.0056367 | -0.0014128
21 | 27 | 3.931 | 2.5158 | 6.6012e-09 | 0 | 0 | 0 | 0 | 0 | 1 | -90 | 90 | 0.011571 | 0.0029018 | -0.011565 | -0.0028987
21 | 23 | 0.05284 | 0.033818 | 2.662e-10 | 0 | 0 | 0 | 0 | 0 | 1 | -90 | 90 | 0.048233 | 0.012121 | -0.048231 | -0.01212
27 | 49 | 0.64347 | 0.41182 | 1.0806e-09 | 0 | 0 | 0 | 0 | 0 | 1 | -90 | 90 | 0.0090391 | 0.0022655 | -0.0090385 | -0.0022653
23 | 24 | 1.4495 | 0.92766 | 4.8681e-09 | 0 | 0 | 0 | 0 | 0 | 1 | -90 | 90 | 0.042801 | 0.010759 | -0.042771 | -0.01074
49 | 50 | 1.088 | 0.69633 | 1.8271e-09 | 0 | 0 | 0 | 0 | 0 | 1 | -90 | 90 | 0.0034016 | 0.00085246 | -0.0034015 | -0.00085254
24 | 25 | 1.4999 | 0.95994 | 2.5187e-09 | 0 | 0 | 0 | 0 | 0 | 1 | -90 | 90 | 0.0079844 | 0.0020014 | -0.0079833 | -0.0020009
24 | 26 | 1.4511 | 0.9287 | 4.8736e-09 | 0 | 0 | 0 | 0 | 0 | 1 | -90 | 90 | 0.034787 | 0.008739 | -0.034767 | -0.0087269
25 | 28 | 0.0076356 | 0.0048868 | 1.2822e-11 | 0 | 0 | 0 | 0 | 0 | 1 | -90 | 90 | 0.0048286 | 0.0012102 | -0.0048286 | -0.0012102
26 | 54 | 1.134 | 0.72579 | 1.9044e-09 | 0 | 0 | 0 | 0 | 0 | 1 | -90 | 90 | 0.03168 | 0.0079532 | -0.031667 | -0.0079452
54 | 55 | 0.66568 | 0.42604 | 1.1179e-09 | 0 | 0 | 0 | 0 | 0 | 1 | -90 | 90 | 0.02758 | 0.0069211 | -0.027575 | -0.0069176
54 | 56 | 2.7337 | 1.7496 | 4.5906e-09 | 0 | 0 | 0 | 0 | 0 | 1 | -90 | 90 | 0.004087 | 0.0010241 | -0.0040865 | -0.0010242
55 | 57 | 1.4808 | 0.94772 | 2.4867e-09 | 0 | 0 | 0 | 0 | 0 | 1 | -90 | 90 | 0.024508 | 0.0061491 | -0.024498 | -0.0061429
41 | 42 | 0.1796 | 0.11494 | 9.0477e-10 | 0 | 0 | 0 | 0 | 0 | 1 | -90 | 90 | -0.20505 | -0.05245 | 0.20513 | 0.052502
42 | 47 | 0.83331 | 0.53332 | 4.198e-09 | 0 | 0 | 0 | 0 | 0 | 1 | -90 | 90 | -0.20828 | -0.053291 | 0.20867 | 0.053539
47 | 48 | 1.2658 | 0.8101 | 2.1256e-09 | 0 | 0 | 0 | 0 | 0 | 1 | -90 | 90 | 0.008013 | 0.0020077 | -0.0080121 | -0.0020074
47 | 46 | 0.24126 | 0.15441 | 1.2154e-09 | 0 | 0 | 0 | 0 | 0 | 1 | -90 | 90 | -0.21668 | -0.055547 | 0.21681 | 0.055624
48 | 95 | 0.52289 | 0.33465 | 8.7807e-10 | 0 | 0 | 0 | 0 | 0 | 1 | -90 | 90 | 0.0060826 | 0.001524 | -0.0060824 | -0.0015239
48 | 94 | 1.0628 | 0.68022 | 1.7848e-09 | 0 | 0 | 0 | 0 | 0 | 1 | -90 | 90 | 0.0019295 | 0.00048342 | -0.0019295 | -0.00048357
46 | 44 | 0.65194 | 0.41724 | 3.2843e-09 | 0 | 0 | 0 | 0 | 0 | 1 | -90 | 90 | -0.22085 | -0.056637 | 0.22119 | 0.056855
43 | 44 | 3.2945 | 2.1085 | 5.5323e-09 | 0 | 0 | 0 | 0 | 0 | 1 | -90 | 90 | -0.0031785 | -0.0007966 | 0.0031788 | 0.00079627
44 | 45 | 1.2235 | 0.78302 | 4.1091e-09 | 0 | 0 | 0 | 0 | 0 | 1 | -90 | 90 | 0.18468 | 0.047114 | -0.18424 | -0.04683
45 | 68 | 2.5017 | 1.6011 | 4.2011e-09 | 0 | 0 | 0 | 0 | 0 | 1 | -90 | 90 | 0.081826 | 0.020809 | -0.081647 | -0.020694
45 | 69 | 3.3137 | 2.1208 | 5.5645e-09 | 0 | 0 | 0 | 0 | 0 | 1 | -90 | 90 | 0.090356 | 0.022999 | -0.090066 | -0.022815
45 | 53 | 1.2355 | 0.7907 | 2.0747e-09 | 0 | 0 | 0 | 0 | 0 | 1 | -90 | 90 | 0.012056 | 0.0030221 | -0.012054 | -0.0030211
68 | 97 | 1.3759 | 0.88055 | 2.3104e-09 | 0 | 0 | 0 | 0 | 0 | 1 | -90 | 90 | 0.077506 | 0.019657 | -0.077417 | -0.0196
68 | 96 | 1.3882 | 0.88843 | 2.3311e-09 | 0 | 0 | 0 | 0 | 0 | 1 | -90 | 90 | 0.0041404 | 0.0010375 | -0.0041401 | -0.0010376
69 | 76 | 3.9798 | 2.5471 | 6.6832e-09 | 0 | 0 | 0 | 0 | 0 | 1 | -90 | 90 | 0.0029962 | 0.00075041 | -0.0029958 | -0.00075082
69 | 73 | 1.3289 | 0.85051 | 2.2316e-09 | 0 | 0 | 0 | 0 | 0 | 1 | -90 | 90 | 0.08707 | 0.022064 | -0.086962 | -0.021995
53 | 51 | 0.73178 | 0.46834 | 1.2289e-09 | 0 | 0 | 0 | 0 | 0 | 1 | -90 | 90 | 0.010479 | 0.0026264 | -0.010478 | -0.002626
97 | 112 | 3.852 | 2.4653 | 6.4685e-09 | 0 | 0 | 0 | 0 | 0 | 1 | -90 | 90 | 0.069402 | 0.017591 | -0.069202 | -0.017464
73 | 74 | 3.027 | 1.9373 | 5.0832e-09 | 0 | 0 | 0 | 0 | 0 | 1 | -90 | 90 | 0.084206 | 0.021304 | -0.083974 | -0.021157
51 | 52 | 2.4091 | 1.5418 | 4.0456e-09 | 0 | 0 | 0 | 0 | 0 | 1 | -90 | 90 | 0.0055113 | 0.0013812 | -0.0055105 | -0.0013811
95 | 156 | 2.0137 | 1.2888 | 3.3816e-09 | 0 | 0 | 0 | 0 | 0 | 1 | -90 | 90 | 0.0031692 | 0.00079402 | -0.003169 | -0.00079422
95 | 155 | 1.8344 | 1.174 | 3.0804e-09 | 0 | 0 | 0 | 0 | 0 | 1 | -90 | 90 | 0.0029133 | 0.00072989 | -0.0029131 | -0.00073009
57 | 58 | 0.50844 | 0.3254 | 8.538e-10 | 0 | 0 | 0 | 0 | 0 | 1 | -90 | 90 | 0.021437 | 0.0053758 | -0.021434 | -0.0053742
57 | 59 | 2.4993 | 1.5995 | 4.197e-09 | 0 | 0 | 0 | 0 | 0 | 1 | -90 | 90 | 0.003062 | 0.00076716 | -0.0030617 | -0.00076739
58 | 63 | 2.7471 | 1.7581 | 4.6131e-09 | 0 | 0 | 0 | 0 | 0 | 1 | -90 | 90 | 0.0039315 | 0.00098514 | -0.003931 | -0.00098527
58 | 60 | 2.0233 | 1.2949 | 3.3977e-09 | 0 | 0 | 0 | 0 | 0 | 1 | -90 | 90 | 0.014283 | 0.0035822 | -0.014278 | -0.0035795
60 | 61 | 2.1854 | 1.3987 | 3.6699e-09 | 0 | 0 | 0 | 0 | 0 | 1 | -90 | 90 | 0.010959 | 0.0027475 | -0.010956 | -0.0027459
61 | 62 | 0.12223 | 0.078226 | 2.0525e-10 | 0 | 0 | 0 | 0 | 0 | 1 | -90 | 90 | 0.0081844 | 0.0020513 | -0.0081843 | -0.0020513
62 | 65 | 2.6017 | 1.6651 | 4.3689e-09 | 0 | 0 | 0 | 0 | 0 | 1 | -90 | 90 | 0.0081843 | 0.0020513 | -0.0081823 | -0.0020504
65 | 66 | 1.0378 | 0.6642 | 1.7428e-09 | 0 | 0 | 0 | 0 | 0 | 1 | -90 | 90 | 0.0035966 | 0.00090106 | -0.0035965 | -0.00090113
64 | 71 | 2.325 | 1.488 | 3.9043e-09 | 0 | 0 | 0 | 0 | 0 | 1 | -90 | 90 | 0.0050773 | 0.0012724 | -0.0050766 | -0.0012723
64 | 72 | 2.437 | 1.5596 | 4.0923e-09 | 0 | 0 | 0 | 0 | 0 | 1 | -90 | 90 | -0.0086367 | -0.0021643 | 0.0086387 | 0.0021652
64 | 70 | 1.2966 | 0.82984 | 2.1774e-09 | 0 | 0 | 0 | 0 | 0 | 1 | -90 | 90 | 0.0035595 | 0.00089195 | -0.0035593 | -0.00089205
72 | 80 | 1.227 | 0.78525 | 2.0604e-09 | 0 | 0 | 0 | 0 | 0 | 1 | -90 | 90 | -0.014435 | -0.0036176 | 0.014438 | 0.0036192
72 | 78 | 2.1404 | 1.3699 | 3.5944e-09 | 0 | 0 | 0 | 0 | 0 | 1 | -90 | 90 | 0.0057963 | 0.0014524 | -0.0057955 | -0.0014523
66 | 67 | 2.9366 | 1.8794 | 4.9313e-09 | 0 | 0 | 0 | 0 | 0 | 1 | -90 | 90 | 0.0035965 | 0.00090113 | -0.0035961 | -0.00090132
80 | 82 | 3.2085 | 2.0535 | 5.388e-09 | 0 | 0 | 0 | 0 | 0 | 1 | -90 | 90 | -0.021695 | -0.0054377 | 0.021711 | 0.0054477
80 | 92 | 1.608 | 1.0291 | 2.7003e-09 | 0 | 0 | 0 | 0 | 0 | 1 | -90 | 90 | 0.0057255 | 0.0014346 | -0.0057249 | -0.0014345
78 | 79 | 1.3002 | 0.83215 | 2.1834e-09 | 0 | 0 | 0 | 0 | 0 | 1 | -90 | 90 | 0.0022485 | 0.0005633 | -0.0022485 | -0.00056347
112 | 110 | 0.14574 | 0.093276 | 2.4474e-10 | 0 | 0 | 0 | 0 | 0 | 1 | -90 | 90 | 0.066345 | 0.016748 | -0.066338 | -0.016744
74 | 75 | 3.2922 | 2.107 | 5.5284e-09 | 0 | 0 | 0 | 0 | 0 | 1 | -90 | 90 | 0.060369 | 0.015234 | -0.060239 | -0.015151
74 | 115 | 2.3022 | 1.4734 | 3.866e-09 | 0 | 0 | 0 | 0 | 0 | 1 | -90 | 90 | 0.021469 | 0.0053872 | -0.021458 | -0.0053802
82 | 91 | 3.4301 | 2.1953 | 5.76e-09 | 0 | 0 | 0 | 0 | 0 | 1 | -90 | 90 | 0.036888 | 0.0092732 | -0.036837 | -0.0092411
82 | 77 | 0.26227 | 0.16785 | 4.4041e-10 | 0 | 0 | 0 | 0 | 0 | 1 | -90 | 90 | -0.058599 | -0.014721 | 0.058609 | 0.014727
92 | 93 | 2.1611 | 1.3831 | 3.629e-09 | 0 | 0 | 0 | 0 | 0 | 1 | -90 | 90 | 0.0029928 | 0.0007498 | -0.0029926 | -0.00075001
79 | 81 | 0.38258 | 0.24485 | 6.4245e-10 | 0 | 0 | 0 | 0 | 0 | 1 | -90 | 90 | 0.0022485 | 0.00056347 | -0.0022484 | -0.00056352
75 | 77 | 1.092 | 0.69888 | 1.8338e-09 | 0 | 0 | 0 | 0 | 0 | 1 | -90 | 90 | 0.05865 | 0.014753 | -0.058609 | -0.014727
115 | 113 | 0.77174 | 0.49391 | 1.296e-09 | 0 | 0 | 0 | 0 | 0 | 1 | -90 | 90 | 0.018795 | 0.0047127 | -0.018792 | -0.0047109
111 | 134 | 1.5311 | 0.97992 | 2.5712e-09 | 0 | 0 | 0 | 0 | 0 | 1 | -90 | 90 | 0.0083506 | 0.002093 | -0.0083495 | -0.0020925
111 | 109 | 4.1892 | 2.6811 | 7.0348e-09 | 0 | 0 | 0 | 0 | 0 | 1 | -90 | 90 | -0.0083506 | -0.002093 | 0.0083538 | 0.0020943
134 | 135 | 0.026874 | 0.017199 | 4.5128e-11 | 0 | 0 | 0 | 0 | 0 | 1 | -90 | 90 | 0.0057795 | 0.0014484 | -0.0057795 | -0.0014484
109 | 110 | 2.4629 | 1.5763 | 4.1359e-09 | 0 | 0 | 0 | 0 | 0 | 1 | -90 | 90 | -0.063459 | -0.01598 | 0.063567 | 0.016049
109 | 107 | 1.5743 | 1.0076 | 2.6437e-09 | 0 | 0 | 0 | 0 | 0 | 1 | -90 | 90 | 0.055105 | 0.013886 | -0.055053 | -0.013853
113 | 114 | 1.3139 | 0.84088 | 2.2064e-09 | 0 | 0 | 0 | 0 | 0 | 1 | -90 | 90 | 0.015329 | 0.0038431 | -0.015326 | -0.0038412
114 | 116 | 0.69001 | 0.44161 | 1.1587e-09 | 0 | 0 | 0 | 0 | 0 | 1 | -90 | 90 | 0.013437 | 0.0033678 | -0.013436 | -0.0033671
116 | 117 | 1.1465 | 0.73374 | 1.9252e-09 | 0 | 0 | 0 | 0 | 0 | 1 | -90 | 90 | 0.0025674 | 0.00064329 | -0.0025673 | -0.00064343
116 | 118 | 0.40731 | 0.26068 | 6.8398e-10 | 0 | 0 | 0 | 0 | 0 | 1 | -90 | 90 | 0.010868 | 0.0027238 | -0.010868 | -0.0027235
118 | 119 | 1.0128 | 0.64822 | 1.7008e-09 | 0 | 0 | 0 | 0 | 0 | 1 | -90 | 90 | 0.010259 | 0.0025709 | -0.010258 | -0.0025703
135 | 136 | 0.98057 | 0.62756 | 1.6466e-09 | 0 | 0 | 0 | 0 | 0 | 1 | -90 | 90 | 0.0033599 | 0.00084196 | -0.0033598 | -0.00084205
119 | 120 | 0.76539 | 0.48985 | 1.2853e-09 | 0 | 0 | 0 | 0 | 0 | 1 | -90 | 90 | 0.0083439 | 0.0020907 | -0.0083433 | -0.0020904
120 | 121 | 0.78367 | 0.50155 | 1.316e-09 | 0 | 0 | 0 | 0 | 0 | 1 | -90 | 90 | 0.0083433 | 0.0020904 | -0.0083427 | -0.0020902
121 | 131 | 1.6559 | 1.0598 | 2.7808e-09 | 0 | 0 | 0 | 0 | 0 | 1 | -90 | 90 | 0.002976 | 0.00074537 | -0.0029759 | -0.00074554
121 | 132 | 1.4587 | 0.9336 | 2.4496e-09 | 0 | 0 | 0 | 0 | 0 | 1 | -90 | 90 | 0.0053667 | 0.0013448 | -0.0053662 | -0.0013447
91 | 122 | 1.6087 | 1.0296 | 2.7015e-09 | 0 | 0 | 0 | 0 | 0 | 1 | -90 | 90 | 0.010375 | 0.0026008 | -0.010374 | -0.0025999
91 | 89 | 0.45055 | 0.28835 | 7.5659e-10 | 0 | 0 | 0 | 0 | 0 | 1 | -90 | 90 | 0.026461 | 0.0066403 | -0.026458 | -0.0066381
122 | 123 | 0.6894 | 0.44121 | 1.1577e-09 | 0 | 0 | 0 | 0 | 0 | 1 | -90 | 90 | 0.0086587 | 0.0021701 | -0.0086581 | -0.0021698
89 | 88 | 1.4002 | 0.89612 | 2.3513e-09 | 0 | 0 | 0 | 0 | 0 | 1 | -90 | 90 | 0.0047189 | 0.0011825 | -0.0047185 | -0.0011826
89 | 86 | 2.6555 | 1.6995 | 4.4593e-09 | 0 | 0 | 0 | 0 | 0 | 1 | -90 | 90 | 0.021739 | 0.0054556 | -0.021725 | -0.0054472
83 | 84 | 1.7374 | 1.1119 | 2.9175e-09 | 0 | 0 | 0 | 0 | 0 | 1 | -90 | 90 | -0.0039048 | -0.00097865 | 0.0039051 | 0.00097856
84 | 85 | 2.8539 | 1.8265 | 4.7924e-09 | 0 | 0 | 0 | 0 | 0 | 1 | -90 | 90 | -0.0072508 | -0.0018171 | 0.0072525 | 0.0018177
85 | 86 | 1.7484 | 1.119 | 2.936e-09 | 0 | 0 | 0 | 0 | 0 | 1 | -90 | 90 | -0.017694 | -0.0044349 | 0.0177 | 0.0044385
85 | 87 | 1.413 | 0.9043 | 2.3728e-09 | 0 | 0 | 0 | 0 | 0 | 1 | -90 | 90 | 0.010442 | 0.0026173 | -0.01044 | -0.0026164
87 | 127 | 3.6277 | 2.3217 | 6.0919e-09 | 0 | 0 | 0 | 0 | 0 | 1 | -90 | 90 | 0.0069925 | 0.0017525 | -0.0069905 | -0.0017518
87 | 126 | 1.5136 | 0.96869 | 2.5417e-09 | 0 | 0 | 0 | 0 | 0 | 1 | -90 | 90 | 0.0034476 | 0.0008639 | -0.0034474 | -0.00086402
127 | 129 | 1.5436 | 0.98793 | 2.5922e-09 | 0 | 0 | 0 | 0 | 0 | 1 | -90 | 90 | 0.0069905 | 0.0017518 | -0.0069897 | -0.0017516
88 | 90 | 0.23672 | 0.1515 | 3.9752e-10 | 0 | 0 | 0 | 0 | 0 | 1 | -90 | 90 | 0.0016762 | 0.00042006 | -0.0016762 | -0.0004201
129 | 128 | 2.152 | 1.3773 | 3.6139e-09 | 0 | 0 | 0 | 0 | 0 | 1 | -90 | 90 | 0.0034124 | 0.00085499 | -0.0034121 | -0.00085517
123 | 124 | 2.0585 | 1.3174 | 3.4567e-09 | 0 | 0 | 0 | 0 | 0 | 1 | -90 | 90 | 0.0056199 | 0.0014084 | -0.0056192 | -0.0014083
104 | 105 | 1.6277 | 1.0417 | 2.7333e-09 | 0 | 0 | 0 | 0 | 0 | 1 | -90 | 90 | -0.042829 | -0.010771 | 0.042861 | 0.010792
104 | 102 | 2.5602 | 1.6385 | 4.2993e-09 | 0 | 0 | 0 | 0 | 0 | 1 | -90 | 90 | 0.039057 | 0.0098258 | -0.039014 | -0.0097989
105 | 107 | 0.49283 | 0.31541 | 8.2759e-10 | 0 | 0 | 0 | 0 | 0 | 1 | -90 | 90 | -0.052093 | -0.013106 | 0.052108 | 0.013115
105 | 108 | 1.4758 | 0.94453 | 2.4783e-09 | 0 | 0 | 0 | 0 | 0 | 1 | -90 | 90 | 0.0092322 | 0.0023141 | -0.0092308 | -0.0023135
102 | 106 | 1.8713 | 1.1976 | 3.1424e-09 | 0 | 0 | 0 | 0 | 0 | 1 | -90 | 90 | 0.008894 | 0.0022293 | -0.0088924 | -0.0022286
102 | 100 | 1.0901 | 0.69765 | 1.8305e-09 | 0 | 0 | 0 | 0 | 0 | 1 | -90 | 90 | 0.03012 | 0.0075696 | -0.030109 | -0.0075628
108 | 137 | 1.6079 | 1.0291 | 2.7002e-09 | 0 | 0 | 0 | 0 | 0 | 1 | -90 | 90 | 0.0069639 | 0.0017453 | -0.0069631 | -0.0017451
137 | 138 | 0.85682 | 0.54836 | 1.4388e-09 | 0 | 0 | 0 | 0 | 0 | 1 | -90 | 90 | 0.004948 | 0.00124 | -0.0049478 | -0.00124
138 | 139 | 0.11395 | 0.072928 | 1.9135e-10 | 0 | 0 | 0 | 0 | 0 | 1 | -90 | 90 | 0.00095801 | 0.00024008 | -0.00095801 | -0.0002401
98 | 99 | 0.65085 | 0.41655 | 1.093e-09 | 0 | 0 | 0 | 0 | 0 | 1 | -90 | 90 | 0.0067766 | 0.0016983 | -0.0067763 | -0.0016981
98 | 100 | 1.2989 | 0.83129 | 2.1812e-09 | 0 | 0 | 0 | 0 | 0 | 1 | -90 | 90 | -0.0092001 | -0.0023057 | 0.0092014 | 0.0023062
99 | 101 | 1.9923 | 1.2751 | 3.3456e-09 | 0 | 0 | 0 | 0 | 0 | 1 | -90 | 90 | 0.0042831 | 0.0010733 | -0.0042827 | -0.0010734
100 | 103 | 2.3204 | 1.4851 | 3.8966e-09 | 0 | 0 | 0 | 0 | 0 | 1 | -90 | 90 | 0.020908 | 0.0052566 | -0.020897 | -0.0052499
103 | 142 | 3.9513 | 2.5289 | 6.6354e-09 | 0 | 0 | 0 | 0 | 0 | 1 | -90 | 90 | 0.018825 | 0.0047305 | -0.018809 | -0.0047213
106 | 140 | 0.63307 | 0.40516 | 1.0631e-09 | 0 | 0 | 0 | 0 | 0 | 1 | -90 | 90 | 0.0059494 | 0.001491 | -0.0059492 | -0.0014909
142 | 143 | 4.1242 | 2.6395 | 6.9257e-09 | 0 | 0 | 0 | 0 | 0 | 1 | -90 | 90 | 0.016153 | 0.0040557 | -0.016142 | -0.0040488
140 | 141 | 0.90072 | 0.57646 | 1.5126e-09 | 0 | 0 | 0 | 0 | 0 | 1 | -90 | 90 | 0.0029458 | 0.00073817 | -0.0029457 | -0.00073826
143 | 153 | 3.6709 | 2.3494 | 6.1644e-09 | 0 | 0 | 0 | 0 | 0 | 1 | -90 | 90 | 0.016142 | 0.0040488 | -0.016131 | -0.0040427
131 | 130 | 2.2818 | 1.4603 | 3.8317e-09 | 0 | 0 | 0 | 0 | 0 | 1 | -90 | 90 | 0.0029759 | 0.00074554 | -0.0029757 | -0.00074578
132 | 133 | 1.1838 | 0.75766 | 1.988e-09 | 0 | 0 | 0 | 0 | 0 | 1 | -90 | 90 | 0.0025106 | 0.00062905 | -0.0025105 | -0.00062919
124 | 125 | 0.48088 | 0.30776 | 8.0753e-10 | 0 | 0 | 0 | 0 | 0 | 1 | -90 | 90 | 0.0027364 | 0.00068575 | -0.0027363 | -0.0006858
153 | 150 | 0.99016 | 0.6337 | 1.6627e-09 | 0 | 0 | 0 | 0 | 0 | 1 | -90 | 90 | 0.013437 | 0.0033675 | -0.013435 | -0.0033664
150 | 152 | 1.8461 | 1.1815 | 3.1001e-09 | 0 | 0 | 0 | 0 | 0 | 1 | -90 | 90 | 0.0027988 | 0.00070121 | -0.0027986 | -0.00070141
150 | 149 | 0.16665 | 0.10665 | 2.7984e-10 | 0 | 0 | 0 | 0 | 0 | 1 | -90 | 90 | 0.010636 | 0.0026652 | -0.010636 | -0.0026651
144 | 145 | 1.1579 | 0.74106 | 1.9444e-09 | 0 | 0 | 0 | 0 | 0 | 1 | -90 | 90 | 0.0029737 | 0.00074502 | -0.0029736 | -0.00074514
144 | 146 | 1.6713 | 1.0696 | 2.8065e-09 | 0 | 0 | 0 | 0 | 0 | 1 | -90 | 90 | -0.005354 | -0.0013416 | 0.0053545 | 0.0013417
145 | 147 | 1.0523 | 0.6735 | 1.7672e-09 | 0 | 0 | 0 | 0 | 0 | 1 | -90 | 90 | 0.0029736 | 0.00074514 | -0.0029735 | -0.00074524
146 | 148 | 1.6391 | 1.0491 | 2.7526e-09 | 0 | 0 | 0 | 0 | 0 | 1 | -90 | 90 | -0.0053545 | -0.0013417 | 0.005355 | 0.0013417
148 | 151 | 2.0845 | 1.334 | 3.5004e-09 | 0 | 0 | 0 | 0 | 0 | 1 | -90 | 90 | 0.0028178 | 0.00070587 | -0.0028176 | -0.00070609
148 | 149 | 1.0992 | 0.70351 | 1.8459e-09 | 0 | 0 | 0 | 0 | 0 | 1 | -90 | 90 | -0.0081728 | -0.0020476 | 0.0081736 | 0.0020479
151 | 154 | 0.67562 | 0.4324 | 1.1346e-09 | 0 | 0 | 0 | 0 | 0 | 1 | -90 | 90 | 0.0028176 | 0.00070609 | -0.0028175 | -0.00070616