## bus_data
BUS_I | BUS_TYPE | Pd | Qd | Gs | Bs | area | Vm | Va | baseKV | zone | Vmax | Vmin
6 | 1 | 0.0066265 | 0.0016608 | 0 | 0 | 1 | 0.97223 | -0.53586 | 0.4 | 1 | 1.1 | 0.9
7 | 1 | 0 | 0 | 0 | 0 | 1 | 0.97239 | -0.53267 | 0.4 | 1 | 1.1 | 0.9
8 | 1 | 0.0044837 | 0.0011237 | 0 | 0 | 1 | 0.97263 | -0.52805 | 0.4 | 1 | 1.1 | 0.9
9 | 1 | 0.0046155 | 0.0011568 | 0 | 0 | 1 | 0.97209 | -0.53864 | 0.4 | 1 | 1.1 | 0.9
40 | 1 | 0 | 0 | 0 | 0 | 1 | 0.97322 | -0.51636 | 0.4 | 1 | 1.1 | 0.9
76 | 1 | 0.0096615 | 0.0024214 | 0 | 0 | 1 | 0.97203 | -0.5399 | 0.4 | 1 | 1.1 | 0.9
52 | 1 | 0.0040424 | 0.0010131 | 0 | 0 | 1 | 0.97306 | -0.51958 | 0.4 | 1 | 1.1 | 0.9
22 | 1 | 0 | 0 | 0 | 0 | 1 | 0.97427 | -0.49576 | 0.4 | 1 | 1.1 | 0.9
48 | 1 | 0.012325 | 0.0030889 | 0 | 0 | 1 | 0.98188 | -0.34793 | 0.4 | 1 | 1.1 | 0.9
35 | 1 | 0 | 0 | 0 | 0 | 1 | 0.98201 | -0.34547 | 0.4 | 1 | 1.1 | 0.9
49 | 1 | 0.03748 | 0.0093934 | 0 | 0 | 1 | 0.98033 | -0.37821 | 0.4 | 1 | 1.1 | 0.9
19 | 1 | 0.0032932 | 0.00082536 | 0 | 0 | 1 | 0.97403 | -0.50036 | 0.4 | 1 | 1.1 | 0.9
20 | 1 | 0.0032923 | 0.00082512 | 0 | 0 | 1 | 0.97397 | -0.50167 | 0.4 | 1 | 1.1 | 0.9
21 | 1 | 0.0032911 | 0.00082482 | 0 | 0 | 1 | 0.97415 | -0.498 | 0.4 | 1 | 1.1 | 0.9
39 | 1 | 0 | 0 | 0 | 0 | 1 | 0.97572 | -0.46705 | 0.4 | 1 | 1.1 | 0.9
38 | 1 | 0 | 0 | 0 | 0 | 1 | 0.98687 | -0.25015 | 0.4 | 1 | 1.1 | 0.9
62 | 1 | 0 | 0 | 0 | 0 | 1 | 0.98581 | -0.27066 | 0.4 | 1 | 1.1 | 0.9
88 | 1 | 0.012963 | 0.0032487 | 0 | 0 | 1 | 0.98917 | -0.20595 | 0.4 | 1 | 1.1 | 0.9
81 | 1 | 0 | 0 | 0 | 0 | 1 | 0.97648 | -0.45216 | 0.4 | 1 | 1.1 | 0.9
37 | 1 | 0 | 0 | 0 | 0 | 1 | 0.98567 | -0.274 | 0.4 | 1 | 1.1 | 0.9
74 | 1 | 0.0061272 | 0.0015356 | 0 | 0 | 1 | 0.98539 | -0.2795 | 0.4 | 1 | 1.1 | 0.9
51 | 1 | 0 | 0 | 0 | 0 | 1 | 0.98929 | -0.20402 | 0.4 | 1 | 1.1 | 0.9
73 | 1 | 0.0073999 | 0.0018546 | 0 | 0 | 1 | 0.98552 | -0.27711 | 0.4 | 1 | 1.1 | 0.9
89 | 1 | 0.0029165 | 0.00073094 | 0 | 0 | 1 | 0.9898 | -0.19429 | 0.4 | 1 | 1.1 | 0.9
85 | 1 | 0.0026583 | 0.00066622 | 0 | 0 | 1 | 0.98882 | -0.21326 | 0.4 | 1 | 1.1 | 0.9
93 | 1 | 0.011078 | 0.0027765 | 0 | 0 | 1 | 0.97491 | -0.48311 | 0.4 | 1 | 1.1 | 0.9
79 | 1 | 0 | 0 | 0 | 0 | 1 | 0.97507 | -0.47992 | 0.4 | 1 | 1.1 | 0.9
53 | 1 | 0.012512 | 0.0031358 | 0 | 0 | 1 | 0.99928 | -0.013816 | 0.4 | 1 | 1.1 | 0.9
54 | 1 | 0.0075469 | 0.0018914 | 0 | 0 | 1 | 0.99938 | -0.011905 | 0.4 | 1 | 1.1 | 0.9
65 | 1 | 0 | 0 | 0 | 0 | 1 | 0.98514 | -0.28365 | 0.4 | 1 | 1.1 | 0.9
60 | 1 | 0.010845 | 0.002718 | 0 | 0 | 1 | 0.98375 | -0.31045 | 0.4 | 1 | 1.1 | 0.9
87 | 1 | 0 | 0 | 0 | 0 | 1 | 0.99309 | -0.13099 | 0.4 | 1 | 1.1 | 0.9
94 | 1 | 0.019178 | 0.0048064 | 0 | 0 | 1 | 0.97616 | -0.45855 | 0.4 | 1 | 1.1 | 0.9
63 | 1 | 0 | 0 | 0 | 0 | 1 | 0.97742 | -0.43371 | 0.4 | 1 | 1.1 | 0.9
41 | 1 | 0.0057596 | 0.0014435 | 0 | 0 | 1 | 0.98796 | -0.22997 | 0.4 | 1 | 1.1 | 0.9
42 | 1 | 0.0011138 | 0.00027914 | 0 | 0 | 1 | 0.98792 | -0.23074 | 0.4 | 1 | 1.1 | 0.9
43 | 1 | 0 | 0 | 0 | 0 | 1 | 0.98802 | -0.22877 | 0.4 | 1 | 1.1 | 0.9
44 | 1 | 0.0082712 | 0.002073 | 0 | 0 | 1 | 0.98784 | -0.23222 | 0.4 | 1 | 1.1 | 0.9
45 | 1 | 0.0083907 | 0.0021029 | 0 | 0 | 1 | 0.98831 | -0.22303 | 0.4 | 1 | 1.1 | 0.9
55 | 3 | 0.0049845 | 0.0012492 | 0 | 0 | 1 | 1 | 0 | 0.4 | 1 | 1.1 | 0.9
71 | 1 | 0.0020335 | 0.00050965 | 0 | 0 | 1 | 0.99949 | -0.0096483 | 0.4 | 1 | 1.1 | 0.9
72 | 1 | 0.0067571 | 0.0016935 | 0 | 0 | 1 | 0.99943 | -0.010764 | 0.4 | 1 | 1.1 | 0.9
61 | 1 | 0 | 0 | 0 | 0 | 1 | 0.98181 | -0.34818 | 0.4 | 1 | 1.1 | 0.9
64 | 1 | 0.019966 | 0.005004 | 0 | 0 | 1 | 0.98147 | -0.35483 | 0.4 | 1 | 1.1 | 0.9
77 | 1 | 0.018305 | 0.0045878 | 0 | 0 | 1 | 0.97724 | -0.43738 | 0.4 | 1 | 1.1 | 0.9
95 | 1 | 0.019964 | 0.0050035 | 0 | 0 | 1 | 0.98485 | -0.28931 | 0.4 | 1 | 1.1 | 0.9
78 | 1 | 0 | 0 | 0 | 0 | 1 | 0.9752 | -0.47744 | 0.4 | 1 | 1.1 | 0.9
86 | 1 | 0.0079869 | 0.0020017 | 0 | 0 | 1 | 0.99673 | -0.061674 | 0.4 | 1 | 1.1 | 0.9
80 | 1 | 0.020235 | 0.0050714 | 0 | 0 | 1 | 0.97487 | -0.48401 | 0.4 | 1 | 1.1 | 0.9

## generator_data
GEN_BUS | PG | QG | QMAX | QMIN | VG | MBASE | GEN_STATUS | PMAX | PMIN
55 | 0.31102 | 0.079847 | 10 | -10 | 1 | 100 | 1 | 10 | 0

## branch_data
F_BUS | T_BUS | BR_R | BR_X | BR_B | RATE_A | RATE_B | RATE_C | TAP | SHIFT | BR_STATUS | ANGMIN | ANGMAX | P_in | Q_in | P_out | Q_out
6 | 7 | 2.0376 | 1.3041 | 3.4217e-09 | 0 | 0 | 0 | 0 | 0 | 1 | -90 | 90 | -0.0066263 | -0.0016608 | 0.0066274 | 0.0016612
7 | 8 | 0.93819 | 0.60044 | 1.5755e-09 | 0 | 0 | 0 | 0 | 0 | 1 | -90 | 90 | -0.020909 | -0.005242 | 0.020913 | 0.0052448
7 | 9 | 1.77 | 1.1328 | 2.9722e-09 | 0 | 0 | 0 | 0 | 0 | 1 | -90 | 90 | 0.014281 | 0.0035809 | -0.014277 | -0.0035786
8 | 40 | 1.9525 | 1.2496 | 3.2787e-09 | 0 | 0 | 0 | 0 | 0 | 1 | -90 | 90 | -0.025397 | -0.0063686 | 0.025411 | 0.0063774
9 | 76 | 0.55615 | 0.35593 | 9.3392e-10 | 0 | 0 | 0 | 0 | 0 | 1 | -90 | 90 | 0.0096618 | 0.0024218 | -0.0096612 | -0.0024215
40 | 52 | 3.3798 | 2.1631 | 5.6756e-09 | 0 | 0 | 0 | 0 | 0 | 1 | -90 | 90 | 0.0040429 | 0.001013 | -0.0040423 | -0.0010132
40 | 22 | 2.975 | 1.904 | 4.9958e-09 | 0 | 0 | 0 | 0 | 0 | 1 | -90 | 90 | -0.029454 | -0.0073903 | 0.029483 | 0.0074084
22 | 39 | 3.1116 | 1.9914 | 5.2253e-09 | 0 | 0 | 0 | 0 | 0 | 1 | -90 | 90 | -0.039361 | -0.0098843 | 0.039415 | 0.0099184
22 | 21 | 0.96645 | 0.61853 | 1.6229e-09 | 0 | 0 | 0 | 0 | 0 | 1 | -90 | 90 | 0.0098783 | 0.002476 | -0.0098772 | -0.0024755
48 | 35 | 0.86316 | 0.55242 | 1.4495e-09 | 0 | 0 | 0 | 0 | 0 | 1 | -90 | 90 | -0.012325 | -0.003089 | 0.012326 | 0.0030898
35 | 37 | 6.2255 | 3.9843 | 1.0454e-08 | 0 | 0 | 0 | 0 | 0 | 1 | -90 | 90 | -0.049864 | -0.01252 | 0.050035 | 0.012628
35 | 49 | 3.7693 | 2.4124 | 6.3297e-09 | 0 | 0 | 0 | 0 | 0 | 1 | -90 | 90 | 0.037538 | 0.0094304 | -0.03748 | -0.0093935
19 | 20 | 1.697 | 1.0861 | 2.8498e-09 | 0 | 0 | 0 | 0 | 0 | 1 | -90 | 90 | 0.0032924 | 0.00082501 | -0.0032922 | -0.00082515
19 | 21 | 1.5207 | 0.97324 | 2.5536e-09 | 0 | 0 | 0 | 0 | 0 | 1 | -90 | 90 | -0.0065855 | -0.0016504 | 0.0065863 | 0.0016506
39 | 81 | 1.618 | 1.0355 | 2.717e-09 | 0 | 0 | 0 | 0 | 0 | 1 | -90 | 90 | -0.039415 | -0.0099183 | 0.039443 | 0.009936
38 | 62 | 0.56294 | 0.36028 | 2.836e-09 | 0 | 0 | 0 | 0 | 0 | 1 | -90 | 90 | 0.16028 | 0.040708 | -0.16012 | -0.040607
38 | 88 | 1.2172 | 0.77898 | 6.1318e-09 | 0 | 0 | 0 | 0 | 0 | 1 | -90 | 90 | -0.16028 | -0.040708 | 0.16062 | 0.040926
62 | 65 | 2.8322 | 1.8126 | 4.756e-09 | 0 | 0 | 0 | 0 | 0 | 1 | -90 | 90 | 0.019982 | 0.0050142 | -0.019969 | -0.0050067
62 | 60 | 1.2449 | 0.79671 | 2.0905e-09 | 0 | 0 | 0 | 0 | 0 | 1 | -90 | 90 | 0.14014 | 0.035593 | -0.13987 | -0.035422
88 | 87 | 1.9206 | 1.2292 | 9.6756e-09 | 0 | 0 | 0 | 0 | 0 | 1 | -90 | 90 | -0.17358 | -0.044174 | 0.17421 | 0.044576
81 | 94 | 1.4241 | 0.9114 | 2.3914e-09 | 0 | 0 | 0 | 0 | 0 | 1 | -90 | 90 | 0.019183 | 0.0048101 | -0.019178 | -0.0048066
81 | 63 | 1.3495 | 0.86365 | 2.2661e-09 | 0 | 0 | 0 | 0 | 0 | 1 | -90 | 90 | -0.058627 | -0.014746 | 0.058678 | 0.014779
37 | 74 | 3.9057 | 2.4997 | 6.5588e-09 | 0 | 0 | 0 | 0 | 0 | 1 | -90 | 90 | 0.0061288 | 0.001536 | -0.0061271 | -0.0015356
37 | 51 | 4.8288 | 3.0904 | 8.1089e-09 | 0 | 0 | 0 | 0 | 0 | 1 | -90 | 90 | -0.063565 | -0.016019 | 0.063778 | 0.016155
37 | 73 | 1.829 | 1.1706 | 3.0714e-09 | 0 | 0 | 0 | 0 | 0 | 1 | -90 | 90 | 0.007401 | 0.001855 | -0.0073999 | -0.0018546
51 | 89 | 0.47707 | 0.30533 | 8.0114e-10 | 0 | 0 | 0 | 0 | 0 | 1 | -90 | 90 | -0.09 | -0.022736 | 0.090042 | 0.022763
51 | 85 | 1.5458 | 0.98931 | 2.5958e-09 | 0 | 0 | 0 | 0 | 0 | 1 | -90 | 90 | 0.026222 | 0.0065812 | -0.02621 | -0.0065741
89 | 87 | 3.0167 | 1.9307 | 5.0658e-09 | 0 | 0 | 0 | 0 | 0 | 1 | -90 | 90 | -0.092959 | -0.023494 | 0.093242 | 0.023674
85 | 45 | 1.8189 | 1.1641 | 3.0545e-09 | 0 | 0 | 0 | 0 | 0 | 1 | -90 | 90 | 0.023552 | 0.0059078 | -0.023541 | -0.0059011
93 | 79 | 1.2274 | 0.78554 | 2.0611e-09 | 0 | 0 | 0 | 0 | 0 | 1 | -90 | 90 | -0.011078 | -0.0027766 | 0.01108 | 0.0027774
79 | 80 | 0.86099 | 0.55104 | 1.4458e-09 | 0 | 0 | 0 | 0 | 0 | 1 | -90 | 90 | 0.020239 | 0.0050739 | -0.020235 | -0.0050716
79 | 78 | 0.33828 | 0.2165 | 5.6807e-10 | 0 | 0 | 0 | 0 | 0 | 1 | -90 | 90 | -0.031318 | -0.0078514 | 0.031322 | 0.0078537
53 | 54 | 0.68361 | 0.43751 | 1.148e-09 | 0 | 0 | 0 | 0 | 0 | 1 | -90 | 90 | -0.012512 | -0.0031358 | 0.012513 | 0.0031364
54 | 55 | 2.6585 | 1.7014 | 4.4643e-09 | 0 | 0 | 0 | 0 | 0 | 1 | -90 | 90 | -0.02006 | -0.0050279 | 0.020071 | 0.0050347
65 | 95 | 1.2322 | 0.78863 | 2.0693e-09 | 0 | 0 | 0 | 0 | 0 | 1 | -90 | 90 | 0.019969 | 0.0050068 | -0.019964 | -0.0050035
60 | 61 | 1.2752 | 0.81613 | 2.1414e-09 | 0 | 0 | 0 | 0 | 0 | 1 | -90 | 90 | 0.12903 | 0.032704 | -0.12879 | -0.032555
87 | 86 | 1.1635 | 0.74465 | 5.8615e-09 | 0 | 0 | 0 | 0 | 0 | 1 | -90 | 90 | -0.26745 | -0.06825 | 0.26835 | 0.068825
63 | 77 | 0.3168 | 0.20275 | 5.3199e-10 | 0 | 0 | 0 | 0 | 0 | 1 | -90 | 90 | 0.049696 | 0.012484 | -0.049687 | -0.012479
63 | 61 | 3.403 | 2.178 | 5.7146e-09 | 0 | 0 | 0 | 0 | 0 | 1 | -90 | 90 | -0.10837 | -0.027263 | 0.10882 | 0.027547
41 | 42 | 3.0272 | 1.9374 | 5.0836e-09 | 0 | 0 | 0 | 0 | 0 | 1 | -90 | 90 | 0.0011138 | 0.00027867 | -0.0011138 | -0.00027914
41 | 43 | 0.76233 | 0.48789 | 1.2802e-09 | 0 | 0 | 0 | 0 | 0 | 1 | -90 | 90 | -0.0068734 | -0.0017222 | 0.0068738 | 0.0017223
43 | 44 | 1.8221 | 1.1662 | 3.0598e-09 | 0 | 0 | 0 | 0 | 0 | 1 | -90 | 90 | 0.0082725 | 0.0020735 | -0.0082712 | -0.002073
43 | 45 | 1.6583 | 1.0613 | 2.7847e-09 | 0 | 0 | 0 | 0 | 0 | 1 | -90 | 90 | -0.015146 | -0.0037958 | 0.01515 | 0.0037982
55 | 71 | 0.15377 | 0.098413 | 7.7467e-10 | 0 | 0 | 0 | 0 | 0 | 1 | -90 | 90 | 0.28596 | 0.073563 | -0.28583 | -0.073477
71 | 72 | 0.017894 | 0.011452 | 9.0149e-11 | 0 | 0 | 0 | 0 | 0 | 1 | -90 | 90 | 0.2838 | 0.072967 | -0.28378 | -0.072957
72 | 86 | 0.83481 | 0.53428 | 4.2056e-09 | 0 | 0 | 0 | 0 | 0 | 1 | -90 | 90 | 0.27702 | 0.071264 | -0.27634 | -0.070827
61 | 64 | 1.4391 | 0.92101 | 2.4166e-09 | 0 | 0 | 0 | 0 | 0 | 1 | -90 | 90 | 0.019972 | 0.0050079 | -0.019966 | -0.0050041
77 | 78 | 5.4643 | 3.4971 | 9.176e-09 | 0 | 0 | 0 | 0 | 0 | 1 | -90 | 90 | 0.031382 | 0.0078911 | -0.031322 | -0.0078536