## bus_data
BUS_I | BUS_TYPE | Pd | Qd | Gs | Bs | area | Vm | Va | baseKV | zone | Vmax | Vmin
1 | 1 | 0.052647 | 0.013195 | 0 | 0 | 1 | 0.98806 | -0.22944 | 0.4 | 1 | 1.1 | 0.9
3 | 1 | 0 | 0 | 0 | 0 | 1 | 0.98999 | -0.19202 | 0.4 | 1 | 1.1 | 0.9
4 | 1 | 0 | 0 | 0 | 0 | 1 | 0.9913 | -0.16662 | 0.4 | 1 | 1.1 | 0.9
21 | 1 | 0.0057543 | 0.0014422 | 0 | 0 | 1 | 0.99103 | -0.17186 | 0.4 | 1 | 1.1 | 0.9
7 | 1 | 0 | 0 | 0 | 0 | 1 | 0.99625 | -0.07149 | 0.4 | 1 | 1.1 | 0.9
5 | 1 | 0 | 0 | 0 | 0 | 1 | 0.99194 | -0.15403 | 0.4 | 1 | 1.1 | 0.9
10 | 1 | 0 | 0 | 0 | 0 | 1 | 0.98466 | -0.29465 | 0.4 | 1 | 1.1 | 0.9
11 | 1 | 0.044884 | 0.011249 | 0 | 0 | 1 | 0.99319 | -0.13008 | 0.4 | 1 | 1.1 | 0.9
6 | 1 | 0 | 0 | 0 | 0 | 1 | 0.99592 | -0.077806 | 0.4 | 1 | 1.1 | 0.9
13 | 1 | 0 | 0 | 0 | 0 | 1 | 0.99543 | -0.087231 | 0.4 | 1 | 1.1 | 0.9
8 | 3 | 0 | 0 | 0 | 0 | 1 | 1 | 0 | 0.4 | 1 | 1.1 | 0.9
9 | 1 | 0 | 0 | 0 | 0 | 1 | 0.99749 | -0.048123 | 0.4 | 1 | 1.1 | 0.9
12 | 1 | 0.016225 | 0.0040663 | 0 | 0 | 1 | 0.99939 | -0.01174 | 0.4 | 1 | 1.1 | 0.9
20 | 1 | 0.050043 | 0.012542 | 0 | 0 | 1 | 0.99627 | -0.071727 | 0.4 | 1 | 1.1 | 0.9
17 | 1 | 0.0065414 | 0.0016394 | 0 | 0 | 1 | 0.98445 | -0.29878 | 0.4 | 1 | 1.1 | 0.9
14 | 1 | 0.0054931 | 0.0013767 | 0 | 0 | 1 | 0.98357 | -0.31584 | 0.4 | 1 | 1.1 | 0.9
18 | 1 | 0.004376 | 0.0010967 | 0 | 0 | 1 | 0.99515 | -0.092742 | 0.4 | 1 | 1.1 | 0.9
15 | 1 | 0 | 0 | 0 | 0 | 1 | 0.98268 | -0.33315 | 0.4 | 1 | 1.1 | 0.9
16 | 1 | 0 | 0 | 0 | 0 | 1 | 0.98141 | -0.35793 | 0.4 | 1 | 1.1 | 0.9
19 | 1 | 0.026504 | 0.0066425 | 0 | 0 | 1 | 0.97997 | -0.38618 | 0.4 | 1 | 1.1 | 0.9

## generator_data
GEN_BUS | PG | QG | QMAX | QMIN | VG | MBASE | GEN_STATUS | PMAX | PMIN
8 | 0.21425 | 0.054377 | 10 | -10 | 1 | 100 | 1 | 10 | 0

## branch_data
F_BUS | T_BUS | BR_R | BR_X | BR_B | RATE_A | RATE_B | RATE_C | TAP | SHIFT | BR_STATUS | ANGMIN | ANGMAX | P_in | Q_in | P_out | Q_out
1 | 3 | 3.1164 | 1.9945 | 5.2333e-09 | 0 | 0 | 0 | 0 | 0 | 1 | -90 | 90 | -0.052647 | -0.013195 | 0.052741 | 0.013254
3 | 4 | 2.122 | 1.358 | 3.5633e-09 | 0 | 0 | 0 | 0 | 0 | 1 | -90 | 90 | -0.052741 | -0.013254 | 0.052805 | 0.013295
4 | 21 | 4.0129 | 2.5682 | 6.7387e-09 | 0 | 0 | 0 | 0 | 0 | 1 | -90 | 90 | 0.0057557 | 0.0014424 | -0.0057542 | -0.0014422
4 | 7 | 7.21 | 4.6144 | 1.2108e-08 | 0 | 0 | 0 | 0 | 0 | 1 | -90 | 90 | -0.058561 | -0.014737 | 0.058828 | 0.014907
7 | 8 | 2.1831 | 1.3972 | 7.332e-09 | 0 | 0 | 0 | 0 | 0 | 1 | -90 | 90 | -0.1473 | -0.037331 | 0.1478 | 0.037655
7 | 11 | 3.1143 | 1.9931 | 5.2297e-09 | 0 | 0 | 0 | 0 | 0 | 1 | -90 | 90 | 0.084088 | 0.021327 | -0.083852 | -0.021177
7 | 6 | 6.4073 | 4.1007 | 1.076e-08 | 0 | 0 | 0 | 0 | 0 | 1 | -90 | 90 | 0.0043804 | 0.001096 | -0.0043791 | -0.0010962
5 | 10 | 15.9711 | 10.2215 | 2.682e-08 | 0 | 0 | 0 | 0 | 0 | 1 | -90 | 90 | 0.038923 | 0.0098994 | -0.038661 | -0.0097345
5 | 11 | 2.7433 | 1.7557 | 4.6068e-09 | 0 | 0 | 0 | 0 | 0 | 1 | -90 | 90 | -0.038923 | -0.0098994 | 0.038968 | 0.0099277
10 | 17 | 2.7389 | 1.7529 | 4.5994e-09 | 0 | 0 | 0 | 0 | 0 | 1 | -90 | 90 | 0.0065426 | 0.0016398 | -0.0065414 | -0.0016394
10 | 14 | 2.8746 | 1.8398 | 4.8272e-09 | 0 | 0 | 0 | 0 | 0 | 1 | -90 | 90 | 0.032118 | 0.0080948 | -0.032086 | -0.0080744
6 | 13 | 9.5616 | 6.1194 | 1.6057e-08 | 0 | 0 | 0 | 0 | 0 | 1 | -90 | 90 | 0.0043791 | 0.0010962 | -0.0043771 | -0.0010965
13 | 18 | 5.5899 | 3.5775 | 9.3869e-09 | 0 | 0 | 0 | 0 | 0 | 1 | -90 | 90 | 0.0043771 | 0.0010965 | -0.004376 | -0.0010967
8 | 9 | 4.2995 | 2.7517 | 7.2199e-09 | 0 | 0 | 0 | 0 | 0 | 1 | -90 | 90 | 0.050215 | 0.012651 | -0.050099 | -0.012578
8 | 12 | 3.2413 | 2.0744 | 5.443e-09 | 0 | 0 | 0 | 0 | 0 | 1 | -90 | 90 | 0.016234 | 0.0040716 | -0.016225 | -0.0040663
9 | 20 | 2.101 | 1.3446 | 3.5282e-09 | 0 | 0 | 0 | 0 | 0 | 1 | -90 | 90 | 0.050099 | 0.012578 | -0.050043 | -0.012542
14 | 15 | 2.8277 | 1.8097 | 4.7484e-09 | 0 | 0 | 0 | 0 | 0 | 1 | -90 | 90 | 0.026593 | 0.0066977 | -0.026571 | -0.0066841
15 | 16 | 4.0418 | 2.5867 | 6.7873e-09 | 0 | 0 | 0 | 0 | 0 | 1 | -90 | 90 | 0.026571 | 0.0066841 | -0.026539 | -0.0066647
16 | 19 | 4.5959 | 2.9414 | 7.7178e-09 | 0 | 0 | 0 | 0 | 0 | 1 | -90 | 90 | 0.026539 | 0.0066647 | -0.026504 | -0.0066426