## bus_data
BUS_I | BUS_TYPE | Pd | Qd | Gs | Bs | area | Vm | Va | baseKV | zone | Vmax | Vmin
1 | 1 | 0.0066219 | 0.0016596 | 0 | 0 | 1 | 0.99536 | -0.08908 | 0.4 | 1 | 1.1 | 0.9
2 | 1 | 0.0029956 | 0.00075076 | 0 | 0 | 1 | 0.99523 | -0.091556 | 0.4 | 1 | 1.1 | 0.9
3 | 1 | 0 | 0 | 0 | 0 | 1 | 0.99549 | -0.086555 | 0.4 | 1 | 1.1 | 0.9
4 | 1 | 0.0037543 | 0.00094091 | 0 | 0 | 1 | 0.99521 | -0.092027 | 0.4 | 1 | 1.1 | 0.9
5 | 1 | 0 | 0 | 0 | 0 | 1 | 0.99576 | -0.08126 | 0.4 | 1 | 1.1 | 0.9
58 | 1 | 0.0078425 | 0.0019655 | 0 | 0 | 1 | 0.99564 | -0.083576 | 0.4 | 1 | 1.1 | 0.9
6 | 1 | 0 | 0 | 0 | 0 | 1 | 0.99423 | -0.11089 | 0.4 | 1 | 1.1 | 0.9
55 | 1 | 0.0050481 | 0.0012652 | 0 | 0 | 1 | 0.99672 | -0.062854 | 0.4 | 1 | 1.1 | 0.9
43 | 1 | 0 | 0 | 0 | 0 | 1 | 0.99411 | -0.11311 | 0.4 | 1 | 1.1 | 0.9
60 | 1 | 0.017559 | 0.0044008 | 0 | 0 | 1 | 0.99346 | -0.1257 | 0.4 | 1 | 1.1 | 0.9
59 | 1 | 0 | 0 | 0 | 0 | 1 | 0.99081 | -0.17661 | 0.4 | 1 | 1.1 | 0.9
67 | 1 | 0.023837 | 0.005974 | 0 | 0 | 1 | 0.9904 | -0.18448 | 0.4 | 1 | 1.1 | 0.9
51 | 1 | 0 | 0 | 0 | 0 | 1 | 0.99287 | -0.13677 | 0.4 | 1 | 1.1 | 0.9
56 | 1 | 0 | 0 | 0 | 0 | 1 | 0.99774 | -0.043142 | 0.4 | 1 | 1.1 | 0.9
45 | 1 | 0 | 0 | 0 | 0 | 1 | 0.99406 | -0.11409 | 0.4 | 1 | 1.1 | 0.9
41 | 1 | 0.0029706 | 0.0007445 | 0 | 0 | 1 | 0.99393 | -0.1166 | 0.4 | 1 | 1.1 | 0.9
8 | 1 | 0.001647 | 0.00041279 | 0 | 0 | 1 | 0.986 | -0.26993 | 0.4 | 1 | 1.1 | 0.9
9 | 1 | 0.0009814 | 0.00024596 | 0 | 0 | 1 | 0.98595 | -0.27092 | 0.4 | 1 | 1.1 | 0.9
10 | 1 | 0 | 0 | 0 | 0 | 1 | 0.98614 | -0.26709 | 0.4 | 1 | 1.1 | 0.9
11 | 1 | 0.0033737 | 0.00084553 | 0 | 0 | 1 | 0.98583 | -0.27318 | 0.4 | 1 | 1.1 | 0.9
12 | 1 | 0 | 0 | 0 | 0 | 1 | 0.98613 | -0.26739 | 0.4 | 1 | 1.1 | 0.9
13 | 1 | 0 | 0 | 0 | 0 | 1 | 0.98649 | -0.26033 | 0.4 | 1 | 1.1 | 0.9
20 | 1 | 0.0015495 | 0.00038834 | 0 | 0 | 1 | 0.98577 | -0.27439 | 0.4 | 1 | 1.1 | 0.9
62 | 1 | 0.0017353 | 0.00043491 | 0 | 0 | 1 | 0.98603 | -0.26936 | 0.4 | 1 | 1.1 | 0.9
32 | 1 | 0 | 0 | 0 | 0 | 1 | 0.98682 | -0.25387 | 0.4 | 1 | 1.1 | 0.9
61 | 1 | 0.0011337 | 0.00028412 | 0 | 0 | 1 | 0.98648 | -0.26063 | 0.4 | 1 | 1.1 | 0.9
63 | 1 | 0.00171 | 0.00042857 | 0 | 0 | 1 | 0.98599 | -0.27006 | 0.4 | 1 | 1.1 | 0.9
35 | 1 | 0.0051421 | 0.0012887 | 0 | 0 | 1 | 0.98668 | -0.25662 | 0.4 | 1 | 1.1 | 0.9
30 | 1 | 0.0054867 | 0.0013751 | 0 | 0 | 1 | 0.98724 | -0.24565 | 0.4 | 1 | 1.1 | 0.9
14 | 1 | 0.00088282 | 0.00022126 | 0 | 0 | 1 | 0.99538 | -0.088741 | 0.4 | 1 | 1.1 | 0.9
15 | 1 | 0.0045397 | 0.0011378 | 0 | 0 | 1 | 0.99557 | -0.085145 | 0.4 | 1 | 1.1 | 0.9
16 | 1 | 0 | 0 | 0 | 0 | 1 | 0.9953 | -0.090358 | 0.4 | 1 | 1.1 | 0.9
17 | 1 | 0.00063663 | 0.00015955 | 0 | 0 | 1 | 0.99605 | -0.075966 | 0.4 | 1 | 1.1 | 0.9
18 | 1 | 0.0009636 | 0.0002415 | 0 | 0 | 1 | 0.99505 | -0.095258 | 0.4 | 1 | 1.1 | 0.9
25 | 1 | 0.0063595 | 0.0015938 | 0 | 0 | 1 | 0.99621 | -0.072855 | 0.4 | 1 | 1.1 | 0.9
64 | 1 | 0.0083444 | 0.0020913 | 0 | 0 | 1 | 0.99428 | -0.11002 | 0.4 | 1 | 1.1 | 0.9
23 | 1 | 0 | 0 | 0 | 0 | 1 | 0.99646 | -0.068015 | 0.4 | 1 | 1.1 | 0.9
54 | 1 | 0.0079438 | 0.0019909 | 0 | 0 | 1 | 0.99525 | -0.091232 | 0.4 | 1 | 1.1 | 0.9
40 | 1 | 0.013243 | 0.003319 | 0 | 0 | 1 | 0.99532 | -0.089935 | 0.4 | 1 | 1.1 | 0.9
21 | 1 | 0.0015854 | 0.00039735 | 0 | 0 | 1 | 0.99713 | -0.054968 | 0.4 | 1 | 1.1 | 0.9
22 | 3 | 0.01532 | 0.0038396 | 0 | 0 | 1 | 1 | 0 | 0.4 | 1 | 1.1 | 0.9
24 | 1 | 0.034864 | 0.0087377 | 0 | 0 | 1 | 0.99925 | -0.014237 | 0.4 | 1 | 1.1 | 0.9
26 | 1 | 0.0041051 | 0.0010288 | 0 | 0 | 1 | 0.99594 | -0.077957 | 0.4 | 1 | 1.1 | 0.9
57 | 1 | 0.0032196 | 0.00080691 | 0 | 0 | 1 | 0.99857 | -0.027391 | 0.4 | 1 | 1.1 | 0.9
38 | 1 | 0 | 0 | 0 | 0 | 1 | 0.99542 | -0.08798 | 0.4 | 1 | 1.1 | 0.9
36 | 1 | 0.020081 | 0.0050327 | 0 | 0 | 1 | 0.99492 | -0.097677 | 0.4 | 1 | 1.1 | 0.9
27 | 1 | 0.0034214 | 0.00085749 | 0 | 0 | 1 | 0.99676 | -0.061941 | 0.4 | 1 | 1.1 | 0.9
28 | 1 | 0.0027141 | 0.00068022 | 0 | 0 | 1 | 0.99677 | -0.061719 | 0.4 | 1 | 1.1 | 0.9
29 | 1 | 0 | 0 | 0 | 0 | 1 | 0.99698 | -0.057737 | 0.4 | 1 | 1.1 | 0.9
66 | 1 | 0.01393 | 0.0034912 | 0 | 0 | 1 | 0.9953 | -0.089917 | 0.4 | 1 | 1.1 | 0.9
31 | 1 | 0 | 0 | 0 | 0 | 1 | 0.98806 | -0.22976 | 0.4 | 1 | 1.1 | 0.9
33 | 1 | 0 | 0 | 0 | 0 | 1 | 0.98876 | -0.21625 | 0.4 | 1 | 1.1 | 0.9
34 | 1 | 0.0035952 | 0.00090105 | 0 | 0 | 1 | 0.98798 | -0.23142 | 0.4 | 1 | 1.1 | 0.9
50 | 1 | 0.0013193 | 0.00033066 | 0 | 0 | 1 | 0.9893 | -0.20578 | 0.4 | 1 | 1.1 | 0.9
48 | 1 | 0 | 0 | 0 | 0 | 1 | 0.99079 | -0.17694 | 0.4 | 1 | 1.1 | 0.9
42 | 1 | 0.0080728 | 0.0020232 | 0 | 0 | 1 | 0.99373 | -0.12043 | 0.4 | 1 | 1.1 | 0.9
46 | 1 | 0.005762 | 0.0014441 | 0 | 0 | 1 | 0.99388 | -0.11755 | 0.4 | 1 | 1.1 | 0.9
47 | 1 | 0.0036338 | 0.00091073 | 0 | 0 | 1 | 0.99051 | -0.18232 | 0.4 | 1 | 1.1 | 0.9
49 | 1 | 0 | 0 | 0 | 0 | 1 | 0.99048 | -0.18282 | 0.4 | 1 | 1.1 | 0.9
52 | 1 | 0.001243 | 0.00031151 | 0 | 0 | 1 | 0.99042 | -0.18403 | 0.4 | 1 | 1.1 | 0.9
53 | 1 | 0.0066306 | 0.0016618 | 0 | 0 | 1 | 0.99039 | -0.18456 | 0.4 | 1 | 1.1 | 0.9

## generator_data
GEN_BUS | PG | QG | QMAX | QMIN | VG | MBASE | GEN_STATUS | PMAX | PMIN
22 | 0.26716 | 0.067469 | 10 | -10 | 1 | 100 | 1 | 10 | 0

## branch_data
F_BUS | T_BUS | BR_R | BR_X | BR_B | RATE_A | RATE_B | RATE_C | TAP | SHIFT | BR_STATUS | ANGMIN | ANGMAX | P_in | Q_in | P_out | Q_out
1 | 2 | 1.6289 | 1.0425 | 2.7354e-09 | 0 | 0 | 0 | 0 | 0 | 1 | -90 | 90 | 0.0067507 | 0.0016919 | -0.0067499 | -0.0016916
1 | 3 | 0.8384 | 0.53657 | 1.4079e-09 | 0 | 0 | 0 | 0 | 0 | 1 | -90 | 90 | -0.013373 | -0.0033515 | 0.013374 | 0.0033524
2 | 4 | 0.55687 | 0.3564 | 9.3513e-10 | 0 | 0 | 0 | 0 | 0 | 1 | -90 | 90 | 0.0037544 | 0.00094087 | -0.0037543 | -0.00094091
3 | 5 | 1.7592 | 1.1259 | 2.9541e-09 | 0 | 0 | 0 | 0 | 0 | 1 | -90 | 90 | -0.013374 | -0.0033524 | 0.013378 | 0.0033542
5 | 58 | 1.3123 | 0.83989 | 2.2038e-09 | 0 | 0 | 0 | 0 | 0 | 1 | -90 | 90 | 0.0078433 | 0.0019658 | -0.0078425 | -0.0019655
5 | 6 | 3.825 | 2.448 | 6.4233e-09 | 0 | 0 | 0 | 0 | 0 | 1 | -90 | 90 | 0.034432 | 0.0086532 | -0.034383 | -0.0086227
5 | 55 | 1.4731 | 0.94276 | 2.4737e-09 | 0 | 0 | 0 | 0 | 0 | 1 | -90 | 90 | -0.055653 | -0.013973 | 0.055702 | 0.014004
6 | 43 | 0.58719 | 0.3758 | 9.8605e-10 | 0 | 0 | 0 | 0 | 0 | 1 | -90 | 90 | 0.016812 | 0.0042146 | -0.01681 | -0.0042136
6 | 60 | 3.7344 | 2.39 | 6.271e-09 | 0 | 0 | 0 | 0 | 0 | 1 | -90 | 90 | 0.017572 | 0.0044081 | -0.017559 | -0.0044008
55 | 56 | 1.4491 | 0.9274 | 2.4334e-09 | 0 | 0 | 0 | 0 | 0 | 1 | -90 | 90 | -0.06075 | -0.015269 | 0.060807 | 0.015306
43 | 45 | 0.74937 | 0.4796 | 1.2584e-09 | 0 | 0 | 0 | 0 | 0 | 1 | -90 | 90 | 0.0057632 | 0.0014443 | -0.0057629 | -0.0014443
43 | 41 | 1.3966 | 0.89381 | 2.3452e-09 | 0 | 0 | 0 | 0 | 0 | 1 | -90 | 90 | 0.011047 | 0.0027693 | -0.011045 | -0.0027683
59 | 67 | 1.4527 | 0.9297 | 2.4394e-09 | 0 | 0 | 0 | 0 | 0 | 1 | -90 | 90 | 0.023846 | 0.0059795 | -0.023837 | -0.0059741
59 | 51 | 7.3681 | 4.7156 | 1.2373e-08 | 0 | 0 | 0 | 0 | 0 | 1 | -90 | 90 | -0.023846 | -0.0059795 | 0.023891 | 0.0060073
51 | 66 | 3.292 | 2.1069 | 5.5282e-09 | 0 | 0 | 0 | 0 | 0 | 1 | -90 | 90 | -0.063255 | -0.015936 | 0.063397 | 0.016026
51 | 48 | 4.5178 | 2.8914 | 7.5865e-09 | 0 | 0 | 0 | 0 | 0 | 1 | -90 | 90 | 0.039364 | 0.0099285 | -0.039288 | -0.0098809
56 | 57 | 0.48933 | 0.31317 | 1.6434e-09 | 0 | 0 | 0 | 0 | 0 | 1 | -90 | 90 | -0.14445 | -0.036475 | 0.14456 | 0.036544
56 | 29 | 0.78297 | 0.5011 | 1.3148e-09 | 0 | 0 | 0 | 0 | 0 | 1 | -90 | 90 | 0.083642 | 0.021169 | -0.083583 | -0.021131
45 | 46 | 2.6634 | 1.7045 | 4.4725e-09 | 0 | 0 | 0 | 0 | 0 | 1 | -90 | 90 | 0.0057629 | 0.0014443 | -0.005762 | -0.0014441
41 | 42 | 2.1018 | 1.3452 | 3.5295e-09 | 0 | 0 | 0 | 0 | 0 | 1 | -90 | 90 | 0.0080743 | 0.0020238 | -0.0080728 | -0.0020232
8 | 9 | 0.73463 | 0.47016 | 1.2336e-09 | 0 | 0 | 0 | 0 | 0 | 1 | -90 | 90 | 0.0059055 | 0.0014794 | -0.0059052 | -0.0014794
8 | 10 | 1.6347 | 1.0462 | 2.745e-09 | 0 | 0 | 0 | 0 | 0 | 1 | -90 | 90 | -0.0075525 | -0.0018922 | 0.0075535 | 0.0018926
9 | 11 | 2.0015 | 1.2809 | 3.361e-09 | 0 | 0 | 0 | 0 | 0 | 1 | -90 | 90 | 0.0049238 | 0.0012334 | -0.0049233 | -0.0012334
10 | 12 | 0.37148 | 0.23775 | 6.2382e-10 | 0 | 0 | 0 | 0 | 0 | 1 | -90 | 90 | 0.0034457 | 0.000863 | -0.0034457 | -0.00086303
10 | 13 | 2.6787 | 1.7144 | 4.4983e-09 | 0 | 0 | 0 | 0 | 0 | 1 | -90 | 90 | -0.010999 | -0.0027556 | 0.011003 | 0.0027574
11 | 20 | 3.3898 | 2.1695 | 5.6924e-09 | 0 | 0 | 0 | 0 | 0 | 1 | -90 | 90 | 0.0015496 | 0.00038785 | -0.0015495 | -0.00038834
12 | 62 | 2.4951 | 1.5968 | 4.1899e-09 | 0 | 0 | 0 | 0 | 0 | 1 | -90 | 90 | 0.0034457 | 0.00086303 | -0.0034454 | -0.00086323
13 | 32 | 2.322 | 1.4861 | 3.8992e-09 | 0 | 0 | 0 | 0 | 0 | 1 | -90 | 90 | -0.012136 | -0.0030414 | 0.01214 | 0.0030434
13 | 61 | 1.1473 | 0.73425 | 1.9266e-09 | 0 | 0 | 0 | 0 | 0 | 1 | -90 | 90 | 0.0011337 | 0.00028394 | -0.0011336 | -0.00028412
62 | 63 | 1.7867 | 1.1435 | 3.0004e-09 | 0 | 0 | 0 | 0 | 0 | 1 | -90 | 90 | 0.0017101 | 0.00042832 | -0.00171 | -0.00042857
32 | 35 | 2.3256 | 1.4884 | 3.9054e-09 | 0 | 0 | 0 | 0 | 0 | 1 | -90 | 90 | 0.0051427 | 0.0012888 | -0.0051421 | -0.0012887
32 | 30 | 2.0775 | 1.3296 | 3.4887e-09 | 0 | 0 | 0 | 0 | 0 | 1 | -90 | 90 | -0.017283 | -0.0043321 | 0.01729 | 0.0043361
30 | 31 | 3.0523 | 1.9535 | 5.1257e-09 | 0 | 0 | 0 | 0 | 0 | 1 | -90 | 90 | -0.022776 | -0.0057112 | 0.022794 | 0.0057218
14 | 15 | 1.5666 | 1.0026 | 2.6307e-09 | 0 | 0 | 0 | 0 | 0 | 1 | -90 | 90 | -0.0102 | -0.0025578 | 0.010201 | 0.0025587
14 | 16 | 0.77094 | 0.4934 | 1.2946e-09 | 0 | 0 | 0 | 0 | 0 | 1 | -90 | 90 | 0.0093168 | 0.0023366 | -0.009316 | -0.0023363
15 | 17 | 2.7685 | 1.7719 | 4.6491e-09 | 0 | 0 | 0 | 0 | 0 | 1 | -90 | 90 | -0.014741 | -0.0036965 | 0.014747 | 0.0037001
16 | 18 | 2.3359 | 1.495 | 3.9225e-09 | 0 | 0 | 0 | 0 | 0 | 1 | -90 | 90 | 0.009316 | 0.0023363 | -0.0093139 | -0.0023353
17 | 25 | 0.90019 | 0.57612 | 1.5117e-09 | 0 | 0 | 0 | 0 | 0 | 1 | -90 | 90 | -0.015384 | -0.0038597 | 0.015386 | 0.003861
18 | 64 | 7.8421 | 5.0189 | 1.3169e-08 | 0 | 0 | 0 | 0 | 0 | 1 | -90 | 90 | 0.0083503 | 0.0020938 | -0.0083444 | -0.0020913
25 | 23 | 0.99082 | 0.63412 | 1.6638e-09 | 0 | 0 | 0 | 0 | 0 | 1 | -90 | 90 | -0.021746 | -0.0054548 | 0.021751 | 0.0054579
23 | 26 | 0.97462 | 0.62376 | 1.6367e-09 | 0 | 0 | 0 | 0 | 0 | 1 | -90 | 90 | 0.045426 | 0.011405 | -0.045404 | -0.011391
23 | 21 | 0.86587 | 0.55416 | 1.454e-09 | 0 | 0 | 0 | 0 | 0 | 1 | -90 | 90 | -0.067177 | -0.016862 | 0.067219 | 0.016889
54 | 40 | 0.72533 | 0.46421 | 1.218e-09 | 0 | 0 | 0 | 0 | 0 | 1 | -90 | 90 | -0.0079438 | -0.0019909 | 0.0079443 | 0.0019911
40 | 38 | 0.40965 | 0.26217 | 6.8791e-10 | 0 | 0 | 0 | 0 | 0 | 1 | -90 | 90 | -0.021187 | -0.0053101 | 0.021189 | 0.0053113
21 | 22 | 3.5764 | 2.2889 | 6.0057e-09 | 0 | 0 | 0 | 0 | 0 | 1 | -90 | 90 | -0.068804 | -0.017286 | 0.068985 | 0.017402
22 | 24 | 0.35069 | 0.22444 | 1.1778e-09 | 0 | 0 | 0 | 0 | 0 | 1 | -90 | 90 | 0.18286 | 0.046228 | -0.18273 | -0.046148
24 | 57 | 0.40032 | 0.2562 | 1.3445e-09 | 0 | 0 | 0 | 0 | 0 | 1 | -90 | 90 | 0.14787 | 0.037411 | -0.14778 | -0.037351
26 | 38 | 1.0793 | 0.69077 | 1.8125e-09 | 0 | 0 | 0 | 0 | 0 | 1 | -90 | 90 | 0.041299 | 0.010362 | -0.041279 | -0.01035
38 | 36 | 2.1435 | 1.3719 | 3.5996e-09 | 0 | 0 | 0 | 0 | 0 | 1 | -90 | 90 | 0.02009 | 0.0050383 | -0.020081 | -0.0050327
27 | 28 | 0.28845 | 0.18461 | 4.8439e-10 | 0 | 0 | 0 | 0 | 0 | 1 | -90 | 90 | -0.0034214 | -0.00085749 | 0.0034215 | 0.00085746
28 | 29 | 2.8908 | 1.8501 | 4.8544e-09 | 0 | 0 | 0 | 0 | 0 | 1 | -90 | 90 | -0.0061356 | -0.0015377 | 0.0061367 | 0.0015379
29 | 66 | 1.8595 | 1.1901 | 3.1226e-09 | 0 | 0 | 0 | 0 | 0 | 1 | -90 | 90 | 0.077446 | 0.019593 | -0.077327 | -0.019517
31 | 33 | 2.2432 | 1.4357 | 3.7669e-09 | 0 | 0 | 0 | 0 | 0 | 1 | -90 | 90 | -0.026389 | -0.0066227 | 0.026406 | 0.0066332
31 | 34 | 2.0236 | 1.2951 | 3.3982e-09 | 0 | 0 | 0 | 0 | 0 | 1 | -90 | 90 | 0.0035955 | 0.00090091 | -0.0035952 | -0.00090106
33 | 50 | 1.7419 | 1.1148 | 2.9251e-09 | 0 | 0 | 0 | 0 | 0 | 1 | -90 | 90 | -0.026406 | -0.0066332 | 0.026419 | 0.0066414
50 | 48 | 4.5764 | 2.9289 | 7.6849e-09 | 0 | 0 | 0 | 0 | 0 | 1 | -90 | 90 | -0.027739 | -0.006972 | 0.027777 | 0.0069957
48 | 47 | 2.0586 | 1.3175 | 3.457e-09 | 0 | 0 | 0 | 0 | 0 | 1 | -90 | 90 | 0.011511 | 0.0028852 | -0.011508 | -0.0028836
47 | 49 | 0.27725 | 0.17744 | 4.6559e-10 | 0 | 0 | 0 | 0 | 0 | 1 | -90 | 90 | 0.0078743 | 0.0019729 | -0.0078742 | -0.0019728
49 | 52 | 4.2852 | 2.7426 | 7.1961e-09 | 0 | 0 | 0 | 0 | 0 | 1 | -90 | 90 | 0.001243 | 0.00031085 | -0.001243 | -0.00031151
49 | 53 | 1.1514 | 0.7369 | 1.9335e-09 | 0 | 0 | 0 | 0 | 0 | 1 | -90 | 90 | 0.0066311 | 0.001662 | -0.0066306 | -0.0016618