## bus_data
BUS_I | BUS_TYPE | Pd | Qd | Gs | Bs | area | Vm | Va | baseKV | zone | Vmax | Vmin
1 | 1 | 0.0050277 | 0.0012601 | 0 | 0 | 1 | 0.99454 | -0.10502 | 0.4 | 1 | 1.1 | 0.9
3 | 1 | 0 | 0 | 0 | 0 | 1 | 0.99491 | -0.097838 | 0.4 | 1 | 1.1 | 0.9
5 | 1 | 0 | 0 | 0 | 0 | 1 | 0.99519 | -0.092397 | 0.4 | 1 | 1.1 | 0.9
66 | 1 | 0 | 0 | 0 | 0 | 1 | 0.99455 | -0.10487 | 0.4 | 1 | 1.1 | 0.9
68 | 1 | 0.041069 | 0.010293 | 0 | 0 | 1 | 0.99574 | -0.081911 | 0.4 | 1 | 1.1 | 0.9
8 | 1 | 0.00059008 | 0.00014789 | 0 | 0 | 1 | 0.99081 | -0.17707 | 0.4 | 1 | 1.1 | 0.9
9 | 1 | 0.0010723 | 0.00026874 | 0 | 0 | 1 | 0.99065 | -0.18032 | 0.4 | 1 | 1.1 | 0.9
64 | 1 | 0 | 0 | 0 | 0 | 1 | 0.9936 | -0.12316 | 0.4 | 1 | 1.1 | 0.9
11 | 1 | 0.0080965 | 0.0020292 | 0 | 0 | 1 | 0.99035 | -0.18602 | 0.4 | 1 | 1.1 | 0.9
150 | 1 | 0.0035522 | 0.00089027 | 0 | 0 | 1 | 0.98837 | -0.22418 | 0.4 | 1 | 1.1 | 0.9
151 | 1 | 0.0035231 | 0.00088297 | 0 | 0 | 1 | 0.9884 | -0.22346 | 0.4 | 1 | 1.1 | 0.9
75 | 1 | 0.0041116 | 0.0010305 | 0 | 0 | 1 | 0.9885 | -0.22151 | 0.4 | 1 | 1.1 | 0.9
65 | 1 | 0.0026587 | 0.00066633 | 0 | 0 | 1 | 0.99349 | -0.12534 | 0.4 | 1 | 1.1 | 0.9
67 | 1 | 0.0011169 | 0.00027992 | 0 | 0 | 1 | 0.9945 | -0.10586 | 0.4 | 1 | 1.1 | 0.9
69 | 1 | 0.037358 | 0.0093627 | 0 | 0 | 1 | 0.99755 | -0.046951 | 0.4 | 1 | 1.1 | 0.9
70 | 3 | 0.036432 | 0.0091307 | 0 | 0 | 1 | 1 | 0 | 0.4 | 1 | 1.1 | 0.9
71 | 1 | 0.035143 | 0.0088077 | 0 | 0 | 1 | 0.99503 | -0.095282 | 0.4 | 1 | 1.1 | 0.9
72 | 1 | 0 | 0 | 0 | 0 | 1 | 0.99235 | -0.14692 | 0.4 | 1 | 1.1 | 0.9
73 | 1 | 0.0086878 | 0.0021774 | 0 | 0 | 1 | 0.99169 | -0.15979 | 0.4 | 1 | 1.1 | 0.9
74 | 1 | 0.0089948 | 0.0022543 | 0 | 0 | 1 | 0.98961 | -0.20008 | 0.4 | 1 | 1.1 | 0.9

## generator_data
GEN_BUS | PG | QG | QMAX | QMIN | VG | MBASE | GEN_STATUS | PMAX | PMIN
70 | 0.19824 | 0.049984 | 10 | -10 | 1 | 100 | 1 | 10 | 0

## branch_data
F_BUS | T_BUS | BR_R | BR_X | BR_B | RATE_A | RATE_B | RATE_C | TAP | SHIFT | BR_STATUS | ANGMIN | ANGMAX | P_in | Q_in | P_out | Q_out
1 | 3 | 6.3361 | 4.0551 | 1.064e-08 | 0 | 0 | 0 | 0 | 0 | 1 | -90 | 90 | -0.0050277 | -0.0012601 | 0.0050295 | 0.0012601
3 | 5 | 4.7995 | 3.0717 | 8.0596e-09 | 0 | 0 | 0 | 0 | 0 | 1 | -90 | 90 | -0.0050295 | -0.0012601 | 0.0050308 | 0.0012602
5 | 66 | 4.0815 | 2.6122 | 6.8539e-09 | 0 | 0 | 0 | 0 | 0 | 1 | -90 | 90 | 0.013583 | 0.003415 | -0.013574 | -0.0034105
5 | 68 | 2.5057 | 1.6036 | 4.2077e-09 | 0 | 0 | 0 | 0 | 0 | 1 | -90 | 90 | -0.018613 | -0.0046752 | 0.018623 | 0.0046807
66 | 67 | 3.94 | 2.5216 | 6.6163e-09 | 0 | 0 | 0 | 0 | 0 | 1 | -90 | 90 | 0.001117 | 0.0002793 | -0.0011169 | -0.00027992
66 | 64 | 6.5166 | 4.1706 | 1.0943e-08 | 0 | 0 | 0 | 0 | 0 | 1 | -90 | 90 | 0.012457 | 0.0031312 | -0.012447 | -0.0031253
68 | 69 | 2.6092 | 1.6699 | 4.3815e-09 | 0 | 0 | 0 | 0 | 0 | 1 | -90 | 90 | -0.059691 | -0.014973 | 0.059791 | 0.015037
8 | 9 | 1.5569 | 0.9964 | 2.6144e-09 | 0 | 0 | 0 | 0 | 0 | 1 | -90 | 90 | 0.0091724 | 0.0022995 | -0.009171 | -0.0022988
8 | 64 | 24.3613 | 15.5912 | 4.0909e-08 | 0 | 0 | 0 | 0 | 0 | 1 | -90 | 90 | -0.0097625 | -0.0024474 | 0.0097876 | 0.0024594
9 | 11 | 3.0981 | 1.9828 | 5.2025e-09 | 0 | 0 | 0 | 0 | 0 | 1 | -90 | 90 | 0.0080987 | 0.0020301 | -0.0080965 | -0.0020292
64 | 65 | 3.6256 | 2.3204 | 6.0884e-09 | 0 | 0 | 0 | 0 | 0 | 1 | -90 | 90 | 0.002659 | 0.00066591 | -0.0026587 | -0.00066633
150 | 151 | 0.87881 | 0.56244 | 1.4758e-09 | 0 | 0 | 0 | 0 | 0 | 1 | -90 | 90 | -0.0035522 | -0.00089027 | 0.0035523 | 0.00089021
151 | 75 | 1.2068 | 0.77233 | 2.0265e-09 | 0 | 0 | 0 | 0 | 0 | 1 | -90 | 90 | -0.0070754 | -0.0017732 | 0.0070761 | 0.0017734
75 | 74 | 8.3983 | 5.3749 | 1.4103e-08 | 0 | 0 | 0 | 0 | 0 | 1 | -90 | 90 | -0.011188 | -0.0028039 | 0.011199 | 0.0028098
69 | 70 | 2.1639 | 1.3849 | 3.6338e-09 | 0 | 0 | 0 | 0 | 0 | 1 | -90 | 90 | -0.097149 | -0.0244 | 0.097367 | 0.024539
70 | 71 | 6.6374 | 4.2479 | 1.1146e-08 | 0 | 0 | 0 | 0 | 0 | 1 | -90 | 90 | 0.064446 | 0.016315 | -0.064153 | -0.016128
71 | 72 | 7.9143 | 5.0652 | 1.329e-08 | 0 | 0 | 0 | 0 | 0 | 1 | -90 | 90 | 0.02901 | 0.0073204 | -0.028938 | -0.007276
72 | 73 | 1.9658 | 1.2581 | 3.3011e-09 | 0 | 0 | 0 | 0 | 0 | 1 | -90 | 90 | 0.028938 | 0.007276 | -0.028921 | -0.0072649
73 | 74 | 8.7789 | 5.6185 | 1.4742e-08 | 0 | 0 | 0 | 0 | 0 | 1 | -90 | 90 | 0.020233 | 0.0050875 | -0.020194 | -0.0050641