## bus_data
BUS_I | BUS_TYPE | Pd | Qd | Gs | Bs | area | Vm | Va | baseKV | zone | Vmax | Vmin
4 | 1 | 0.0076986 | 0.0019295 | 0 | 0 | 1 | 0.98223 | -0.34158 | 0.4 | 1 | 1.1 | 0.9
6 | 1 | 0 | 0 | 0 | 0 | 1 | 0.98252 | -0.33592 | 0.4 | 1 | 1.1 | 0.9
7 | 1 | 0 | 0 | 0 | 0 | 1 | 0.98281 | -0.3302 | 0.4 | 1 | 1.1 | 0.9
113 | 1 | 0.0062889 | 0.0015761 | 0 | 0 | 1 | 0.98313 | -0.32404 | 0.4 | 1 | 1.1 | 0.9
110 | 1 | 0 | 0 | 0 | 0 | 1 | 0.98337 | -0.31933 | 0.4 | 1 | 1.1 | 0.9
53 | 1 | 0.0048611 | 0.0012183 | 0 | 0 | 1 | 0.97238 | -0.53218 | 0.4 | 1 | 1.1 | 0.9
54 | 1 | 0 | 0 | 0 | 0 | 1 | 0.97155 | -0.54852 | 0.4 | 1 | 1.1 | 0.9
52 | 1 | 0.0020286 | 0.00050842 | 0 | 0 | 1 | 0.97306 | -0.51872 | 0.4 | 1 | 1.1 | 0.9
55 | 1 | 0.003274 | 0.00082055 | 0 | 0 | 1 | 0.97151 | -0.54932 | 0.4 | 1 | 1.1 | 0.9
56 | 1 | 0.003084 | 0.00077292 | 0 | 0 | 1 | 0.97147 | -0.55022 | 0.4 | 1 | 1.1 | 0.9
57 | 1 | 0.0060499 | 0.0015163 | 0 | 0 | 1 | 0.97087 | -0.562 | 0.4 | 1 | 1.1 | 0.9
12 | 1 | 0.0058277 | 0.0014606 | 0 | 0 | 1 | 0.98623 | -0.26199 | 0.4 | 1 | 1.1 | 0.9
13 | 1 | 0.0017753 | 0.00044493 | 0 | 0 | 1 | 0.98539 | -0.27807 | 0.4 | 1 | 1.1 | 0.9
14 | 1 | 0 | 0 | 0 | 0 | 1 | 0.98912 | -0.20629 | 0.4 | 1 | 1.1 | 0.9
15 | 1 | 0.0010734 | 0.00026903 | 0 | 0 | 1 | 0.98519 | -0.28192 | 0.4 | 1 | 1.1 | 0.9
16 | 1 | 0.0015004 | 0.00037605 | 0 | 0 | 1 | 0.99114 | -0.1677 | 0.4 | 1 | 1.1 | 0.9
17 | 1 | 0 | 0 | 0 | 0 | 1 | 0.98865 | -0.21558 | 0.4 | 1 | 1.1 | 0.9
35 | 1 | 0.0037971 | 0.00095163 | 0 | 0 | 1 | 0.98259 | -0.33239 | 0.4 | 1 | 1.1 | 0.9
24 | 1 | 0.0011444 | 0.00028681 | 0 | 0 | 1 | 0.99331 | -0.12642 | 0.4 | 1 | 1.1 | 0.9
83 | 1 | 0.00097936 | 0.00024545 | 0 | 0 | 1 | 0.9885 | -0.21843 | 0.4 | 1 | 1.1 | 0.9
82 | 1 | 0.0004254 | 0.00010662 | 0 | 0 | 1 | 0.98857 | -0.21706 | 0.4 | 1 | 1.1 | 0.9
23 | 1 | 0.0096871 | 0.0024278 | 0 | 0 | 1 | 0.98155 | -0.35253 | 0.4 | 1 | 1.1 | 0.9
25 | 1 | 0 | 0 | 0 | 0 | 1 | 0.99423 | -0.10888 | 0.4 | 1 | 1.1 | 0.9
79 | 1 | 0.0020289 | 0.00050849 | 0 | 0 | 1 | 0.98837 | -0.22096 | 0.4 | 1 | 1.1 | 0.9
81 | 1 | 0.0011139 | 0.00027918 | 0 | 0 | 1 | 0.98856 | -0.2173 | 0.4 | 1 | 1.1 | 0.9
18 | 1 | 0.00079038 | 0.00019809 | 0 | 0 | 1 | 0.97904 | -0.40155 | 0.4 | 1 | 1.1 | 0.9
19 | 1 | 0.0026216 | 0.00065704 | 0 | 0 | 1 | 0.97842 | -0.41372 | 0.4 | 1 | 1.1 | 0.9
20 | 1 | 0 | 0 | 0 | 0 | 1 | 0.97934 | -0.39563 | 0.4 | 1 | 1.1 | 0.9
21 | 1 | 0 | 0 | 0 | 0 | 1 | 0.97788 | -0.42415 | 0.4 | 1 | 1.1 | 0.9
22 | 1 | 0.0070742 | 0.001773 | 0 | 0 | 1 | 0.97837 | -0.41451 | 0.4 | 1 | 1.1 | 0.9
34 | 1 | 0.0033207 | 0.00083224 | 0 | 0 | 1 | 0.97742 | -0.43333 | 0.4 | 1 | 1.1 | 0.9
33 | 1 | 0.0046298 | 0.0011603 | 0 | 0 | 1 | 0.97765 | -0.42878 | 0.4 | 1 | 1.1 | 0.9
28 | 1 | 0.004315 | 0.0010814 | 0 | 0 | 1 | 0.97746 | -0.43236 | 0.4 | 1 | 1.1 | 0.9
44 | 1 | 0.00078443 | 0.0001966 | 0 | 0 | 1 | 0.97719 | -0.43782 | 0.4 | 1 | 1.1 | 0.9
32 | 1 | 0.0045399 | 0.0011378 | 0 | 0 | 1 | 0.97763 | -0.42907 | 0.4 | 1 | 1.1 | 0.9
29 | 1 | 0 | 0 | 0 | 0 | 1 | 0.97724 | -0.43661 | 0.4 | 1 | 1.1 | 0.9
26 | 1 | 0.0032905 | 0.00082467 | 0 | 0 | 1 | 0.99693 | -0.05789 | 0.4 | 1 | 1.1 | 0.9
38 | 1 | 0.0039836 | 0.00099838 | 0 | 0 | 1 | 0.9972 | -0.052739 | 0.4 | 1 | 1.1 | 0.9
39 | 1 | 0.0010345 | 0.00025928 | 0 | 0 | 1 | 0.9976 | -0.045111 | 0.4 | 1 | 1.1 | 0.9
88 | 1 | 0 | 0 | 0 | 0 | 1 | 0.98682 | -0.25137 | 0.4 | 1 | 1.1 | 0.9
89 | 1 | 0 | 0 | 0 | 0 | 1 | 0.99203 | -0.15134 | 0.4 | 1 | 1.1 | 0.9
140 | 1 | 0 | 0 | 0 | 0 | 1 | 0.98321 | -0.32126 | 0.4 | 1 | 1.1 | 0.9
87 | 1 | 0.0045329 | 0.001136 | 0 | 0 | 1 | 0.98681 | -0.25155 | 0.4 | 1 | 1.1 | 0.9
92 | 1 | 0 | 0 | 0 | 0 | 1 | 0.98901 | -0.20959 | 0.4 | 1 | 1.1 | 0.9
91 | 1 | 0.0039862 | 0.00099903 | 0 | 0 | 1 | 0.99411 | -0.11178 | 0.4 | 1 | 1.1 | 0.9
117 | 1 | 0.0017735 | 0.00044449 | 0 | 0 | 1 | 0.97681 | -0.44626 | 0.4 | 1 | 1.1 | 0.9
119 | 1 | 0.0019777 | 0.00049565 | 0 | 0 | 1 | 0.97674 | -0.44757 | 0.4 | 1 | 1.1 | 0.9
115 | 1 | 0 | 0 | 0 | 0 | 1 | 0.97688 | -0.44478 | 0.4 | 1 | 1.1 | 0.9
118 | 1 | 0.0032654 | 0.00081838 | 0 | 0 | 1 | 0.97716 | -0.43931 | 0.4 | 1 | 1.1 | 0.9
120 | 1 | 0.0018885 | 0.0004733 | 0 | 0 | 1 | 0.9772 | -0.4386 | 0.4 | 1 | 1.1 | 0.9
121 | 1 | 0 | 0 | 0 | 0 | 1 | 0.97743 | -0.43405 | 0.4 | 1 | 1.1 | 0.9
129 | 1 | 0.0017023 | 0.00042663 | 0 | 0 | 1 | 0.9796 | -0.39147 | 0.4 | 1 | 1.1 | 0.9
123 | 1 | 0 | 0 | 0 | 0 | 1 | 0.97715 | -0.43947 | 0.4 | 1 | 1.1 | 0.9
126 | 1 | 0.0030453 | 0.00076322 | 0 | 0 | 1 | 0.97625 | -0.45713 | 0.4 | 1 | 1.1 | 0.9
122 | 1 | 0.0037467 | 0.00093902 | 0 | 0 | 1 | 0.97698 | -0.44283 | 0.4 | 1 | 1.1 | 0.9
124 | 1 | 0.0011742 | 0.00029428 | 0 | 0 | 1 | 0.97698 | -0.44292 | 0.4 | 1 | 1.1 | 0.9
125 | 1 | 0.0037133 | 0.00093063 | 0 | 0 | 1 | 0.97711 | -0.44023 | 0.4 | 1 | 1.1 | 0.9
127 | 1 | 0.003158 | 0.00079148 | 0 | 0 | 1 | 0.97603 | -0.46142 | 0.4 | 1 | 1.1 | 0.9
128 | 1 | 0.00083218 | 0.00020856 | 0 | 0 | 1 | 0.97568 | -0.46828 | 0.4 | 1 | 1.1 | 0.9
135 | 1 | 0.0030887 | 0.0007741 | 0 | 0 | 1 | 0.97502 | -0.48126 | 0.4 | 1 | 1.1 | 0.9
136 | 1 | 0.0042978 | 0.0010771 | 0 | 0 | 1 | 0.97996 | -0.38439 | 0.4 | 1 | 1.1 | 0.9
137 | 1 | 0.0033297 | 0.00083451 | 0 | 0 | 1 | 0.98118 | -0.36071 | 0.4 | 1 | 1.1 | 0.9
30 | 1 | 0.0039038 | 0.00097838 | 0 | 0 | 1 | 0.9769 | -0.44335 | 0.4 | 1 | 1.1 | 0.9
31 | 1 | 0.0020058 | 0.0005027 | 0 | 0 | 1 | 0.97647 | -0.45165 | 0.4 | 1 | 1.1 | 0.9
36 | 1 | 0.0056132 | 0.0014068 | 0 | 0 | 1 | 0.97671 | -0.44713 | 0.4 | 1 | 1.1 | 0.9
41 | 1 | 0.0039333 | 0.00098577 | 0 | 0 | 1 | 0.97644 | -0.45236 | 0.4 | 1 | 1.1 | 0.9
42 | 1 | 0.006717 | 0.0016834 | 0 | 0 | 1 | 0.97489 | -0.48282 | 0.4 | 1 | 1.1 | 0.9
45 | 1 | 0.0014698 | 0.00036837 | 0 | 0 | 1 | 0.9771 | -0.43955 | 0.4 | 1 | 1.1 | 0.9
40 | 1 | 0.0025689 | 0.00064382 | 0 | 0 | 1 | 0.99827 | -0.032447 | 0.4 | 1 | 1.1 | 0.9
84 | 3 | 0.0043728 | 0.0010959 | 0 | 0 | 1 | 1 | 0 | 0.4 | 1 | 1.1 | 0.9
85 | 1 | 0.0038427 | 0.00096308 | 0 | 0 | 1 | 0.99834 | -0.031432 | 0.4 | 1 | 1.1 | 0.9
43 | 1 | 0.0029152 | 0.00073063 | 0 | 0 | 1 | 0.97383 | -0.50359 | 0.4 | 1 | 1.1 | 0.9
50 | 1 | 0.00088608 | 0.00022207 | 0 | 0 | 1 | 0.97696 | -0.44227 | 0.4 | 1 | 1.1 | 0.9
49 | 1 | 0 | 0 | 0 | 0 | 1 | 0.97683 | -0.44487 | 0.4 | 1 | 1.1 | 0.9
46 | 1 | 0.0048154 | 0.0012068 | 0 | 0 | 1 | 0.97652 | -0.4509 | 0.4 | 1 | 1.1 | 0.9
47 | 1 | 0.010359 | 0.0025961 | 0 | 0 | 1 | 0.97652 | -0.45089 | 0.4 | 1 | 1.1 | 0.9
48 | 1 | 0.0020908 | 0.000524 | 0 | 0 | 1 | 0.9765 | -0.45135 | 0.4 | 1 | 1.1 | 0.9
51 | 1 | 0.0013289 | 0.00033305 | 0 | 0 | 1 | 0.97679 | -0.44564 | 0.4 | 1 | 1.1 | 0.9
59 | 1 | 0.0014377 | 0.00036032 | 0 | 0 | 1 | 0.97136 | -0.55232 | 0.4 | 1 | 1.1 | 0.9
58 | 1 | 0.0021464 | 0.00053794 | 0 | 0 | 1 | 0.97083 | -0.56285 | 0.4 | 1 | 1.1 | 0.9
60 | 1 | 0.0022085 | 0.0005535 | 0 | 0 | 1 | 0.97057 | -0.56798 | 0.4 | 1 | 1.1 | 0.9
61 | 1 | 0.0060783 | 0.0015234 | 0 | 0 | 1 | 0.97046 | -0.57021 | 0.4 | 1 | 1.1 | 0.9
62 | 1 | 0.0031157 | 0.00078086 | 0 | 0 | 1 | 0.97029 | -0.57352 | 0.4 | 1 | 1.1 | 0.9
63 | 1 | 0.0029121 | 0.00072985 | 0 | 0 | 1 | 0.97021 | -0.57518 | 0.4 | 1 | 1.1 | 0.9
76 | 1 | 0.001188 | 0.00029775 | 0 | 0 | 1 | 0.9883 | -0.22232 | 0.4 | 1 | 1.1 | 0.9
77 | 1 | 0 | 0 | 0 | 0 | 1 | 0.98835 | -0.22135 | 0.4 | 1 | 1.1 | 0.9
116 | 1 | 0.0018791 | 0.00047096 | 0 | 0 | 1 | 0.97674 | -0.44754 | 0.4 | 1 | 1.1 | 0.9
114 | 1 | 0.0032893 | 0.00082438 | 0 | 0 | 1 | 0.9768 | -0.44637 | 0.4 | 1 | 1.1 | 0.9
86 | 1 | 0.0034869 | 0.0008739 | 0 | 0 | 1 | 0.99711 | -0.054717 | 0.4 | 1 | 1.1 | 0.9
90 | 1 | 0.0035809 | 0.00089745 | 0 | 0 | 1 | 0.99658 | -0.064639 | 0.4 | 1 | 1.1 | 0.9
138 | 1 | 0.001164 | 0.00029174 | 0 | 0 | 1 | 0.98174 | -0.34977 | 0.4 | 1 | 1.1 | 0.9
130 | 1 | 0.0026488 | 0.00066384 | 0 | 0 | 1 | 0.97434 | -0.49469 | 0.4 | 1 | 1.1 | 0.9
131 | 1 | 0.00081587 | 0.00020448 | 0 | 0 | 1 | 0.97437 | -0.49417 | 0.4 | 1 | 1.1 | 0.9
132 | 1 | 0 | 0 | 0 | 0 | 1 | 0.97449 | -0.49185 | 0.4 | 1 | 1.1 | 0.9
133 | 1 | 0.0029989 | 0.00075159 | 0 | 0 | 1 | 0.97483 | -0.48503 | 0.4 | 1 | 1.1 | 0.9
134 | 1 | 0.00083205 | 0.00020853 | 0 | 0 | 1 | 0.97397 | -0.50194 | 0.4 | 1 | 1.1 | 0.9
144 | 1 | 0.0027748 | 0.00069543 | 0 | 0 | 1 | 0.97365 | -0.5083 | 0.4 | 1 | 1.1 | 0.9
139 | 1 | 0.0028154 | 0.00070561 | 0 | 0 | 1 | 0.98278 | -0.32946 | 0.4 | 1 | 1.1 | 0.9
141 | 1 | 0.0028098 | 0.0007042 | 0 | 0 | 1 | 0.98287 | -0.32785 | 0.4 | 1 | 1.1 | 0.9
100 | 1 | 0.010056 | 0.0025204 | 0 | 0 | 1 | 0.98889 | -0.21197 | 0.4 | 1 | 1.1 | 0.9
98 | 1 | 0.011021 | 0.0027622 | 0 | 0 | 1 | 0.98709 | -0.24683 | 0.4 | 1 | 1.1 | 0.9
142 | 1 | 0.0032721 | 0.00082007 | 0 | 0 | 1 | 0.98285 | -0.3282 | 0.4 | 1 | 1.1 | 0.9
143 | 1 | 0.0027508 | 0.00068941 | 0 | 0 | 1 | 0.98285 | -0.32831 | 0.4 | 1 | 1.1 | 0.9
145 | 1 | 0.0051408 | 0.0012884 | 0 | 0 | 1 | 0.9732 | -0.51721 | 0.4 | 1 | 1.1 | 0.9
146 | 1 | 0.0035938 | 0.00090069 | 0 | 0 | 1 | 0.9729 | -0.52314 | 0.4 | 1 | 1.1 | 0.9
147 | 1 | 0.0011751 | 0.00029451 | 0 | 0 | 1 | 0.97281 | -0.525 | 0.4 | 1 | 1.1 | 0.9
148 | 1 | 0.0050867 | 0.0012748 | 0 | 0 | 1 | 0.97275 | -0.52613 | 0.4 | 1 | 1.1 | 0.9
99 | 1 | 0 | 0 | 0 | 0 | 1 | 0.98539 | -0.27988 | 0.4 | 1 | 1.1 | 0.9
93 | 1 | 0.0048348 | 0.0012117 | 0 | 0 | 1 | 0.98366 | -0.31376 | 0.4 | 1 | 1.1 | 0.9
94 | 1 | 0.0040372 | 0.0010118 | 0 | 0 | 1 | 0.98365 | -0.31379 | 0.4 | 1 | 1.1 | 0.9
95 | 1 | 0 | 0 | 0 | 0 | 1 | 0.98399 | -0.30716 | 0.4 | 1 | 1.1 | 0.9
96 | 1 | 0 | 0 | 0 | 0 | 1 | 0.98362 | -0.31438 | 0.4 | 1 | 1.1 | 0.9
97 | 1 | 0.0085672 | 0.0021471 | 0 | 0 | 1 | 0.98466 | -0.29408 | 0.4 | 1 | 1.1 | 0.9
103 | 1 | 0.0076057 | 0.0019062 | 0 | 0 | 1 | 0.9835 | -0.31688 | 0.4 | 1 | 1.1 | 0.9
102 | 1 | 0.010974 | 0.0027503 | 0 | 0 | 1 | 0.9833 | -0.32063 | 0.4 | 1 | 1.1 | 0.9
101 | 1 | 0.0019911 | 0.00049901 | 0 | 0 | 1 | 0.9848 | -0.29148 | 0.4 | 1 | 1.1 | 0.9
108 | 1 | 0 | 0 | 0 | 0 | 1 | 0.98397 | -0.30762 | 0.4 | 1 | 1.1 | 0.9
109 | 1 | 0.0040337 | 0.001011 | 0 | 0 | 1 | 0.98384 | -0.31013 | 0.4 | 1 | 1.1 | 0.9
104 | 1 | 0 | 0 | 0 | 0 | 1 | 0.98322 | -0.32227 | 0.4 | 1 | 1.1 | 0.9
105 | 1 | 0.00062481 | 0.00015659 | 0 | 0 | 1 | 0.9832 | -0.32273 | 0.4 | 1 | 1.1 | 0.9
106 | 1 | 0.00032611 | 8.1731e-05 | 0 | 0 | 1 | 0.98323 | -0.32197 | 0.4 | 1 | 1.1 | 0.9
107 | 1 | 0.00065231 | 0.00016348 | 0 | 0 | 1 | 0.98319 | -0.32291 | 0.4 | 1 | 1.1 | 0.9
112 | 1 | 0.0041472 | 0.0010394 | 0 | 0 | 1 | 0.98326 | -0.32147 | 0.4 | 1 | 1.1 | 0.9
111 | 1 | 0.0041454 | 0.0010389 | 0 | 0 | 1 | 0.98377 | -0.31144 | 0.4 | 1 | 1.1 | 0.9

## generator_data
GEN_BUS | PG | QG | QMAX | QMIN | VG | MBASE | GEN_STATUS | PMAX | PMIN
84 | 0.34971 | 0.09 | 10 | -10 | 1 | 100 | 1 | 10 | 0

## branch_data
F_BUS | T_BUS | BR_R | BR_X | BR_B | RATE_A | RATE_B | RATE_C | TAP | SHIFT | BR_STATUS | ANGMIN | ANGMAX | P_in | Q_in | P_out | Q_out
4 | 6 | 3.1806 | 2.0356 | 5.3411e-09 | 0 | 0 | 0 | 0 | 0 | 1 | -90 | 90 | -0.0076985 | -0.0019295 | 0.0077006 | 0.0019303
6 | 7 | 3.215 | 2.0576 | 5.3989e-09 | 0 | 0 | 0 | 0 | 0 | 1 | -90 | 90 | -0.0077006 | -0.0019303 | 0.0077027 | 0.0019311
7 | 113 | 3.4616 | 2.2154 | 5.813e-09 | 0 | 0 | 0 | 0 | 0 | 1 | -90 | 90 | -0.0077027 | -0.0019311 | 0.007705 | 0.001932
113 | 110 | 1.4592 | 0.93392 | 2.4505e-09 | 0 | 0 | 0 | 0 | 0 | 1 | -90 | 90 | -0.013994 | -0.0035081 | 0.013997 | 0.0035099
110 | 108 | 2.5723 | 1.6463 | 4.3196e-09 | 0 | 0 | 0 | 0 | 0 | 1 | -90 | 90 | -0.019748 | -0.0049505 | 0.019759 | 0.0049571
110 | 112 | 1.6105 | 1.0307 | 2.7045e-09 | 0 | 0 | 0 | 0 | 0 | 1 | -90 | 90 | 0.005751 | 0.0014406 | -0.0057505 | -0.0014404
53 | 54 | 2.283 | 1.4611 | 3.8337e-09 | 0 | 0 | 0 | 0 | 0 | 1 | -90 | 90 | 0.030351 | 0.0076218 | -0.030327 | -0.007607
53 | 52 | 1.6229 | 1.0387 | 2.7254e-09 | 0 | 0 | 0 | 0 | 0 | 1 | -90 | 90 | -0.035212 | -0.0088401 | 0.035235 | 0.0088543
54 | 55 | 0.1319 | 0.084416 | 2.215e-10 | 0 | 0 | 0 | 0 | 0 | 1 | -90 | 90 | 0.025805 | 0.0064747 | -0.025804 | -0.006474
54 | 56 | 1.5916 | 1.0186 | 2.6727e-09 | 0 | 0 | 0 | 0 | 0 | 1 | -90 | 90 | 0.004522 | 0.0011324 | -0.0045216 | -0.0011324
52 | 43 | 1.7273 | 1.1055 | 2.9006e-09 | 0 | 0 | 0 | 0 | 0 | 1 | -90 | 90 | -0.037263 | -0.0093627 | 0.03729 | 0.0093797
55 | 57 | 2.3814 | 1.5241 | 3.999e-09 | 0 | 0 | 0 | 0 | 0 | 1 | -90 | 90 | 0.02253 | 0.0056535 | -0.022517 | -0.0056451
56 | 59 | 6.1673 | 3.9471 | 1.0357e-08 | 0 | 0 | 0 | 0 | 0 | 1 | -90 | 90 | 0.0014378 | 0.00035945 | -0.0014376 | -0.00036033
57 | 58 | 0.21842 | 0.13979 | 3.6679e-10 | 0 | 0 | 0 | 0 | 0 | 1 | -90 | 90 | 0.016467 | 0.0041288 | -0.016466 | -0.0041284
12 | 13 | 0.54879 | 0.35123 | 1.8431e-09 | 0 | 0 | 0 | 0 | 0 | 1 | -90 | 90 | 0.12888 | 0.032774 | -0.12878 | -0.03271
12 | 14 | 1.8244 | 1.1676 | 6.1272e-09 | 0 | 0 | 0 | 0 | 0 | 1 | -90 | 90 | -0.13471 | -0.034234 | 0.13507 | 0.034466
13 | 15 | 0.13304 | 0.085145 | 2.2341e-10 | 0 | 0 | 0 | 0 | 0 | 1 | -90 | 90 | 0.12701 | 0.032265 | -0.12698 | -0.03225
14 | 16 | 1.218 | 0.77954 | 4.0908e-09 | 0 | 0 | 0 | 0 | 0 | 1 | -90 | 90 | -0.14081 | -0.035901 | 0.14107 | 0.036069
14 | 17 | 7.0861 | 4.5351 | 1.1899e-08 | 0 | 0 | 0 | 0 | 0 | 1 | -90 | 90 | 0.0057393 | 0.001436 | -0.0057368 | -0.0014355
15 | 35 | 1.7546 | 1.1229 | 2.9464e-09 | 0 | 0 | 0 | 0 | 0 | 1 | -90 | 90 | 0.12591 | 0.031982 | -0.1256 | -0.031787
16 | 24 | 1.2942 | 0.82828 | 4.3466e-09 | 0 | 0 | 0 | 0 | 0 | 1 | -90 | 90 | -0.14257 | -0.036445 | 0.14286 | 0.036627
17 | 83 | 2.9695 | 1.9005 | 4.9866e-09 | 0 | 0 | 0 | 0 | 0 | 1 | -90 | 90 | 0.0041973 | 0.0010505 | -0.0041967 | -0.0010506
17 | 82 | 4.2249 | 2.704 | 7.0948e-09 | 0 | 0 | 0 | 0 | 0 | 1 | -90 | 90 | 0.0015395 | 0.00038503 | -0.0015394 | -0.00038566
35 | 23 | 0.71954 | 0.46051 | 1.2083e-09 | 0 | 0 | 0 | 0 | 0 | 1 | -90 | 90 | 0.12181 | 0.030835 | -0.12169 | -0.03076
24 | 25 | 0.54734 | 0.3503 | 1.8383e-09 | 0 | 0 | 0 | 0 | 0 | 1 | -90 | 90 | -0.144 | -0.036914 | 0.14413 | 0.036992
83 | 79 | 3.4478 | 2.2066 | 5.7898e-09 | 0 | 0 | 0 | 0 | 0 | 1 | -90 | 90 | 0.0032174 | 0.00080516 | -0.003217 | -0.00080547
82 | 81 | 0.92742 | 0.59355 | 1.5574e-09 | 0 | 0 | 0 | 0 | 0 | 1 | -90 | 90 | 0.001114 | 0.00027904 | -0.0011139 | -0.00027918
23 | 20 | 1.6681 | 1.0676 | 2.8012e-09 | 0 | 0 | 0 | 0 | 0 | 1 | -90 | 90 | 0.112 | 0.028332 | -0.11177 | -0.028185
25 | 26 | 1.5965 | 1.0217 | 5.3618e-09 | 0 | 0 | 0 | 0 | 0 | 1 | -90 | 90 | -0.14413 | -0.036992 | 0.14448 | 0.037221
79 | 77 | 1.4376 | 0.92008 | 2.4142e-09 | 0 | 0 | 0 | 0 | 0 | 1 | -90 | 90 | 0.0011881 | 0.00029698 | -0.0011881 | -0.0002972
18 | 19 | 1.4183 | 0.90773 | 2.3818e-09 | 0 | 0 | 0 | 0 | 0 | 1 | -90 | 90 | 0.036913 | 0.0092758 | -0.036892 | -0.0092623
18 | 20 | 0.67546 | 0.43229 | 1.1343e-09 | 0 | 0 | 0 | 0 | 0 | 1 | -90 | 90 | -0.037704 | -0.0094739 | 0.037714 | 0.0094806
19 | 21 | 1.3061 | 0.83588 | 2.1932e-09 | 0 | 0 | 0 | 0 | 0 | 1 | -90 | 90 | 0.03427 | 0.0086053 | -0.034253 | -0.0085946
20 | 22 | 1.1005 | 0.70434 | 1.8481e-09 | 0 | 0 | 0 | 0 | 0 | 1 | -90 | 90 | 0.074056 | 0.018704 | -0.073989 | -0.018662
21 | 34 | 1.5697 | 1.0046 | 2.636e-09 | 0 | 0 | 0 | 0 | 0 | 1 | -90 | 90 | 0.025081 | 0.0062955 | -0.02507 | -0.0062887
21 | 33 | 2.1661 | 1.3863 | 3.6374e-09 | 0 | 0 | 0 | 0 | 0 | 1 | -90 | 90 | 0.0091716 | 0.0022992 | -0.0091696 | -0.0022982
22 | 28 | 1.1482 | 0.73487 | 1.9282e-09 | 0 | 0 | 0 | 0 | 0 | 1 | -90 | 90 | 0.066915 | 0.016889 | -0.066858 | -0.016852
34 | 44 | 0.88556 | 0.56676 | 1.4871e-09 | 0 | 0 | 0 | 0 | 0 | 1 | -90 | 90 | 0.02175 | 0.0054564 | -0.021745 | -0.0054536
33 | 32 | 0.27213 | 0.17417 | 4.5699e-10 | 0 | 0 | 0 | 0 | 0 | 1 | -90 | 90 | 0.0045399 | 0.0011378 | -0.0045399 | -0.0011379
28 | 29 | 0.29242 | 0.18715 | 4.9104e-10 | 0 | 0 | 0 | 0 | 0 | 1 | -90 | 90 | 0.062543 | 0.015771 | -0.06253 | -0.015763
44 | 45 | 0.35226 | 0.22545 | 5.9154e-10 | 0 | 0 | 0 | 0 | 0 | 1 | -90 | 90 | 0.020961 | 0.005257 | -0.020959 | -0.005256
29 | 30 | 3.0314 | 1.9401 | 5.0905e-09 | 0 | 0 | 0 | 0 | 0 | 1 | -90 | 90 | 0.0095208 | 0.0023869 | -0.0095178 | -0.0023854
29 | 31 | 1.2188 | 0.78003 | 2.0467e-09 | 0 | 0 | 0 | 0 | 0 | 1 | -90 | 90 | 0.053009 | 0.013376 | -0.052971 | -0.013352
26 | 38 | 0.1581 | 0.10118 | 5.3099e-10 | 0 | 0 | 0 | 0 | 0 | 1 | -90 | 90 | -0.14777 | -0.038045 | 0.14781 | 0.038069
38 | 39 | 0.22803 | 0.14594 | 7.6583e-10 | 0 | 0 | 0 | 0 | 0 | 1 | -90 | 90 | -0.15179 | -0.039067 | 0.15185 | 0.039103
39 | 40 | 0.37639 | 0.24089 | 1.2641e-09 | 0 | 0 | 0 | 0 | 0 | 1 | -90 | 90 | -0.15289 | -0.039362 | 0.15298 | 0.039423
88 | 89 | 5.1888 | 3.3209 | 8.7135e-09 | 0 | 0 | 0 | 0 | 0 | 1 | -90 | 90 | -0.085307 | -0.021656 | 0.085719 | 0.02192
88 | 140 | 3.7963 | 2.4296 | 6.3749e-09 | 0 | 0 | 0 | 0 | 0 | 1 | -90 | 90 | 0.080774 | 0.020521 | -0.080503 | -0.020348
88 | 87 | 0.17242 | 0.11035 | 2.8955e-10 | 0 | 0 | 0 | 0 | 0 | 1 | -90 | 90 | 0.0045329 | 0.0011361 | -0.0045329 | -0.0011361
89 | 92 | 2.9437 | 1.884 | 4.9433e-09 | 0 | 0 | 0 | 0 | 0 | 1 | -90 | 90 | 0.087607 | 0.022183 | -0.087363 | -0.022027
89 | 91 | 1.0189 | 0.65211 | 3.4221e-09 | 0 | 0 | 0 | 0 | 0 | 1 | -90 | 90 | -0.17333 | -0.044103 | 0.17366 | 0.044314
140 | 141 | 3.2333 | 2.0693 | 5.4296e-09 | 0 | 0 | 0 | 0 | 0 | 1 | -90 | 90 | 0.0088355 | 0.002215 | -0.0088327 | -0.0022137
140 | 139 | 0.49887 | 0.31928 | 8.3773e-10 | 0 | 0 | 0 | 0 | 0 | 1 | -90 | 90 | 0.071667 | 0.018133 | -0.071639 | -0.018115
92 | 100 | 1.0374 | 0.66395 | 1.7421e-09 | 0 | 0 | 0 | 0 | 0 | 1 | -90 | 90 | 0.010057 | 0.0025209 | -0.010056 | -0.0025204
92 | 98 | 2.1177 | 1.3553 | 3.5562e-09 | 0 | 0 | 0 | 0 | 0 | 1 | -90 | 90 | 0.077305 | 0.019507 | -0.077167 | -0.019419
91 | 90 | 1.192 | 0.76287 | 4.0033e-09 | 0 | 0 | 0 | 0 | 0 | 1 | -90 | 90 | -0.17764 | -0.045313 | 0.17805 | 0.045572
117 | 119 | 2.8194 | 1.8044 | 4.7345e-09 | 0 | 0 | 0 | 0 | 0 | 1 | -90 | 90 | 0.0019778 | 0.00049529 | -0.0019776 | -0.00049567
117 | 115 | 1.6931 | 1.0836 | 2.8432e-09 | 0 | 0 | 0 | 0 | 0 | 1 | -90 | 90 | -0.0037512 | -0.00093979 | 0.0037515 | 0.00093969
115 | 118 | 2.6227 | 1.6785 | 4.4042e-09 | 0 | 0 | 0 | 0 | 0 | 1 | -90 | 90 | -0.0089204 | -0.0022347 | 0.0089227 | 0.0022358
115 | 114 | 1.313 | 0.84034 | 2.2049e-09 | 0 | 0 | 0 | 0 | 0 | 1 | -90 | 90 | 0.0051689 | 0.0012951 | -0.0051685 | -0.001295
118 | 120 | 0.24751 | 0.15841 | 4.1564e-10 | 0 | 0 | 0 | 0 | 0 | 1 | -90 | 90 | -0.012188 | -0.0030542 | 0.012188 | 0.0030544
120 | 121 | 1.384 | 0.88573 | 2.324e-09 | 0 | 0 | 0 | 0 | 0 | 1 | -90 | 90 | -0.014077 | -0.0035277 | 0.01408 | 0.0035295
121 | 129 | 3.156 | 2.0198 | 5.2998e-09 | 0 | 0 | 0 | 0 | 0 | 1 | -90 | 90 | -0.058016 | -0.01458 | 0.058134 | 0.014655
121 | 123 | 2.6864 | 1.7193 | 4.5112e-09 | 0 | 0 | 0 | 0 | 0 | 1 | -90 | 90 | 0.0086371 | 0.0021649 | -0.0086349 | -0.0021639
121 | 126 | 2.8038 | 1.7944 | 4.7084e-09 | 0 | 0 | 0 | 0 | 0 | 1 | -90 | 90 | 0.035299 | 0.0088859 | -0.03526 | -0.0088615
129 | 136 | 0.51103 | 0.32706 | 8.5816e-10 | 0 | 0 | 0 | 0 | 0 | 1 | -90 | 90 | -0.059837 | -0.015082 | 0.059857 | 0.015095
123 | 125 | 0.8693 | 0.55635 | 1.4598e-09 | 0 | 0 | 0 | 0 | 0 | 1 | -90 | 90 | 0.0037133 | 0.0009306 | -0.0037132 | -0.00093065
123 | 122 | 2.9178 | 1.8674 | 4.8997e-09 | 0 | 0 | 0 | 0 | 0 | 1 | -90 | 90 | 0.0049216 | 0.0012333 | -0.0049208 | -0.0012333
126 | 127 | 0.57061 | 0.36519 | 9.582e-10 | 0 | 0 | 0 | 0 | 0 | 1 | -90 | 90 | 0.032215 | 0.0080983 | -0.032208 | -0.0080941
122 | 124 | 0.32149 | 0.20576 | 5.3987e-10 | 0 | 0 | 0 | 0 | 0 | 1 | -90 | 90 | 0.0011742 | 0.00029424 | -0.0011742 | -0.00029428
127 | 128 | 1.01 | 0.64637 | 1.696e-09 | 0 | 0 | 0 | 0 | 0 | 1 | -90 | 90 | 0.02905 | 0.0073026 | -0.029041 | -0.0072967
128 | 135 | 1.965 | 1.2576 | 3.2998e-09 | 0 | 0 | 0 | 0 | 0 | 1 | -90 | 90 | 0.028209 | 0.0070882 | -0.028191 | -0.0070773
135 | 133 | 0.64073 | 0.41007 | 1.076e-09 | 0 | 0 | 0 | 0 | 0 | 1 | -90 | 90 | 0.025103 | 0.0063032 | -0.025098 | -0.0063004
136 | 137 | 1.5964 | 1.0217 | 2.6808e-09 | 0 | 0 | 0 | 0 | 0 | 1 | -90 | 90 | -0.064155 | -0.016172 | 0.064228 | 0.016218
137 | 138 | 0.70256 | 0.44964 | 1.1798e-09 | 0 | 0 | 0 | 0 | 0 | 1 | -90 | 90 | -0.067557 | -0.017053 | 0.067593 | 0.017075
30 | 36 | 2.8768 | 1.8412 | 4.831e-09 | 0 | 0 | 0 | 0 | 0 | 1 | -90 | 90 | 0.0056141 | 0.001407 | -0.0056131 | -0.0014068
31 | 41 | 0.059494 | 0.038076 | 9.9907e-11 | 0 | 0 | 0 | 0 | 0 | 1 | -90 | 90 | 0.050966 | 0.012849 | -0.050964 | -0.012848
41 | 42 | 2.7751 | 1.776 | 4.6601e-09 | 0 | 0 | 0 | 0 | 0 | 1 | -90 | 90 | 0.047031 | 0.011862 | -0.046962 | -0.011819
42 | 43 | 2.2031 | 1.41 | 3.6995e-09 | 0 | 0 | 0 | 0 | 0 | 1 | -90 | 90 | 0.040245 | 0.010135 | -0.040205 | -0.01011
45 | 50 | 0.59891 | 0.3833 | 1.0057e-09 | 0 | 0 | 0 | 0 | 0 | 1 | -90 | 90 | 0.019489 | 0.0048876 | -0.019487 | -0.0048861
40 | 84 | 0.95038 | 0.60824 | 3.1919e-09 | 0 | 0 | 0 | 0 | 0 | 1 | -90 | 90 | -0.15555 | -0.040066 | 0.15579 | 0.040224
84 | 85 | 0.7541 | 0.48262 | 2.5327e-09 | 0 | 0 | 0 | 0 | 0 | 1 | -90 | 90 | 0.18955 | 0.048681 | -0.18926 | -0.048496
85 | 86 | 0.56873 | 0.36399 | 1.9101e-09 | 0 | 0 | 0 | 0 | 0 | 1 | -90 | 90 | 0.18541 | 0.047533 | -0.1852 | -0.047399
50 | 49 | 0.59791 | 0.38266 | 1.0041e-09 | 0 | 0 | 0 | 0 | 0 | 1 | -90 | 90 | 0.018601 | 0.004664 | -0.018598 | -0.0046626
49 | 51 | 2.459 | 1.5737 | 4.1293e-09 | 0 | 0 | 0 | 0 | 0 | 1 | -90 | 90 | 0.0013289 | 0.0003327 | -0.0013289 | -0.00033306
49 | 47 | 1.4896 | 0.95334 | 2.5014e-09 | 0 | 0 | 0 | 0 | 0 | 1 | -90 | 90 | 0.017269 | 0.0043299 | -0.017264 | -0.004327
46 | 47 | 0.0076682 | 0.0049077 | 1.2877e-11 | 0 | 0 | 0 | 0 | 0 | 1 | -90 | 90 | -0.0069061 | -0.0017308 | 0.0069061 | 0.0017308
46 | 48 | 0.91847 | 0.58782 | 1.5424e-09 | 0 | 0 | 0 | 0 | 0 | 1 | -90 | 90 | 0.0020908 | 0.00052389 | -0.0020907 | -0.00052401
58 | 60 | 1.5131 | 0.96842 | 2.541e-09 | 0 | 0 | 0 | 0 | 0 | 1 | -90 | 90 | 0.01432 | 0.0035905 | -0.014317 | -0.0035885
60 | 61 | 0.77685 | 0.49718 | 1.3045e-09 | 0 | 0 | 0 | 0 | 0 | 1 | -90 | 90 | 0.012108 | 0.0030349 | -0.012107 | -0.0030342
61 | 62 | 2.3137 | 1.4807 | 3.8853e-09 | 0 | 0 | 0 | 0 | 0 | 1 | -90 | 90 | 0.0060288 | 0.0015108 | -0.0060278 | -0.0015105
62 | 63 | 2.4165 | 1.5466 | 4.058e-09 | 0 | 0 | 0 | 0 | 0 | 1 | -90 | 90 | 0.0029123 | 0.00072965 | -0.002912 | -0.00072989
76 | 77 | 3.5617 | 2.2795 | 5.981e-09 | 0 | 0 | 0 | 0 | 0 | 1 | -90 | 90 | -0.001188 | -0.00029775 | 0.0011881 | 0.0002972
116 | 114 | 2.6733 | 1.7109 | 4.4892e-09 | 0 | 0 | 0 | 0 | 0 | 1 | -90 | 90 | -0.0018791 | -0.00047097 | 0.0018792 | 0.00047061
86 | 90 | 0.24663 | 0.15784 | 8.283e-10 | 0 | 0 | 0 | 0 | 0 | 1 | -90 | 90 | 0.18172 | 0.046526 | -0.18163 | -0.04647
138 | 139 | 1.2837 | 0.82156 | 2.1557e-09 | 0 | 0 | 0 | 0 | 0 | 1 | -90 | 90 | -0.068757 | -0.017367 | 0.068824 | 0.01741
130 | 131 | 0.82362 | 0.52712 | 1.3831e-09 | 0 | 0 | 0 | 0 | 0 | 1 | -90 | 90 | -0.0026487 | -0.00066386 | 0.0026488 | 0.00066377
131 | 132 | 2.8497 | 1.8238 | 4.7854e-09 | 0 | 0 | 0 | 0 | 0 | 1 | -90 | 90 | -0.0034646 | -0.00086826 | 0.003465 | 0.00086805
132 | 133 | 1.3158 | 0.84213 | 2.2096e-09 | 0 | 0 | 0 | 0 | 0 | 1 | -90 | 90 | -0.022092 | -0.0055444 | 0.022099 | 0.0055488
132 | 134 | 2.3076 | 1.4769 | 3.875e-09 | 0 | 0 | 0 | 0 | 0 | 1 | -90 | 90 | 0.018627 | 0.0046764 | -0.018618 | -0.004671
134 | 144 | 1.5191 | 0.9722 | 2.5509e-09 | 0 | 0 | 0 | 0 | 0 | 1 | -90 | 90 | 0.017786 | 0.0044625 | -0.017781 | -0.0044593
144 | 145 | 2.5238 | 1.6152 | 4.2381e-09 | 0 | 0 | 0 | 0 | 0 | 1 | -90 | 90 | 0.015006 | 0.0037638 | -0.015 | -0.0037601
141 | 142 | 0.25162 | 0.16104 | 4.2254e-10 | 0 | 0 | 0 | 0 | 0 | 1 | -90 | 90 | 0.006023 | 0.0015095 | -0.0060229 | -0.0015095
98 | 99 | 2.1845 | 1.3981 | 3.6684e-09 | 0 | 0 | 0 | 0 | 0 | 1 | -90 | 90 | 0.066146 | 0.016657 | -0.066042 | -0.01659
142 | 143 | 0.17348 | 0.11103 | 2.9132e-10 | 0 | 0 | 0 | 0 | 0 | 1 | -90 | 90 | 0.0027508 | 0.0006894 | -0.0027507 | -0.00068942
145 | 146 | 2.5549 | 1.6351 | 4.2903e-09 | 0 | 0 | 0 | 0 | 0 | 1 | -90 | 90 | 0.0098589 | 0.0024717 | -0.0098561 | -0.0024703
146 | 147 | 1.2617 | 0.80751 | 2.1188e-09 | 0 | 0 | 0 | 0 | 0 | 1 | -90 | 90 | 0.0062624 | 0.0015696 | -0.0062619 | -0.0015694
147 | 148 | 0.93623 | 0.59919 | 1.5722e-09 | 0 | 0 | 0 | 0 | 0 | 1 | -90 | 90 | 0.0050868 | 0.0012749 | -0.0050865 | -0.0012749
99 | 101 | 1.687 | 1.0797 | 2.8329e-09 | 0 | 0 | 0 | 0 | 0 | 1 | -90 | 90 | 0.029969 | 0.0075301 | -0.029952 | -0.0075197
99 | 97 | 1.7152 | 1.0978 | 2.8803e-09 | 0 | 0 | 0 | 0 | 0 | 1 | -90 | 90 | 0.036073 | 0.0090603 | -0.036049 | -0.009045
93 | 94 | 0.040576 | 0.025969 | 6.8138e-11 | 0 | 0 | 0 | 0 | 0 | 1 | -90 | 90 | 0.0040372 | 0.0010118 | -0.0040372 | -0.0010118
93 | 95 | 3.2239 | 2.0633 | 5.4138e-09 | 0 | 0 | 0 | 0 | 0 | 1 | -90 | 90 | -0.008872 | -0.0022236 | 0.0088747 | 0.0022248
95 | 96 | 1.685 | 1.0784 | 2.8296e-09 | 0 | 0 | 0 | 0 | 0 | 1 | -90 | 90 | 0.01859 | 0.0046624 | -0.018584 | -0.0046586
95 | 97 | 2.0693 | 1.3243 | 3.4749e-09 | 0 | 0 | 0 | 0 | 0 | 1 | -90 | 90 | -0.027465 | -0.0068872 | 0.027482 | 0.0068978
96 | 103 | 1.4269 | 0.9132 | 2.3961e-09 | 0 | 0 | 0 | 0 | 0 | 1 | -90 | 90 | 0.0076066 | 0.0019065 | -0.0076056 | -0.0019062
96 | 102 | 2.4677 | 1.5793 | 4.1439e-09 | 0 | 0 | 0 | 0 | 0 | 1 | -90 | 90 | 0.010977 | 0.002752 | -0.010974 | -0.0027503
101 | 108 | 2.5103 | 1.6066 | 4.2155e-09 | 0 | 0 | 0 | 0 | 0 | 1 | -90 | 90 | 0.027961 | 0.0070207 | -0.027939 | -0.0070074
108 | 109 | 1.3329 | 0.85306 | 2.2383e-09 | 0 | 0 | 0 | 0 | 0 | 1 | -90 | 90 | 0.0081803 | 0.0020503 | -0.0081794 | -0.0020499
109 | 111 | 1.372 | 0.87806 | 2.3039e-09 | 0 | 0 | 0 | 0 | 0 | 1 | -90 | 90 | 0.0041456 | 0.0010389 | -0.0041454 | -0.001039
104 | 105 | 1.5668 | 1.0028 | 2.6311e-09 | 0 | 0 | 0 | 0 | 0 | 1 | -90 | 90 | 0.0012771 | 0.00031966 | -0.0012771 | -0.0003199
104 | 106 | 1.0161 | 0.6503 | 1.7063e-09 | 0 | 0 | 0 | 0 | 0 | 1 | -90 | 90 | -0.0012771 | -0.00031966 | 0.0012772 | 0.00031951
105 | 107 | 1.1441 | 0.73221 | 1.9212e-09 | 0 | 0 | 0 | 0 | 0 | 1 | -90 | 90 | 0.00065231 | 0.0001633 | -0.0006523 | -0.00016349
106 | 112 | 1.3627 | 0.87215 | 2.2884e-09 | 0 | 0 | 0 | 0 | 0 | 1 | -90 | 90 | -0.0016033 | -0.00040124 | 0.0016033 | 0.00040104